## Krycí list
VÝKAZ VÝMĚR
Rozpočet: |  |  | 0
Objekt : |  | Název objektu : |  |  | JKSO :
05 |  | Oprava 10. n.p.
Stavba : |  | Název stavby : |  |  | SKP :
Rekonstrukce ubytovny ul. Pilotů, Praha 6 - Ruzyně
Projektant : |  |  |  | Počet měrných jednotek :
Objednatel : |  |  |  | Náklady na MJ : |  | 0
Počet listů : |  |  |  | Zakázkové číslo :
Zpracovatel projektu : |  |  |  | Zhotovitel :
ROZPOČTOVÉ NÁKLADY
Rozpočtové náklady II. a III. hlavy |  |  | Vedlejší rozpočtové náklady
| Dodávka celkem | 0 | Ztížené výrobní podmínky |  |  | 0
Z | Montáž celkem | 0 | Oborová přirážka |  |  | 0
R | HSV celkem | 0 | Přesun stavebních kapacit |  |  | 0
N | PSV celkem | 0 | Mimostaveništní doprava |  |  | 0
ZRN celkem |  | 0 | Zařízení staveniště |  |  | 0
|  |  | Provoz investora |  |  | 0
HZS |  | 0 | Kompletační činnost (IČD) |  |  | 0
RN II.a III.hlavy |  | 0 | Ostatní VRN |  |  | 0
ZRN+VRN+HZS |  | 0 | VRN celkem |  |  | 0
Vypracoval |  | Za zhotovitele |  | Za objednatele
|  | Jméno : |  | Jméno :
Datum : |  | Datum : |  | Datum :
|  | Podpis: |  | Podpis :
Základ pro DPH |  | 10 | % činí : |  | 0
DPH |  | 10 | % činí : |  | 0
Základ pro DPH |  | 0 | % činí : |  | 0
DPH |  | 0 | % činí : |  | 0
CENA ZA OBJEKT CELKEM |  |  |  |  | 0
Poznámka :

## Rekapitulace
Stavba : |  | Rekonstrukce ubytovny ul. Pilotů, Praha 6 - Ruzyně |  |  |  | Rozpočet :
Objekt : |  | 05 Oprava 10. n.p.
REKAPITULACE STAVEBNÍCH DÍLŮ
| Stavební díl |  | HSV | PSV | Dodávka | Montáž | HZS
3 | Svislé a kompletní konstrukce |  | 0 | 0 | 0 | 0 | 0
311 | Sádrokartonové konstrukce |  | 0 | 0 | 0 | 0 | 0
6 | Úpravy povrchu,podlahy |  | 0 | 0 | 0 | 0 | 0
9 | Ostatní konstrukce a práce |  | 0 | 0 | 0 | 0 | 0
94 | Lešení a stavební výtahy |  | 0 | 0 | 0 | 0 | 0
96 | Bourání konstrukcí |  | 0 | 0 | 0 | 0 | 0
99 | Přesun hmot |  | 0 | 0 | 0 | 0 | 0
711 | Izolace proti vodě |  | 0 | 0 | 0 | 0 | 0
720 | Zdravotechnická instalace |  | 0 | 0 | 0 | 0 | 0
730 | Ústřední vytápění |  | 0 | 0 | 0 | 0 | 0
761 | Konstrukce sklobetonové |  | 0 | 0 | 0 | 0 | 0
764 | Konstrukce klempířské |  | 0 | 0 | 0 | 0 | 0
766 | Konstrukce truhlářské |  | 0 | 0 | 0 | 0 | 0
769 | Otvorové prvky z plastu |  | 0 | 0 | 0 | 0 | 0
771 | Podlahy z dlaždic a obklady |  | 0 | 0 | 0 | 0 | 0
776 | Podlahy povlakové |  | 0 | 0 | 0 | 0 | 0
781 | Obklady keramické |  | 0 | 0 | 0 | 0 | 0
783 | Nátěry |  | 0 | 0 | 0 | 0 | 0
784 | Malby |  | 0 | 0 | 0 | 0 | 0
796 | Vnitřní vybavení |  | 0 | 0 | 0 | 0 | 0
| EPS |  | 0 | 0 | 0 | 0 | 0
| Rozhlas |  | 0 | 0 | 0 | 0 | 0
| Elektro |  | 0 | 0 | 0 | 0 | 0
| VZT |  | 0 | 0 | 0 | 0 | 0
| CELKEM OBJEKT |  | 0 | 0 | 0 | 0 | 0
VEDLEJŠÍ ROZPOČTOVÉ NÁKLADY
Název VRN |  |  | Kč | % | Základna |  | Kč
Ztížené výrobní podmínky |  |  |  |  | 0 |  | 0 | 0
Oborová přirážka |  |  |  |  | 0 |  | 0 | 0
Přesun stavebních kapacit |  |  |  |  | 0 |  | 0 | 0
Mimostaveništní doprava |  |  |  |  | 0 |  | 0 | 0
Zařízení staveniště |  |  |  |  | 0 |  | 0 | 1
Provoz investora |  |  |  |  | 0 |  | 0 | 1
Kompletační činnost (IČD) |  |  |  |  | 0 |  | 0 | 2
Rezerva rozpočtu |  |  |  |  | 0 |  | 0 | 2
| CELKEM VRN |  |  |  |  | 0

## položky
Výkaz výměr
STAVEBNÍ OBJEKT (SO) |  |  | 06 Oprava 10. n.p.
Rozpočet (část objektu)
P.č. | Číslo položky | Název položky | MJ | množství | cena / MJ | celkem (Kč) | Jednotková hmotnost | Celková hmotnost | Jednotková dem.hmot. | Celková dem.hmot.
x | 3 | Svislé a kompletní konstrukce
1 |  | Příčky z cihel podélně děrovaných Pk-CD2, tl.65 mm | m2 | 6.83 |  | 0 | 0.086797 | 0.59282 | 0 | 0 |  |  |  | 1
2 |  | Příčky z desek Ytong tl. 7,5 cm | m2 | 130.8 |  | 0 | 0.05367 | 7.02 | 0 | 0 |  |  |  | 1
3 |  | Příčky z desek Ytong tl. 10 cm | m2 | 45.6 |  | 0 | 0.070627 | 3.2206 | 0 | 0 |  |  |  | 1
y | 3 | Svislé a kompletní konstrukce |  |  |  | 0 |  | 10.8334 |  | 0 | 0 | 10.8334 | 0
x | 311 | Sádrokartonové konstrukce
1 |  | Příčka sádrokarton. ocel.kce, 1x oplášť. tl.100 mm zakrytí instalací | m2 | 5.512 |  | 0 | 0.035644 | 0.19647 | 0 | 0 |  |  |  | 1
2 |  | Osazení revizních dvířek do SDK příček | kus | 53 |  | 0 | 0.00024 | 0.01272 | 0 | 0 |  |  |  | 1
3 |  | Podhled sádrokartonový na zavěšenou ocel. konstr. desky standard impreg. tl. 12,5 mm, bez izolace | m2 | 108.33 |  | 0 | 0.020926 | 2.2669 | 0 | 0 |  |  |  | 1
4 |  | Čelní stěna instal. šachty sádrokarkon na OK konst desky standard impreg. tl. 12,5 mm | m2 | 32.68 |  | 0 | 0.021845 | 0.71388 | 0 | 0 |  |  |  | 1
5 |  | Obklad trámů sádrokartonem dvoustranný do 0,5/0,5m desky protipožární tl. 12,5 mm- KRYT ELEKTRO | m | 114.45 |  | 0 | 0.01364 | 1.5611 | 0 | 0 |  |  |  | 1
6 |  | Úprava SDK stěny zakrytí instal. jádra na magnety | kpl | 19 |  | 0 | 0 | 0 |  | 0 |  |  |  | 1
7 |  | Dvířka do sádrokartonu 250/250 | kus | 33 |  | 0 | 0.00095 | 0.03135 |  | 0 |  |  |  | 1
8 |  | Dvířka do sádrokartonu 750/750 | kus | 1 |  | 0 | 0.007 | 0.007 |  | 0 |  |  |  | 1
9 |  | Dvířka do sádrokart 700x900 | kus | 19 |  | 0 | 0.0056 | 0.1064 |  | 0 |  |  |  | 1
y | 311 | Sádrokartonové konstrukce |  |  |  | 0 |  | 4.8959 |  | 0 | 0 | 4.8959 | 0
x | 6 | Úpravy povrchu,podlahy
1 |  | Omítka vnitřní sádrová jednovrstvá | m2 | 1136.54 |  | 0 | 0.0053321 | 6.0601 | 0 | 0 |  |  |  | 1
2 |  | Omítka malých ploch vnitřních stěn do 0,09 m2 oprava po radiátorech | kus | 108 |  | 0 | 0.00429 | 0.46332 | 0 | 0 |  |  |  | 1
3 |  | Omítka vápenná vnitřního ostění - štuková s použitím maltové směsi Knauf | m2 | 11.45 |  | 0 | 0.057 | 0.65265 | 0 | 0 |  |  |  | 1
4 |  | Úprava vnitřních stěn aktivovaným štukem s přísad. KERAŠTUK | m2 | 119.62 |  | 0 | 0.0078707 | 0.94149 | 0 | 0 |  |  |  | 1
5 |  | Úprava stěn 1x ručním nanášením pod omítku | m2 | 66.71 |  | 0 | 0.003 | 0.20013 | 0 | 0 |  |  |  | 1
6 |  | Úprava stěn 1x ručním nanáš. lepidlo pod obklad | m2 | 174.85 |  | 0 | 0.002 | 0.3497 | 0 | 0 |  |  |  | 1
7 |  | Omítka vnitřního zdiva ze suché směsi, štuková | m2 | 6.83 |  | 0 | 0.02891 | 0.19746 | 0 | 0 |  |  |  | 1
8 |  | Omítka vnitřních stěn vápcem. Ytong jednovrstvá | m2 | 290.54 |  | 0 | 0.012 | 3.4865 | 0 | 0 |  |  |  | 1
9 |  | Příplatek za zabudované rohovníky | m | 170.88 |  | 0 | 0 | 0 | 0 | 0 |  |  |  | 1
10 |  | Vyrovnávací vrstva MC šířky do 15cm vnitřní parapet | m2 | 5.11 |  | 0 | 0.01 | 0.0511 | 0 | 0 |  |  |  | 1
11 |  | Vyrovnávací vrstva MC šířky do 30cm vnější parapet | m2 | 10.89 |  | 0 | 0.021 | 0.22869 | 0 | 0 |  |  |  | 1
12 |  | Vyrovnávací stěrka MAPEI, ruční zprac. tl. 4 mm | m2 | 680.43 |  | 0 | 0.0084 | 5.7156 | 0 | 0 |  |  |  | 1
13 |  | Potěr pískocementový hlazený dřev. hlad. tl. 50 mm | m2 | 18.04 |  | 0 | 0.1221 | 2.2027 | 0 | 0 |  |  |  | 1
14 |  | Osazení rámů oken do 4 m2 | ks | 7 |  | 0
15 |  | Dtto, do 10 m2 | ks | 20 |  | 0
16 |  | Osazení zárubní dveřních ocelových, pl. do 2,5 m2 včetně dodávky zárubně CgH 80 x 197 x 11 cm | kus | 1 |  | 0 | 0.02944 | 0.02944 | 0 | 0 |  |  |  | 1
17 |  | Osazení parapetních desek z plast. hmot š. do 20cm včetně dodávky parapetní desky š. 130 mm | m | 72.6 |  | 0 | 0.01119 | 0.81239 | 0 | 0 |  |  |  | 1
y | 6 | Úpravy povrchu,podlahy |  |  |  | 0 |  | 21.3912 |  | 0 | 0 | 21.3912 | 0
x | 9 | Ostatní konstrukce a práce
1 |  | Úprava zárubní, vytmelení | ks | 45 |  | 0 | 0 | 0 |  | 0 |  |  |  | 1
2 |  | Vyčištění objektu | m2 | 896 |  | 0
3 |  | Utěsnění svislého potrubí v instalační šachtě protipožární | kpl | 21 |  | 0 | 0 | 0 |  | 0 |  |  |  | 1
y | 9 | Ostatní konstrukce a práce |  |  |  | 0 |  | 0 |  | 0 | 0 | 0 | 0
x | 94 | Lešení a stavební výtahy
1 |  | Montáž lešení leh.řad.s podlahami,š.1,5 m, | m2 | 54 |  | 0 | 0.044055 | 2.379 | 0 | 0 |  |  |  | 1
2 |  | Příplatek za každý měsíc použití lešení k pol.1052 lešení pronajaté | m2 | 54 |  | 0 | 0 | 0 | 0 | 0 |  |  |  | 1
3 |  | Demontáž lešení leh.řad.s podlahami,š.1,5 m | m2 | 54 |  | 0 | 0 | 0 | 0 | 0 |  |  |  | 1
4 |  | Lešení lehké pomocné, výška podlahy do 1,2 m | m2 | 658.8 |  | 0 | 0.034587 | 22.7859 | 0 | 0 |  |  |  | 1
y | 94 | Lešení a stavební výtahy |  |  |  | 0 |  | 25.1649 |  | 0 | 0 | 25.1649 | 0
x | 96 | Bourání konstrukcí
1 |  | Demontáž oplechování parapetů,rš od 100 do 330 mm | m | 72.6 |  | 0 | 0 | 0 | -0.00135 | -0.09801 |  |  |  | 1
2 |  | Demontáž obložení elektroinstal. šachta, vedení elektro | m2 | 122.339 |  | 0 | 0 | 0 | -0.02465 | -3.0157 |  |  |  | 1
3 |  | Demontáž stěn bytového jádra | m2 | 484.15 |  | hotovo | 0 | 0 | -0.02465 | -11.9343 |  |  |  | 1
4 |  | Demontáž lišt | m | 95 |  | hotovo | 0 | 0 | -0.008 | -0.76 |  |  |  | 1
5 |  | Demontáž obložení parapetu | m2 | 72.6 |  | 0 | 0 | 0 | -0.02465 | -1.7896 |  |  |  | 1
6 |  | Demontáž podhledu bytového jádra | m2 | 60.75 |  | hotovo | 0 | 0 | -0.02465 | -1.4975 |  |  |  | 1
7 |  | Demontáž vestavěných skříní 2křídlových | kus | 19 |  | hotovo | 0 | 0 | -0.1104 | -2.0976 |  |  |  | 1
8 |  | Demontáž příček z plechu, šroubovaných kryt vodovodního potrubí | m2 | 9.59 |  | 0 | 0 | 0 | -0.018 | -0.17262 |  |  |  | 1
9 |  | Demontáž atypických ocelových konstr. do 50 kg mříž | m2 | 3.79 |  | 0 | 0 | 0 | -0.001 | -0.00379 |  |  |  | 1
10 |  | Odstranění PVC podlah lepených s podložkou vč. soklu | m2 | 705.16 |  | 0 | 0 | 0 | -0.001 | -0.70516 |  |  |  | 1
11 |  | Odstranění nátěrů z kovových konstrukcí oškrábáním | m2 | 57.63 |  | 0 | 0 | 0 | 0 | 0 |  |  |  | 1
12 |  | Odstranění nátěrů a maleb z omítek, oškrabáním | m2 | 2077.1 |  | 0 | 1e-05 | 0.020771 | 0 | 0 |  |  |  | 1
13 |  | Bourání mazanin betonových tl. 10 cm, pl. 4 m2 ručně tl. mazaniny 5 - 8 cm | m3 | 2.119 |  | 0 | 0 | 0 | -2.2 | -4.6618 |  |  |  | 1
14 |  | Vyvěšení dřevěných dveřních křídel pl. do 2 m2 | kus | 45 |  | 0 | 0 | 0 | 0 | 0 |  |  |  | 1
15 |  | Vybourání dřevěných rámů oken dvojitých pl. 2 m2 | m2 | 20.349 |  | 0 | 0 | 0 | -0.062 | -1.2616 |  |  |  | 1
16 |  | Vybourání dřevěných rámů oken dvojitých pl. 4 m2 | m2 | 96.9 |  | 0 | 0 | 0 | -0.054 | -5.2326 |  |  |  | 1
17 |  | Vybourání kovových dveřních zárubní pl. do 2 m2 | m2 | 1.6 |  | 0 | 0 | 0 | -0.076 | -0.1216 |  |  |  | 1
18 |  | Vybourání otv. stropy ŽB pl. 0,09 m2, tl. 15 cm střecha | kus | 1 |  | 0 | 0 | 0 | -0.032 | -0.032 |  |  |  | 1
19 |  | Demontáž záclon.krytů | kus | 27 |  | 0 | 0.00016 | 0.00432 |  | 0 |  |  |  | 1
20 |  | demontáž galerky | ks | 19 |  | 0 | 0 | 0 |  | 0 |  |  |  | 1
21 |  | Svislá doprava suti a vybour. hmot za 2.NP a 1.PP | t | 17.27 |  | 0 | 0 | 0 |  | 0 |  |  |  | 1
22 |  | Příplatek za každé další podlaží | t | 155.43 |  | 0 | 0 | 0 |  | 0 |  |  |  | 1
23 |  | Vnitrostaveništní doprava suti do 10 m | t | 17.27 |  | 0 | 0 | 0 |  | 0 |  |  |  | 1
24 |  | Příplatek k vnitrost. dopravě suti za dalších 5 m | t | 138.16 |  | 0 | 0 | 0 |  | 0 |  |  |  | 1
25 |  | Vodorovné přemístění suti na skládku do 6000 m | t | 17.27 |  | 0 | 0 | 0 |  | 0 |  |  |  | 1
26 |  | Příplatek za dalších započatých 1000 m nad 6000 m | t | 172.7 |  | 0 | 0 | 0 |  | 0 |  |  |  | 1
27 |  | Nakládání nebo překládání suti a vybouraných hmot | t | 17.27 |  | 0 | 0 | 0 |  | 0 |  |  |  | 1
28 |  | Poplatek za skládku suti a vybouraných hmot | t | 17.27 |  | 0 | 0 | 0 |  | 0 |  |  |  | 1
y | 96 | Bourání konstrukcí |  |  |  | 0 |  | 0.025091 |  | -33.3838 | -33.3838 | 0.025091 | 0
x | 99 | Přesun hmot
1 |  | Přesun hmot pro opravy a údržbu do výšky 36 m | t | 64.08 |  | 0 | 0 | 0 |  | 0 |  |  |  | 1
y | 99 | Přesun hmot |  |  |  | 0 |  | 0 |  | 0 | 0 | 0 | 0
x | 711 | Izolace proti vodě
1 |  | Izolace proti vlhk. vodorovná pásy přitavením 1 vrstva - včetně dodávkyFortisol Flex | m2 | 33 |  | 0 | 0.00673 | 0.22209 | 0 | 0 |  |  |  | 2
2 |  | Stěrka hydroizolační těsnící hmotou Aquafin 2K (fa Schomburg), proti tlakové vodě | m2 | 289.17 |  | 0 | 0.005 | 1.4459 | 0 | 0 |  |  |  | 2
0
3 |  | Přesun hmot | % | 5 |  | 0
y | 711 | Izolace proti vodě |  |  |  | 0 |  | 1.6679 |  | 0 | 0 | 1.6679 | 0
x | 720 | Zdravotechnická instalace
1 |  | Zdravotechnické instalace podle přílohy | kpl | 1 |  | 0 | 0 | 0 |  | 0 |  |  |  | 2
y | 720 | Zdravotechnická instalace |  |  |  | 0 |  | 0 |  | 0 | 0 | 0 | 0
x | 730 | Ústřední vytápění
1 |  | Ústřední vytápění podle přílohy | kpl | 1 |  | 0 | 0 | 0 |  | 0 |  |  |  | 2
y | 730 | Ústřední vytápění |  |  |  | 0 |  | 0 |  | 0 | 0 | 0 | 0
x | 761 | Konstrukce sklobetonové
1 |  | Výměna kopilitových stěn - KOMPLETNÍ demontáž,dodávka,montáž včetně rámů,madel,parapet | m2 | 6.1 |  | 0 | 0 | 0 |  | 0 |  |  |  | 2
2 |  | Přesun hmot | % | 5 |  | 0
y | 761 | Konstrukce sklobetonové |  |  |  | 0 |  | 0 |  | 0 | 0 | 0 | 0
x | 764 | Konstrukce klempířské
1 |  | Oplechování parapetů včetně rohů Ti Zn, rš 260 mm | m | 72.6 |  | 0 | 0.00407 | 0.29548 | 0 | 0 |  |  |  | 2
2 |  | Přesun hmot | % | 5 |  | 0
y | 764 | Konstrukce klempířské |  |  |  | 0 |  | 0.29548 |  | 0 | 0 | 0.29548 | 0
x | 766 | Konstrukce truhlářské
1 |  | Montáž dveří do zárubně,otevíravých 1kř.do 0,8 m | kus | 83 |  | 0 | 0 | 0 | 0 | 0 |  |  |  | 2
2 |  | Montáž a dodávka záclon.krytů, bez lišt,tvr.dřevo,do 360 cm | kus | 27 |  | 0 | 0.0003 | 0.0081 | 0 | 0 |  |  |  | 2
3 |  | Montáž prahů dveří jednokřídlových š. do 10 cm | kus | 83 |  | 0 | 1e-05 | 0.00083 | 0 | 0 |  |  |  | 2
4 |  | Osazení a dodávka požárního uzávěru typ EI 30DP3 samozavírací zařízení (C) včetně kování 80/197 | ks | 26 |  | 0 | 0 | 0 |  | 0 |  |  |  | 2
5 |  | Osazení a dodávka požárního uzávěru typ EI 30DP3 samozavírací zařízení (C) včetně kování 145/197 | ks | 2 |  | 0 | 0 | 0 |  | 0 |  |  |  | 2
6 |  | Dveře vnitřní hladké plné 1kř. 60x197 cm dýha dub | kus | 38 |  | 0 | 0.016 | 0.608 |  | 0 |  |  |  | 2
7 |  | Dveře vnitřní prosklené 1kř. 80x197 cm dýha dub | kus | 20 |  | 0 | 0.02 | 0.4 |  | 0 |  |  |  | 2
8 |  | Prah dubový délka 60 cm šířka 10 cm tl. 2 cm | kus | 38 |  | 0 | 0.00092 | 0.03496 |  | 0 |  |  |  | 2
9 |  | Prah dubový délka 80 cm šířka 10 cm tl. 4 cm Včetně vyfrézování polodrážky | kus | 45 |  | 0 | 0.00185 | 0.08325 |  | 0 |  |  |  | 2
0
10 |  | Přesun hmot | % | 5 |  | 0
y | 766 | Konstrukce truhlářské |  |  |  | 0 |  | 1.1351 |  | 0 | 0 | 1.1351 | 0
x | 769 | Otvorové prvky z plastu
1 |  | Okno plastové podle specifikace 1800 x 1615 mm | ks | 7 |  | 0 | 0 | 0 |  | 0 |  |  |  | 2
2 |  | Okno plastové podle specifikace 3000 x 1615 mm | ks | 20 |  | 0 | 0 | 0 |  | 0 |  |  |  | 2
0
3 |  | Přesun hmot | % | 5 |  | 0
y | 769 | Otvorové prvky z plastu |  |  |  | 0 |  | 0 |  | 0 | 0 | 0 | 0
x | 771 | Podlahy z dlaždic a obklady
1 |  | Obklad soklíků keram.rovných, tmel,10x10 cm Monoflex (Schomburg) | m | 113.66 |  | 0 | 0.00024 | 0.027278 | 0 | 0 |  |  |  | 2
2 |  | Řezání dlaždic keramických pro soklíky | m | 113.66 |  | 0 | 0 | 0 | 0 | 0 |  |  |  | 2
3 |  | Montáž podlah keram.,režné hladké, tmel, 20x20 cm Unifix 2K (Schomburg) | m2 | 172.74 |  | 0 | 0.0025 | 0.43185 | 0 | 0 |  |  |  | 2
4 |  | Penetrace podkladu podlahy | m2 | 332.55 |  | 0 | 0.0003 | 0.099765 | 0 | 0 |  |  |  | 2
5 |  | Dlažba dle výběru | m2 | 211.7265 |  | 0 | 0.019 | 4.0228 |  | 0 |  |  |  | 2
0
6 |  | Přesun hmot | % | 5 |  | 0
y | 771 | Podlahy z dlaždic a obklady |  |  |  | 0 |  | 4.5817 |  | 0 | 0 | 4.5817 | 0
x | 776 | Podlahy povlakové
1 |  | Lepení podlahových soklíků z měkčeného PVC včetně dodávky soklíku PVC | m | 168.81 |  | 0 | 0.00059 | 0.099598 | 0 | 0 |  |  |  | 2
2 |  | Montáž podlahových soklíků z koberc. pásů na lištu | m | 317.64 |  | 0 | 0.00019054 | 0.060523 | 0 | 0 |  |  |  | 2
3 |  | Lepení povlakových podlah z pásů PVC na Chemopren včetně podlahoviny Novoflor standard tl. 1,5 mm | m2 | 216.58 |  | 0 | 0.0030792 | 0.66689 | 0 | 0 |  |  |  | 2
4 |  | Lepení povlakových podlah z pásů textilních včetně zátěžového koberce | m2 | 362.42 |  | 0 | 0.0020715 | 0.75075 | 0 | 0 |  |  |  | 2
0
5 |  | Přesun hmot | % | 5 |  | 0
y | 776 | Podlahy povlakové |  |  |  | 0 |  | 1.5778 |  | 0 | 0 | 1.5778 | 0
x | 781 | Obklady keramické
1 |  | Montáž obkladů stěn, porovin., do tmele, 30x15 cm Unifix 2K (Schomburg) | m2 | 385.297 |  | 0 | 0.0023 | 0.88618 | 0 | 0 |  |  |  | 2
2 |  | Obkladačky pórovinové dle výběru | m2 | 423.8267 |  | 0 | 0.0135 | 5.7217 |  | 0 |  |  |  | 2
0
3 |  | Přesun hmot | % | 5 |  | 0
y | 781 | Obklady keramické |  |  |  | 0 |  | 6.6078 |  | 0 | 0 | 6.6078 | 0
x | 783 | Nátěry
1 |  | Nátěr syntetický OK 1x + 2x email | m2 | 27.15 |  | 0 | 0.00053 | 0.014389 | 0 | 0 |  |  |  | 2
2 |  | Nátěr syntetický kovových konstrukcí 2 x | m2 | 116.55 |  | 0 | 0.00042473 | 0.049502 | 0 | 0 |  |  |  | 2
3 |  | Nátěr olejový omítek stěn 2x + 2x email + 3x tmel | m2 | 428.76 |  | 0 | 0.00146 | 0.62599 | 0 | 0 |  |  |  | 2
0
4 |  | Přesun hmot | % | 2 |  | 0
y | 783 | Nátěry |  |  |  | 0 |  | 0.68988 |  | 0 | 0 | 0.68988 | 0
x | 784 | Malby
1 |  | Malba Primalex Polar | m2 | 2077.32 |  | 0 | 0.00025 | 0.51933 | 0 | 0 |  |  |  | 2
2 |  | Přesun hmot | % | 2 |  | 0
y | 784 | Malby |  |  |  | 0 |  | 0.51933 |  | 0 | 0 | 0.51933 | 0
x | 796 | Vnitřní vybavení
1 |  | Skříňka s dvouvařičem dodávka a montáž | kus | 1 |  | 0 | 0.105 | 0.105 | 0 | 0 |  |  |  | 2
2 |  | Kuchyňské linky dodávka a montáž linka 180 cm | kus | 1 |  | 0 | 0.122 | 0.122 | 0 | 0 |  |  |  | 2
3 |  | Plastová větrací mřížka dn 150 mm | ks | 39 |  | 0 | 0 | 0 |  | 0 |  |  |  | 2
4 |  | Plastová dvířka 300x150 | ks | 19 |  | 0 | 0 | 0 |  | 0 |  |  |  | 2
5 |  | Schránka na toaletní papír | ks | 19 |  | 0 | 0 | 0 |  | 0 |  |  |  | 2
6 |  | Galerka se zabudovaným světlem | ks | 19 |  | 0 | 0 | 0 |  | 0 |  |  |  | 2
7 |  | Věšák na ručník | ks | 19 |  | 0 | 0 | 0 |  | 0 |  |  |  | 2
8 |  | Věšák na šaty | ks | 19 |  | 0 | 0 | 0 |  | 0 |  |  |  | 2
9 |  | Mýdelníček | ks | 19 |  | 0 | 0 | 0 |  | 0 |  |  |  | 2
10 |  | Plastová větrací mřížka 200x200 | ks | 1 |  | 0 | 0 | 0 |  | 0 |  |  |  | 2
0
11 |  | Přesun hmot | % | 5 |  | 0
y | 796 | Vnitřní vybavení |  |  |  | 0 |  | 0.227 |  | 0 | 0 | 0.227 | 0
EPS
1 |  | EPS dle přílohy | kpl | 1 |  | 0 | 0 | 0 |  | 0 |  |  |  | 4
|  | EPS |  |  |  | 0 |  | 0 |  | 0 | 0 | 0 | 0
MR
1 |  | MR dle přílohy | kpl | 1 |  | 0 | 0 | 0 |  | 0 |  |  |  | 4
|  | MR |  |  |  | 0 |  | 0 |  | 0 | 0 | 0 | 0
x | M21 | Elektromontáže | [5 empty] | 79.6127 |  | -33.3838
1 |  | Elektro podle přílohy | kpl | 1 |  | 0
y | M21 | Elektromontáže |  |  |  | 0
x | M24 | Montáže vzduchotechnických zařízení
1 |  | VZT podle přílohy | kpl | 1 |  | 0
y | M24 | Montáže vzduchotechnických zařízení |  |  |  | 0
z | Celkem za objekt |  |  |  |  | 0
|  | Oborová přirážka |  |  |  | 100000
|  | Přesun stavebních kapacit |  |  |  | 100000
|  | Mimostaveništní doprava |  |  |  | 100000
|  | Zařízení staveniště |  |  |  | 100000
|  | Provoz investora |  |  |  | 100000
|  | Kompletační činnost (IČD) |  |  |  | 100000
|  | Rezerva rozpočtu |  |  |  | 100000

## příloha ZTI
Výkaz výměr
STAVEBNÍ OBJEKT (SO) |  |  | 03 Oprava 10. n.p.
Rozpočet (část objektu) |  |  | Zdravotechnická instalace
P.č. | Číslo položky | Název položky | MJ | množství | cena / MJ | celkem (Kč)
Zdravotechnika - vnitřní kanalizace
1 |  | Potrubí kanalizační litinové odpadní DN 100 lité odstředivě | m | 1 |  | 0
2 |  | Potrubí kanalizační z PP hrdlové odpadní DN 100 | m | 19 |  | 0
3 |  | Potrubí kanalizační z PP hrdlové odpadní DN 40 | m | 30 |  | 0
4 |  | Potrubí kanalizační z PP hrdlové odpadní DN 50 | m | 30 |  | 0
5 |  | Potrubí kanalizační z PP hrdlové odpadní DN 70 | m | 5 |  | 0
6 |  | Vyveden a upevnění odpadních výustek D 40x1,8 | kus | 19 |  | 0
7 |  | Vyveden a upevnění odpadních výustek D 50x1,8 | kus | 23 |  | 0
8 |  | Vyveden a upevnění odpadních výustek D 75x1,8 | kus | 1 |  | 0
9 |  | Vyveden a upevnění odpadních výustek D 110x1,8 | kus | 20 |  | 0
10 |  | Zkouška těsnosti potrubí kanalizace kouřem do DN 300 | m | 85 |  | 0
11 |  | HL 900N hlav.vent.půdní DN 50/70/100 | ks | 2 |  | 0
|  | Zdravotechnika - vnitřní kanalizace |  |  |  | 0
Zdravotechnika vnitřní rozvod
12 |  | Potrubí pozinkované závitové vsazení odbočky do potrubí DN 32 | soubor | 2 |  | 0
13 |  | Rozvody vody z plastů svařované polyfůzně do DN 20 | m | 148 |  | 0
14 |  | Rozvody vody z plastů svařované polyfůzně do DN 25 | m | 15 |  | 0
15 |  | Ochrana vodov. potrubí přilepenými tep. Izol. trubicemi z PE tl do 6 mm DN | m | 85 |  | 0
16 |  | Ochrana vodov. potrubí přilepenými tep. Izol. trubicemi z PE tl do 20 mm DN | m | 82 |  | 0
17 |  | Vyvedení a upenění výpustku DN 15 | kus | 103 |  | 0
18 |  | Kohout kulový přímý s 2x vnitř.záv a páčkou PN 42 do 185 C° chrom R250D 1/2´´ | kus | 42 |  | 0
19 |  | Kohout kulový přímý s 2x vnitř.záv a páčkou PN 42 do 185 C° chrom R250D 3/4´´ | kus | 4 |  | 0
20 |  | Proudnice požární C 52 | kus | 1 |  | 0
21 |  | Zkouška těsnosti vodovodního potrubí závitového do DN 50 | m | 163 |  | 0
22 |  | Proplach a desinfekce vodovodního potrubí do DN 80 | m | 163 |  | 0
|  | Zdravotechnika vnitřní rozvod |  |  |  | 0
Zdravotechnika - zařizovací předměty
23 |  | Montáž klozetových mís kombi | kus | 19 |  | 0
24 |  | manžeta připojovací WC HL200 100DN 110 Vario | kus | 19 |  | 0
25 |  | sedátko záchodové z PH T 3545B bílé | kus | 19 |  | 0
26 |  | klozet ker. kombi s hlubokým splachováním odpad vodorovný bílý | kus | 19 |  | 0
27 |  | Montáž umyvadla připevněného na šrouby | soubor | 19 |  | 0
28 |  | unyvadlo keramické s otvorem 55 cm bílé | kus | 19 |  | 0
29 |  | kryt keramický k umyvadlům bílý | kus | 19 |  | 0
30 |  | Montáž vany se zápachovou uzávěrkou akrylátových | soubor | 1 |  | 0
31 |  | vana akr. Klas 160 x 70 nohy - bílá | ks | 1 |  | 0
32 |  | sif van. odtok. Komplet. | ks | 1 |  | 0
33 |  | nohy vanové pro klasickou vanu | soubor | 1 |  | 0
34 |  | Montáž vaničky sprchové | kus | 18 |  | 0
35 |  | vanička sprchová akrylátová 120x73x15 cm bílá | ks | 18 |  | 0
36 |  | sifon vanič. Ravak standart 90 chrom | ks | 18 |  | 0
37 |  | Montáž koutu sprchového | soubor | 18 |  | 0
38 |  | dveře SPD3-120:185cm rám bílý sklo | ks | 18 |  | 0
39 |  | Montáž dřezu ostatních rozměrů a typů | soubor | 1 |  | 0
40 |  | dřez smalt 537 M 2/2 UH rám | ks | 1 |  | 0
41 |  | Montáž výlevky ocelové s mřížkou | kus | 1 |  | 0
42 |  | výlevka ocelová 232 se sifonem | ks | 1 |  | 0
43 |  | sifon k výlevce 232 | ks | 1 |  | 0
44 |  | mřížka T 611 k výlevce | ks | 1 |  | 0
45 |  | Montáž ventilů nástěnných G 3/4 | soubor | 1 |  | 0
46 |  | rychlospoj bajonet 3/4 GKI34 půlená vnitřní GARDENA | ks | 1 |  | 0
47 |  | vent.pračk.kul. 1/2 x 3/4 kl.růž 555 ZK | ks | 1 |  | 0
48 |  | Montáž ventilů rohových G 10/ s připojovací trubičkou | soubor | 19 |  | 0
49 |  | vent.roh.kul. 1/2x3/8 350 DB | ks | 19 |  | 0
50 |  | hadice propoj. ke splach.nádržce výlevky 7305 C | ks | 19 |  | 0
51 |  | Montáž ventilů rohových G 1/2 bez připojovací trubičky | soubor | 40 |  | 0
52 |  | vent.roh.kul. 1/25y3/8 350 DB | ks | 40 |  | 0
53 |  | Montáž baterie umyvadlové a dřezové nástěnné chromované | kus | 2 |  | 0
54 |  | baterie dřezová stoj. chrom | ks | 2 |  | 0
55 |  | Montáž baterie umyvadlové a dřezové stojánkové G 1/2 | kus | 1 |  | 0
56 |  | baterie dřezová stoj. chrom | ks | 1 |  | 0
57 |  | Montáž baterie umyvadlové stojánkové G 1/2 | kus | 19 |  | 0
58 |  | baterie umyvadlová stoj.chrom | ks | 19 |  | 0
59 |  | Montáž baterie vanová nástěnná G 1/2 ostatní typ | soubor | 1 |  | 0
60 |  | baterie vanová násť.chrom. | ks | 1 |  | 0
61 |  | Montáž baterie sprchové nástěnné s nastavitelnou výškou sprchy | kus | 18 |  | 0
62 |  | baterie sprchová násť.chrom. | ks | 18 |  | 0
63 |  | Zápachové uzávěrky pro zařizovací předměty umyvadlové DN 40 | kus | 19 |  | 0
64 |  | Montáž zápachové uzávěrky pro zařizovací předměty pračkové DN 40 podomítkové | kus | 2 |  | 0
65 |  | HL 106 sifon pračk.podom. DN 40/60 | ks | 2 |  | 0
66 |  | Montáž zápachové uzávěrky pro zařizovací předměty podl. se sv. odtokem DN 50 | kus | 1 |  | 0
67 |  | uzávěrka zápachová podlahová HL317 DN 50/75/110 | kus | 1 |  | 0
68 |  | Montáž zápachových uzávěrek dřezových jednotlivých DN 50 | kus | 1 |  | 0
|  | Zdravotechnika - zařizovací předměty |  |  |  | 0
69 |  | Přesun hmot | %
z | Celkem za objekt |  |  |  |  | 0

## příloha UT
Výkaz výměr
STAVEBNÍ OBJEKT (SO) |  |  | 03 Oprava 10. n.p.
Rozpočet (část objektu) |  |  | Ústřední vytápění
P.č. | Číslo položky | Název položky | MJ | množství | cena / MJ | celkem (Kč)
| 734 | Ústřední vytápění - armatury
1. |  | Demontáž armatury závitové se dvěma závity do G 1/2 | kus | 48 |  | 0
2. |  | Demontáž armatury závitové se dvěma závity do G 1 | kus | 2 |  | 0
3. |  | Šroubení regulační radiátorové přímé R 15A GOACOMINI G 3/8 chrom bez vypouští | kus | 18 |  | 0
4. |  | Šroubení regulační radiátorové přímé R 15A GOACOMINI G 1/2 chrom bez vypouští | kus | 6 |  | 0
5. |  | Šroubení regulační radiátorové přímé R 15A GOACOMINI G 3/4 chrom bez vypouští | kus | 1 |  | 0
6. |  | Kohout závitový dvouregulační přímý V 4522 G 3/8 | kus | 18 |  | 0
7. |  | Kohout závitový dvouregulační přímý V 4522 G 1/2 | kus | 6 |  | 0
8. |  | Kohout závitový dvouregulační přímý V 4522 G 3/4 | kus | 1 |  | 0
9. |  | Přesun hmot pro armatury v objektech v do 24 m | t | 0.02 |  | 0
|  | Ústřední vytápění - armatury |  |  |  | 0
Ústřední vytápění - otopná tělesa
10. |  | Vyregulování ventilu nebo kohoutu dvejregulačního s termostatickým ovládáním | kus | 25 |  | 0
11. |  | Zkoušky těsnosti otopných těles litinových článkových vodou | m2 | 99.18 |  | 0
12. |  | Montáž otop. tělesa trubkového Koralux Rondo na stěnu výšky tělesa do 1500 mm | kus | 19 |  | 0
13. |  | Odvzdušnění otopných těles | kus | 25 |  | 0
14. |  | Demontáž konzoly nebo držáku otopných těles, registrů nebo konvektorů do odpadu | kus | 35 |  | 0
15. |  | Přesun hmot pro otopná tělesa v objektechv do 24m | t | 0.3 |  | 0
16. |  | těl.otop.KRL Linear KL 780/450 | ks | 19 |  | 0
17. |  | patrona el. k ot. těl. 300W s termost. | ks | 19 |  | 0
18. |  | T kus pro kombi ohř.el.patronou | ks | 19 |  | 0
19. |  | nátěr lit.těles s odtraněním stáv.nátěru | m2 | 112 |  | 0
|  | Ústřední vytápění - otopná tělesa |  |  |  | 0
z | Celkem za objekt |  |  |  |  | 0

## příloha EPS
Výkaz výměr
STAVEBNÍ OBJEKT (SO) |  |  | 03 Oprava 10. n.p. + strojovna výtahu
Rozpočet (část objektu) |  |  | EPS
P.č. | Číslo položky | Název položky | MJ | množství | cena / MJ | celkem D+M
Základní specifikace
1. |  | Multisenzor interaktivní opticko tepelný, 801PH | ks | 47 |  | 0
2. |  | Tlačítkový hlásič - vnitřní červený, DIN820 | ks | 2 |  | 0
3. |  | Zásuvka pro interaktivní hlásiče, 801B | ks | 49 |  | 0
4. |  | Signalizační adresné zábleskové svítidlo, SAB800 | ks | 2 |  | 0
5. |  | Požární zvonek, FB24 | ks | 2 |  | 0
6. |  | Základní specifikace |  |  |  | 0
Kabely, nosný materiál
7. |  | Kabel ohniodolný 1-CHKE-V vč. uložení, 2x1,5 | m | 80 |  | 0
8. |  | Kabel sdělovací J-Y(St)Y vč. variabilního uložení, 1x2x0,8 | m | 520 |  | 0
9. |  | Trubka elektroinstalační PVC 20mm vč.příslušenství | m | 50 |  | 0
10. |  | Lišta vkládací 20x20 | m | 180 |  | 0
|  | Kabely, nosný materiál |  |  |  | 0
Ostatní
11. |  | Dokumentace skutečného provedení (2xparé v tištěné podobě) | ks | 1 |  | 0
12. |  | Výchozí revize | ks | 1 |  | 0
13. |  | Nespecifikovaný materiál k dokompletování | ks | 1 |  | 0
14. |  | Drobný a spojovací materiál | ks | 1 |  | 0
15. |  | Podíl přidružených výkonů | ks | 1 |  | 0
16. |  | Požární ucpávky, zednické přípomoci a odvoz suti | kpl | 1 |  | 0
|  | Ostatní |  |  |  | 0
z | Celkem za objekt |  |  |  |  | 0

## příloha MR
Výkaz výměr
STAVEBNÍ OBJEKT (SO) |  |  | 03 Oprava 10. n.p.
Rozpočet (část objektu) |  |  | Místní rozhlas
P.č. | Číslo položky | Název položky | MJ | množství | cena / MJ | celkemD+M
Základní specifikace
1. |  | Skříňový reproduktor, LB1-UW06FL | ks | 6
|  | Základní specifikace |  |  |  | 0
Kabely, nosný materiál
2. |  | Kabel 230V, C 2x1,5 | m | 80
3. |  | Trubka elekroinstalační PVC 40mm vč.příslušenství | m | 30
4. |  | Lišta vkládací vč.příslušenství | m | 30
|  | Kabely, nosný materiál |  |  |  | 0
Ostatní
5. |  | Dokumentace skutečného provedení (2xparé v tištěné podobě) | ks | 1
6. |  | Výchozí revize | ks | 1
7. |  | Nespecifikovaný materiál k dokompletování | ks | 1
8. |  | Drobný a spojovací materiál | ks | 1
9. |  | Podíl přidružených výkonů | ks | 1
|  | Ostatní |  |  |  | 0
z | Celkem za objekt

## příloha EI
Výkaz výměr
STAVEBNÍ OBJEKT (SO) |  |  | 03 Oprava 10. n.p.
Rozpočet (část objektu) |  |  | Elektroinstalace
P.č. | Číslo položky | Název položky | MJ | množství | cena / MJ | celkem (Kč)
Elektomontáže
1. |  | lišta inst.z PH bez krab.typ L70 protahovací (PU) | m | 90 |  | 0
2. |  | lišta vkládací 20mm | m | 60 |  | 0
3. |  | lišta vkládací 40mm | m | 460 |  | 0
4. |  | lišta vkládací 60mm | m | 15 |  | 0
5. |  | krab.přístrojová(1901; KP68;KZ3) bez zapojení | ks | 57 |  | 0
6. |  | krab.inst.listový rozv.typ 2789 bez zapoj. | ks | 77 |  | 0
7. |  | krab.listový rozv.typ 6481-14 s víck;svor;vc zap. | ks | 84 |  | 0
8. |  | krab pro můstkové vod.typ (6410-01)přístr.bez zap. | ks | 42 |  | 0
9. |  | krab pro můstkové vod.typ 643414 vč.svork.a zap. | ks | 19 |  | 0
10. |  | krab.rozvodka typ 6455-11 do 4mm2 vč.svork.a zap. | ks | 42 |  | 0
11. |  | spín.zápust.vč.zap.1-pólový řazení 1 | ks | 45 |  | 0
12. |  | sériový přep.stříd. - řazení 5/5A zápust.vč.zap. | ks | 20 |  | 0
13. |  | dvojitý přep.stříd. - řazení 5B zápust.vč.zap. | ks | 38 |  | 0
14. |  | spín.nást.prost.vlhké 1-pólový - řazení 1 | ks | 1 |  | 0
15. |  | spínač koncový(dveřní) KS6 - kontakt 0/1-1/0 | ks | 19 |  | 0
16. |  | zás.polozap. /zapuštěné 10/16A 250V 2P+Z průb.mont. | ks | 133 |  | 0
17. |  | ovladač.tlač.zapín. 1/0So s orient.doutnavkou | ks | 32 |  | 0
18. |  | zás.v krabici prost.vlhké 10/16A 250V 2P+Z | ks | 4 |  | 0
19. |  | T6 - ovladač pom.obvodu v AL skříni 2-tlačítkový | ks | 1 |  | 0
20. |  | T6 - signálka v AL skříni vč.zap. | ks | 1 |  | 0
21. |  | CY 6mm2 zelenožlutý (VU) | m | 200 |  | 0
22. |  | CYKY-CYKYm 2Ax1,5mm2 750V (VU) | m | 92 |  | 0
23. |  | CYKY-CYKYm 2Dx1,5mm2 750V (VU) | m | 142 |  | 0
24. |  | CYKY-CYKYm 3Ax1,5mm2 750V (VU) | m | 120 |  | 0
25. |  | CYKY-CYKYm 3Cx1,5mm2 750V (VU) | m | 620 |  | 0
26. |  | CYKY-CYKYm 3Cx2,5mm2 750V (VU) | m | 790 |  | 0
27. |  | CYKY-CYKYm 3C x 4 mm2 750V (VU) | m | 720 |  | 0
28. |  | lišta inst.z PH bez krab.typ L40 protahovací (PU) | m | 15 |  | 0
29. |  | CYKY-CYKYm 4Dx1,5mm2 750V (VU) | m | 80 |  | 0
30. |  | CYKY-CYKYm 5Cx1,5mm2 750V (VU) | m | 580 |  | 0
31. |  | CYKY-CYKYm 5Cx4mm2 750V (VU) | m | 140 |  | 0
32. |  | mont.oceloplech.rozvodnic do 20kg | ks | 22 |  | 0
33. |  | zás.v krabici prost.obyč. 10/16A 250V 2P+Z průb.m. | ks | 95 |  | 0
34. |  | ukonč.vod.v rozv.vč.zap.a konc.do 6 mm2 | ks | 178 |  | 0
35. |  | ukonč.vod.v rozv.vč.zap.a konc.do 2,5 mm2 | ks | 400 |  | 0
36. |  | ukonč.kab.smršt.zákl.do 4x10mm2 | ks | 24 |  | 0
37. |  | 213 18 05 - 60W svít.žárovkové bytové nástěnné | ks | 19 |  | 0
38. |  | 231 20 01 - 2x40W svít.zářiv.stropní | ks | 42 |  | 0
39. |  | 231 27 01 - 40W svít.zářiv.stropní s krytem | ks | 41 |  | 0
40. |  | svít.zářiv.prům.stropní přisaz. 1 zdroj + kryt | ks | 1 |  | 0
41. |  | svít.zářiv.prům.stropní přisaz. 2 zdroje + kryt | ks | 4 |  | 0
42. |  | 231 26 20 - 20W svít.zářiv.stropní holé210201036 | ks | 39 |  | 0
43. |  | 231 27 42 - 40W svít.zářiv.stropní jednost.kryt | ks | 26 |  | 0
44. |  | nozové orientační svítidlo N00 1/MM | ks | 10 |  | 0
45. |  | kab.žlab MARS 125/50mm bez víka vč. podpěrek | m | 120 |  | 0
46. |  | kab.žlab MARS 250/50mm bez víka vč.podpěrek | m | 120 |  | 0
47. |  | krab.odbočná s víčkem;svor. (KR 97) kruh.vč.zapoj. | ks | 38 |  | 0
48. |  | krab.odbočná s víčkem (1901;KO 68) kruh.bez zap. | ks | 76 |  | 0
49. |  | CYKY-CYKY 4Bx1,5mm2 750V (PU) | m | 650 |  | 0
|  | Elektomontáže |  |  |  | 0
Demontáž
49. |  | 231 33 03 - 2x41W svít.zářiv.stropní s krytem | ks | 158 |  | 0
|  | demontáž |  |  |  | 0
Materiál
50. |  | lišta el.instalační protahovací L 40 | m | 460 |  | 0
51. |  | lišta el.instalační protahovací L 70 | m | 90 |  | 0
52. |  | lišta vkládací 20mm | m | 60 |  | 0
53. |  | lišta vkládací 40mm | m | 24 |  | 0
54. |  | lišta vkládací 60mm | m | 15 |  | 0
55. |  | krabice KU 68/1 | ks | 57 |  | 0
56. |  | krabice instalační typ 2789 | ks | 58 |  | 0
57. |  | krabice pro lištový rozvod 6481-14 | ks | 84 |  | 0
58. |  | krabice 6410-03 | ks | 42 |  | 0
59. |  | krabice 6410-04 | ks | 19 |  | 0
60. |  | krabice ACIDUR 6455-11 | ks | 42 |  | 0
61. |  | krabice ACIDUR 6455-11 | ks | 1 |  | 0
62. |  | spínač velkoplošný 3553-01280 | ks | 27 |  | 0
63. |  | spínač velkoplošný 3553-05280 | ks | 39 |  | 0
64. |  | spínač velkoplošný 3553-52280 | ks | 38 |  | 0
65. |  | spínač PH 3553-01629 do vlhka | ks | 1 |  | 0
66. |  | ovladač tlač.zapín- 1/OS se sign.doutnavkou | ks | 33 |  | 0
67. |  | koncový spínač KS6 10 (KS6 01) | ks | 19 |  | 0
68. |  | zásuvka 5512-2380 velkoplošná | ks | 133 |  | 0
69. |  | ovladač tlač.zapín- 1/OSo s orient.doutnavkou | ks | 33 |  | 0
70. |  | zásuvka 5517-2629 PH VT | ks | 1 |  | 0
71. |  | ovladač T6S2 A 30 IP54 | ks | 2 |  | 0
72. |  | vývodka P 13,5 A AL slitina | ks | 2 |  | 0
73. |  | ovladač T6S1 E 30 IP54 | ks | 2 |  | 0
74. |  | vývodka P 13,5 A AL slitina | ks | 2 |  | 0
75. |  | CY 6mm2 zelenožlutý | m | 200 |  | 0
76. |  | CYKY 2Ax1,5 mm2 | m | 92 |  | 0
77. |  | CYKY 2Dx1,5 mm2 | m | 142 |  | 0
78. |  | CYKY 3Ax1,5 mm2 | m | 120 |  | 0
79. |  | CYKY 3Cx1,5 mm2 | m | 620 |  | 0
80. |  | CYKY 3Cx2,5 mm2 | m | 790 |  | 0
81. |  | CYKY 3Cx4 mm2 | m | 720 |  | 0
82. |  | CYKY 4Dx1,5 mm2 | m | 50 |  | 0
83. |  | CYKY 5Cx1,5 mm2 | m | 580 |  | 0
84. |  | CYKY 5Cx4 mm2 | m | 140 |  | 0
85. |  | zásuvka v krabici prost.obyč. 10/16A 250V 2P+Z | ks | 95 |  | 0
86. |  | kabel.žlab MARS 125/50 | ks | 120 |  | 0
87. |  | nosník žlabu MARS 62 | ks | 240 |  | 0
88. |  | kabel.žlab MARS 250/50 | ks | 120 |  | 0
89. |  | nosník žlabu MARS 62 | ks | 240 |  | 0
90. |  | krabice KR 97 | ks | 38 |  | 0
91. |  | krabice KO 68 | ks | 76 |  | 0
92. |  | A-svítidlo zářivkové LLXALDP/TL-D36W | ks | 37 |  | 0
93. |  | A1-svítidlo bez difuzoru, 1 2 36EP/TL-D36W,EL Lum. | ks | 4 |  | 0
94. |  | B-svítidlo zářivkové LLXALDP 2-2xTL-D36W | ks | 44 |  | 0
95. |  | D-svítodlo žár. PRIMA 236AC E/2TL-D36W | ks | 4 |  | 0
96. |  | E,F-svítidlo zářivkové DROP 2/2x18W | ks | 20 |  | 0
97. |  | G-svítidlo zářivkové DROP 1 209/2x9W | ks | 19 |  | 0
98. |  | F1-svítidlo zářivkové Bigl-S-EP/1x11W | ks | 1 |  | 0
99. |  | CYKY 4Bx1,5mm2 | m | 650 |  | 0
100. |  | nouzové svítidlo NOO 1/MM | ks | 10 |  | 0
101. |  | prořez | %
102. |  | podružný materál | %
|  | Materiál celkem |  |  |  | 0
Hodinová zúčtovací sazba
103. |  | HZS | Kč/hod |  |  | 0
|  | hodinová zúčtovací sazba |  |  |  | 0
Dodávky zařízení (specifikace) na zakázku
104. |  | Rozvaděč plastový RB1-19 | ks | 19 |  | 0
105. |  | Plastový rozvaděč RB20 | ks | 1 |  | 0
106. |  | Plastový rozvaděč RB21 | ks | 1 |  | 0
107. |  | Plastový rozvaděč RB22 | ks | 1 |  | 0
108. |  | Doplnění rozvaděč RS010 - materiál | ks | 1 |  | 0
|  | Dodávky zařízení (specifikace) na zakázku |  |  |  | 0
109. |  | podíl podružných výkonů
110. |  | revize
111. |  | přesun
112. |  | Doprava zařízení
|  | Celkem |  |  |  | 0
|  | CELKEM ZA OBJEKT |  |  |  | 0

## příloha VZT
Výkaz výměr
STAVEBNÍ OBJEKT (SO) |  |  | 03 Oprava 10. n.p.
Rozpočet (část objektu)
P.č. | Číslo položky | Název položky | MJ | množství | dodávka | montáž
Specifikace zařízení VZT - 10. NP
1. |  | Odvodní regulační ventil STZ – 30/90 – 100 včetně rámečku a přetěsnění | ks | 19
2. |  | d t t o STZ – 45/135 – 100 | ks | 19
3. |  | Demontáž stávajících odsávacích ventilů | ks | 38
4. |  | Potrubí včetně tvarovek 140x280 | m | 3.5
5. |  | Napojení na stáv. potrubí | hod | 4
6. |  | Výustka VK-2-280x140.RI | ks | 1
7. |  | Ventilátor EBB 175 N | ks | 1
8. |  | Stěnová mřížka SMU 200 x 100 | ks | 4
9. |  | Vyregulování větracího systému koupelen a WC | hod | 17
Celkem
|  | dodávka + montáž |  |  |  | 0
x |  | Specifikace zařízení VZT - střecha
1. |  | Střešní ventilátor VDA 355 / 6D | ks | 10
2. |  | Podstavec pod VDA , DOS 535 | ks | 11
3. |  | Klapka pro VDA , DVK 535 | ks | 11
4. |  | Gumové těsnění pod ventilátor VDA 355 | ks | 11
5. |  | Hluk pohlcující materiál Tecnocell N 38 mm samolep. vylepení stáv.komor ventilátorů | m² | 16
6. |  | Přechodové kusy pro jiný typ ventilátorů – provést po zaměření na místě po demontáži | ks | 10
7. |  | Demontáž ochranných stěn a jejich opětná montáž 10 ks | hod | 60
8. |  | Demontáž stáv. větracích jednotek NRB 12 | ks | 11
9. |  | Ventilátor VDA 355/8D k odsávání kuchyní | ks | 1
10. |  | Úpravy s napojením jiného typu ventilátoru
|  | dodávka + montáž |  |  |  | 0
|  | Celkem VZT |  |  |  | 0