## Položkový rozpočet
Příloha č. 2 ZD
Počet listů: 3
POLOŽKOVÝ ROZPOČET
"Oprava potrubních rozvodů a zařízení centrální kotelny v areálu VZ Bechyně"
Cena celk. bez DPH
Tepelná úpravna
| výměna kondenz. potrubí |  | ochoz nad výměníkem |  | 60 mm | 1m | 2 kolena
| práce | demont. potrubí, vsadit T kus, přírubový spoj, napojení potrubí
| dodávka zpětné klapky, vodorovná |  | přívod přídavné vody |  | 108 mm | 1m
80/16, včetně výměny potrubí
| práce | demontáž, 2x přírubový spoj, napojení potrubí, montáž klapky
| dodávka zpětné klapka 50/16 |  | nad výměníkem |  | 50 mm
| práce | demontáž, 2x přírubový spoj, napojení potrubí, montáž klapky
Vodárna |  | přídavná voda
| výměna potrubí |  | malé katexy |  | 76 mm | 2 m | 2 kolena
[5 empty] | 60 mm | 4 m | 4 kolena
| práce | demontáž potrubí, 4x přírubový spoj, napojení potrubí
| vyčistit | rotametr na 3. pískovém filtru
| práce | demontáž, vyčištění, zpětná montáž
| výměna potrubí |  | pískový filtr |  | 89 mm | 2 m
| práce | demontáž potrubí, 4x přírubový spoj, 1x T kus, napojení potrubí
| dodávka a výměna mezipřírubových klapek DN 80 |  |  |  | 2 ks
| práce | demontáž a montáž klapek, 4x přírubový spoj, napojení potrubí
kondenzát
| výměna redukce potrubí |  | nad přídavnými nádržemi |  | 108/76 mm
| práce | demontáž a montáž redukce potrubí, 1x přírubový spoj 108, napojení potrubí
katexy
| výměna potrubí |  | dva velké katexy |  | 5/4 " | 2 m | 2 kolena
[5 empty] | 89 mm | 4 m | 3 kolena
[5 empty] | 108 mm | 2 m | 1 koleno
| práce | demontáž a montáž potrubí, 4x přírubový spoj, 4x T kus, napojení potrubí
velké pískové filtry
| výměna potrubí |  |  |  | 159 mm | 5 m | 3 kolena
| práce | demontáž a montáž potrubí, 2x přírubový spoj, 1x T kus varný, napojení potrubí,
napojení potrubí na stávající nádrž
kondenzátní čerpadla
| výměna potrubí |  |  |  | 60 mm | 2x0,5 m se závitem
| vypouštěcí ventily |  |  |  | 2 ks
| mufny nebo T kusy |  |  |  | 2 ks
| výměna potrubí |  |  |  | 89 mm | 5 m | 2 kolena
| práce | demontáž a montáž potrubí, 2x přírubový spoj, 2x T kus varný, napojení potrubí
kondenzátní nádrž - vodoznak
dodávka a montáž nového vodoznaku - délka 1,8 m
| práce | výměna vodoznaku za nový, včetně připojovacích armatur
solanka
dodávka a výměna tlakové nádrže 800l
| práce | demontáž ocelové nádrže, napojení nové nádrže na stávající potrubí
parní topení
| dodávka a výměna 3 ks odvaděčů kondenzátu 1" |  |  | nad kondenzátní nádrží
| výměna potrubí |  |  |  | 1/2" | 6 m
[5 empty] | 3/4" | 6 m
[5 empty] | 1" | 6 m
| práce | demontáž a montáž potrubí, 6x přírubový spoj, 12x napojení potrubí,
demontáž a montáž 3ks odvaděčů kondenzátu 1"
podlaha
výměna části překrytí technologického kanálu 2x 0,5 m
výměna části překrytí technologického kanálu 1x 0,5 m
| práce | demontáž a osazení černého plechu rýhovaného síly 5 mm pro zakrytování kanálů,
Kotel K1
zrušit odbočku napájecí vody pro K1 a navaření kolene pro zachování napájení K2 a K3,
[5 empty] | 108 | 1 ks | koleno
| práce | vyříznutí části potrubí pro K1 a zaslepení, napojení stávajícího rozvodu
| zaslepit parní potrubí od K1 u ventilu v rozvodně páry DN 200 |  |  |  | těsnění | 1ks
| práce | demontáž a zpětná montáž přírubového spoje, zaslepení mezipřírubového spoje
Ostatní
zkouška těsnosti potrubních sítí a zařízení po opravě
ekologická likvidace demontovaného materiálu
(Pozn.: při likvidaci druhotných surovin zohlednit finanční částku za vytěžený materiál v ceně za
předmět plnění)
Cena za práce a materiál podrobně nespecifikovaný v Položkovém rozpočtu,
avšak nezbytně nutný k řádnému zkompletování díla
CENA CELKEM BEZ DPH | [7 empty] | 0