## KRYCÍ LIST
Příloha č. 4 ZD
KRYCÍ LIST ROZPOČTU
|  | Název stavby |  | Opravné práce na železničním svršku, spodku a výstroji dráhy | [7 empty] | JKSO
|  | Název objektu |  | Vojenská vlečka č. 10 Čáslav | [7 empty] | EČO
Místo
[12 empty] | IČO | DIČ
|  | Objednatel |  | Armádní Servisní – příspěvková organizace
Projektant
Zhotovitel
|  |  |  | Rozpočet číslo | Zpracoval | [6 empty] | Dne
Měrné a účelové jednotky
Počet |  |  |  | Náklady / 1 m.j. | Počet |  |  | Náklady / 1 m.j. | Počet |  |  |  | Náklady / 1 m.j.
Rozpočtové náklady v CZK
A |  | Základní rozpočtové náklady |  |  | B |  | Doplňkové náklady |  | C |  | Náklady na umístění stavby v %
1 | HSV |  | Dodávky |  | 8 | Práce přesčas |  |  | 13 | Zařízení staveniště |  |  |  | 0
2 |  |  | Montáž |  | 9 | Bez pevné podl. |  |  | 14 | Mimostav. doprava |  |  |  | 0
3 | PSV |  | Dodávky | 0 | 10 | Kultúrní památka |  |  | 15 | Územní vlivy |  |  |  | 0
4 |  |  | Montáž | 0 | 11 |  |  |  | 16 | Provozní vlivy |  |  |  | 0
5 | "M" |  | Dodávky | 0 |  |  |  |  | 17 | Ostatní |  |  |  | 0
6 |  |  | Montáž | 0 |  |  |  |  | 18 | NUS z rozpočtu |  |  |  | 0
7 | ZRN (ř. 1-6) |  |  | 0 | 12 | DN (ř. 8-11) |  |  | 19 | NUS (ř. 13-18) |  |  |  | 0
20 | HZS |  |  |  | 21 | Kompl. činnost |  |  | 22 | ZNR+DN
Projektant | [8 empty] | D |  | Celkové náklady |  |  | 0
[9 empty] | 23 | Součet 7, 12, 19-22 |  |  |  | 0
Datum a podpis |  |  |  |  | Razítko |  |  |  | 24 | DPH 21….% |  |  |  | 0
Objednatel | [8 empty] | 25 | DPH ….% z částky………………..
[9 empty] | 26 | Cena s DPH (ř. 23-25) |  |  |  | 0
Datum a podpis |  |  |  |  | Razítko |  |  |  | E |  | Přípočty a odpočty
Zhotovitel | [8 empty] | 27 | Dodávky objednatele
[9 empty] | 28 | Klouzavá doložka
Datum a podpis |  |  |  |  | Razítko |  |  |  | 29 | Zvýhodnění + -

## OPRAVNÉ PRÁCE
Příloha č. 1
Stavba : Vojenská vlečka č. 10 Čáslav – opravné práce
POŘ.Č. | KOD POLOŽKY | STAVEBNÍ OBJEKT | POPIS PRACÍ | M.J. |  | MNOŽSTVÍ | Cena (Kč, bez DPH)
[7 empty] | Jednotková | Celkem
|  | SO – 1 | OPRAVNÉ PRÁCE NA ŽELEZNIČNÍM SVRŠKU
|  | 10,11,12 | GO koleje č. 1 km 3,159-3,670 (bez přejezdů) | m | 478 | 478
1 | 109-305007 |  | strojní čištění | km | 0.5 | 0.5
2 | R |  | trhání kolejových polí | m | 478 | 478
3 | 180-306037 |  | demontáž kolejových polí na pražcích betonových rozdělení „C“ | m | 478 | 478
4 | 169-306026 |  | montáž kolejových polí na pražcích betonových rozdělení „C“ | m | 478 | 478
5 | R |  | položení kolejových polí | m | 478 | 478
6 | 120-305018 |  | doplnění štěrkového lože | m3 | 500 | 500
7 | 357-309034 |  | směrová a výšková úprava štěrkového lože APS 2x | km | 0.5 | 0.5
8 | 379-310012 |  | svařování kolejových polí | svar | 40 | 40
9 | 134-305032 |  | úprava štěrkového lože | m | 500 | 500
|  |  | kolejnice S 49 užité – dodávka | t | 47.8 | 47.8
|  |  | pražce SB – 8 vystrojené užité – dodávka | ks | 730 | 730
Přesun hmot
10 | 140-305038 |  | pražce SB – 4 likvidace | t | 171.55 | 171.55
11 | 140-305038 |  | štěrk po strojním čištění – uložení na skládku | t | 850 | 850
12 | 767-318018 |  | dovoz pražců | t | 182.2 | 182.2
13 | 767-318018 |  | dovoz kolejnic | t | 47.8 | 47.8
14 | 762-318013 |  | doprava štěrku | t | 850 | 850
15 | 312-308050 |  | Km 3,215 kolej č. 1 doplnit šrouby ve styku | ks | 2 | 2
16 | 455-311036 |  | výhybka P7 doplnit šrouby | ks | 2 | 2
17 | soubor |  | přesun panelů nástupiště v koleji č. 1 v km 3,300 a uložení na odstavnou plochu vedle koleje č. 1 v km 3,300 | ks | 1 | 10
SO – 1 C E L K E M
18 | 643-314039 | 2.3 | vyčistit žlábky všech přejezdů | m |  | 156
19 | soubor |  | vyčištění příkopů kolej č. 1 od km 3,159 | m |  | 130
|  |  | CELKEM |  |  |  |  | 0
|  | SO – 2 | OPRAVNÉ PRÁCE NA ŽELEZNIČNÍM SPODKU
1 | R |  | vyčistit propustky, opravit zvětralé parapety,vyřezání křovin o kolej č. 1 km - 0,749, 1,222, 1,754, 2,376, 2,518, 2,812, o kolej č. 4 km - 0,211 a 0,362 | soubor | 368 | 8
SO – 2 C E L K E M
POŘ.Č. | KOD POLOŽKY | STAVEBNÍ OBJEKT | POPIS PRACÍ | M.J. |  | MNOŽSTVÍ | Cena (Kč, bez DPH)
[7 empty] | Jednotková | Celkem
|  | SO – 3 | OPRAVNÉ PRÁCE NA VÝSTROJI DRÁHY
1 | 547-302007 |  | výhybka P9 doplnit směrovku na tělese | ks | 2 | 1
2 | 575-312008 |  | km 3,273 kolej č. 1 doplnit výstražný kříž | ks | 1 | 1
3 | 573-312006 | 13 | osazení vyvrácených sklonovníků, hektometrovníků a pískáčů | ks | 8 | 12
4 | 581-312014 | 6,7,13 | obnovit nátěry výstroje dráhy | m2 | 75.4 | 75.4
5 | R |  | osazení námezníků kolej č. 4 | ks |  | 1
6 | R | 16 | zakrýt skruž km 3,195 | ks | 1 | 1
|  |  | CELKEM |  |  |  |  | 0