## Uchazeč
Vyplňte následující údaje o Vaší společnosti
Obchodní název
Ulice a č.p.
Místo
PSČ
IČO
DIČ
Kontaktní osoba
telefon, fax
e-mail
Poznámka :
Ve všech listech tohoto souboru můžete měnit pouze buňky s modrým pozadím. Jedná se o tyto údaje : - údaje o firmě - jednotkové ceny položek

## Stavba
-1
Soupis stavebních prací, dodávek a služeb
| Stavba : |  | 50091
Ubytovna AS PO, Brno, Chodská 17A
| Zadavatel : |  |  |  | IČO :
DIČ :
| Projektant : |  |  |  | IČO :
DIČ :
Rekapitulace stavebních objektů a provozních souborů
| Číslo a název objektu / provozního souboru |  |  |  | JKSO | Počet | Cena
| Stavební objekt |  |  |  |  | 1
| 01 | Ubytovna Chodská 17A |  |  |  | 4 | 0 | = | =
| Celkem za stavbu | [5 empty] | 0
Rekapitulace dílů
| Číslo | Název |  |  |  |  | Celkem
| 6 | Úpravy povrchu |  |  |  |  | 0
| 62 | Úpravy povrchů vnější |  |  |  |  | 0
| 64 | Výplně otvorů |  |  |  |  | 0
| 9 | Ostatní konstrukce, bourání |  |  |  |  | 0
| 94 | Lešení a stavební výtahy |  |  |  |  | 0
| 96 | Bourání konstrukcí |  |  |  |  | 0
| 99 | Staveništní přesun hmot |  |  |  |  | 0
| 764 | Konstrukce klempířské |  |  |  |  | 0
| 784 | Malby |  |  |  |  | 0
| D96 | Přesuny suti a vybouraných hmot |  |  |  |  | 0
| VN | Vedlejší náklady |  |  |  |  | 0
| ON | Ostatní náklady |  |  |  |  | 0
| Cena celkem | [5 empty] | 0

## VzorObjekt (hidden)
Stavba : | 50091 | Ubytovna AS PO, Brno, Chodská 17A
Objekt : |  |  | JKSO : | 800.122
Rekapitulace stavebního objektu
Zákl. údaje | 0
0
Třídník stavebních objektů:

## VzorPolozky (hidden)
Položkový rozpočet
S:
O:
R:
P.č. | Číslo položky | Název položky | MJ | množství | cena / MJ | celkem

## Rekapitulace Objekt 01
Stavba : | 50091 | Ubytovna AS PO, Brno, Chodská 17A
Objekt : | 01 | Ubytovna Chodská 17A |  |  | JKSO : | 800.122
Rekapitulace stavebního objektu
Zákl. údaje | 01
Ubytovna Chodská 17A
Třídník stavebních objektů:
Rozsah:
Rekapitulace soupisů náležejících k objektu
Soupis | [5 empty] | Cena (Kč)
0000 | Vedlejší rozpočtové náklady |  |  |  |  | 0 | 0 | 0
A1 | Výměna oken Brno, Chodská 17A1 |  |  |  |  | 0 | 0 | 0
A2,4 | Výměna oken Brno, Chodská 17A4 |  |  |  |  | 0 | 0 | 0
A3 | Výměna oken Brno, Chodská 17A3 |  |  |  |  | 0 | 0 | 0
| Celkem objekt |  | 01 |  |  | 0
Rekapitulace soupisu |  |  | 0000 | Vedlejší rozpočtové náklady |  |  |  |  | Vedlejší rozpočtové náklady
Stavební díl | [5 empty] | Cena (Kč)
VN | Vedlejší náklady |  |  |  |  | 0
ON | Ostatní náklady |  |  |  |  | 0
| Celkem soupis |  | 0000 |  |  | 0
Rekapitulace soupisu |  |  | A1 | Výměna oken Brno, Chodská 17A1 |  |  |  |  | Výměna oken Brno, Chodská 17A1
Stavební díl | [5 empty] | Cena (Kč)
6 | Úpravy povrchu |  |  |  |  | 0
62 | Úpravy povrchů vnější |  |  |  |  | 0
64 | Výplně otvorů |  |  |  |  | 0
9 | Ostatní konstrukce, bourání |  |  |  |  | 0
94 | Lešení a stavební výtahy |  |  |  |  | 0
96 | Bourání konstrukcí |  |  |  |  | 0
99 | Staveništní přesun hmot |  |  |  |  | 0
764 | Konstrukce klempířské |  |  |  |  | 0
784 | Malby |  |  |  |  | 0
D96 | Přesuny suti a vybouraných hmot |  |  |  |  | 0
| Celkem soupis |  | A1 |  |  | 0
Rekapitulace soupisu |  |  | A2,4 | Výměna oken Brno, Chodská 17A4 |  |  |  |  | Výměna oken Brno, Chodská 17A4
Stavební díl | [5 empty] | Cena (Kč)
6 | Úpravy povrchu |  |  |  |  | 0
62 | Úpravy povrchů vnější |  |  |  |  | 0
64 | Výplně otvorů |  |  |  |  | 0
9 | Ostatní konstrukce, bourání |  |  |  |  | 0
94 | Lešení a stavební výtahy |  |  |  |  | 0
96 | Bourání konstrukcí |  |  |  |  | 0
99 | Staveništní přesun hmot |  |  |  |  | 0
764 | Konstrukce klempířské |  |  |  |  | 0
784 | Malby |  |  |  |  | 0
D96 | Přesuny suti a vybouraných hmot |  |  |  |  | 0
| Celkem soupis |  | A2,4 |  |  | 0
Rekapitulace soupisu |  |  | A3 | Výměna oken Brno, Chodská 17A3 |  |  |  |  | Výměna oken Brno, Chodská 17A3
Stavební díl | [5 empty] | Cena (Kč)
6 | Úpravy povrchu |  |  |  |  | 0
62 | Úpravy povrchů vnější |  |  |  |  | 0
64 | Výplně otvorů |  |  |  |  | 0
9 | Ostatní konstrukce, bourání |  |  |  |  | 0
94 | Lešení a stavební výtahy |  |  |  |  | 0
96 | Bourání konstrukcí |  |  |  |  | 0
99 | Staveništní přesun hmot |  |  |  |  | 0
764 | Konstrukce klempířské |  |  |  |  | 0
784 | Malby |  |  |  |  | 0
D96 | Přesuny suti a vybouraných hmot |  |  |  |  | 0
| Celkem soupis |  | A3 |  |  | 0

## 01 0000 Pol
Položkový soupis prací a dodávek | [8 empty] | #LevelZatrideniCeniku#
S: | 50091 | Ubytovna AS PO, Brno, Chodská 17A
O: | 01 | Ubytovna Chodská 17A
R: | 0000 | Vedlejší rozpočtové náklady
P.č. | Číslo položky | Název položky | MJ | množství | cena / MJ | celkem | Ceník | Cen. soustava
| Ceník, kapitola | Poznámka uchazeče
Díl: | VN | Vedlejší náklady |  |  | 0
| 005121 Zařízení staveniště | [7 empty] | 0
1 | 005121010R | Vybudování zařízení staveniště | Soubor | 1 |  | 0 | 800-0 | RTS |  |  |  | 21
2 | 005121020R | Provoz zařízení staveniště | Soubor | 1 |  | 0 | 800-0 | RTS |  |  |  | 21
3 | 005121030R | Odstranění zařízení staveniště | Soubor | 1 |  | 0 | 800-0 | RTS |  |  |  | 21
| 005122 Provozní vlivy | [7 empty] | 0
| Náklady na ztížené podmínky provádění tam, kde jsou stavební práce zcela nebo zčásti omezovány provozem jiných osob. Jde zejména o zvýšené náklady související s omezením provozem v areálu objednatele nebo o náklady v důsledku nezbytného respektování stávající dopravy ovlivňující stavební práce. | [13 empty] | Náklady na ztížené podmínky provádění tam, kde jsou stavební práce zcela nebo zčásti omezovány provozem jiných osob. Jde zejména o zvýšené náklady související s omezením provozem v areálu objednatele nebo o náklady v důsledku nezbytného respektování stávající dopravy ovlivňující stavební práce.
4 | 005122010R | Provoz objednatele | Soubor | 1 |  | 0 | 800-0 | RTS |  |  |  | 21
| 005124 Inženýrská činnost | [7 empty] | 0
5 | 005124010R | Koordinační činnost | Soubor | 1 |  | 0 | 800-0 | RTS |  |  |  | 21
Díl: | ON | Ostatní náklady |  |  | 0
| 00521 Staveniště | [7 empty] | 0
Náklady spojené s provozem staveniště, které vzniknou dodavateli podle podmínek smlouvy.
6 | 005211040R | Užívání veřejných ploch a prostranství | Soubor | 1 |  | 0 | 800-0 | RTS |  |  |  | 21
7 | 005211080R | Bezpečnostní a hygienická opatření na staveništi | Soubor | 1 |  | 0 | 800-0 | RTS |  |  |  | 21
| 00526 Finanční náklady | [7 empty] | 0
Náklady zhotovitele, které vznikají v souvislosti se zajištěním požadavků objednatele.
8 | 005261020R | Bankovní záruky | Soubor | 1 |  | 0 | 800-0 | RTS |  |  |  | 21
| 00528 Podmínky dotačních programů | [7 empty] | 0
Náklady zhotovitele, které vznikají v souvislosti se specifickými obchodními podmínkami objednatele.
9 | 005281010R | Propagace | Soubor | 1 |  | 0 | 800-0 | RTS |  |  |  | 21
[10 empty] | 0 | 0 |  | 15 | 21
| Celkem za objekt |  |  |  |  | 0 | [6 empty] | 0 | 0

## 01 A1 Pol
Položkový soupis prací a dodávek | [8 empty] | #LevelZatrideniCeniku#
S: | 50091 | Ubytovna AS PO, Brno, Chodská 17A
O: | 01 | Ubytovna Chodská 17A
R: | A1 | Výměna oken Brno, Chodská 17A1
P.č. | Číslo položky | Název položky | MJ | množství | cena / MJ | celkem | Ceník | Cen. soustava
| Ceník, kapitola | Poznámka uchazeče
Díl: | 6 | Úpravy povrchu |  |  | 0
1 | 6-1 | Zapravení ostění vnitřní po výměně oken včetně, podbetonování parapetů | m | 1810.49 |  | 0 |  | Vlastní |  |  |  | 21
|  | 84*2*(1,47+2,72) |  | 703.92
|  | 84*2*(1,47+1,71) |  | 534.24
|  | 7*2*(0,89+2,38) |  | 45.78
|  | 7*2*(1,45+2,64) |  | 57.26
|  | 7*2*(2,53+1,65) |  | 58.52
|  | 22*2*(1,48+0,63) |  | 92.84
|  | 1*2*(5,48+2,88) |  | 16.72
|  | 1*2*(2,74+2,88) |  | 11.24
|  | 14*2*(1,47+2,40) |  | 108.36
|  | 10*2*(1,43+1,84) |  | 65.4
|  | 1*2*(3,23+2,85) |  | 12.16
|  | 1*2*(1,48+3,065) |  | 9.09
|  | 1*2*(1,45+1,53) |  | 5.96
|  | 10*2*(1,47+2,98) |  | 89
Díl: | 62 | Úpravy povrchů vnější |  |  | 0
2 | 620991121R00 | Zapravení ostění vnější po výměně oken | m | 1810.49 |  | 0 |  | Vlastní |  |  |  | 21
|  | 84*2*(1,47+2,72) |  | 703.92
|  | 84*2*(1,47+1,71) |  | 534.24
|  | 7*2*(0,89+2,38) |  | 45.78
|  | 7*2*(1,45+2,64) |  | 57.26
|  | 7*2*(2,53+1,65) |  | 58.52
|  | 22*2*(1,48+0,63) |  | 92.84
|  | 1*2*(5,48+2,88) |  | 16.72
|  | 1*2*(2,74+2,88) |  | 11.24
|  | 14*2*(1,47+2,40) |  | 108.36
|  | 10*2*(1,43+1,84) |  | 65.4
|  | 1*2*(3,23+2,85) |  | 12.16
|  | 1*2*(1,48+3,065) |  | 9.09
|  | 1*2*(1,45+1,53) |  | 5.96
|  | 10*2*(1,47+2,98) |  | 89
Díl: | 64 | Výplně otvorů |  |  | 0
3 | 64-001 | D+M plastových balk.dveří, O+O, 1470x2720 mm,, trojsklo, Ug 0,5 W/m2k, profilový systém-stavební | ks | 84 |  | 0 |  | Vlastní |  |  |  | 21
4 | 64-0011 | D+M vnitřních parapetů PVC, barva bílá | ks | 84 |  | 0 |  | Vlastní |  |  |  | 21
5 | 764-0012 | D+M vnějších parapetů AL ohýbaný, barva bílá | ks | 84 |  | 0 |  | Vlastní |  |  |  | 21
6 | 766-0013 | D+M vnitřních žaluzií, barva bílá | ks | 84 |  | 0 |  | Vlastní |  |  |  | 21
7 | 64-002 | D+M plastových oken, OS, 1470x1710 mm, trojsklo,, Ug 0,5 W/m2k, profilový systém-stavební hloubka mi | ks | 84 |  | 0 |  | Vlastní |  |  |  | 21
8 | 64-0021 | D+M vnitřních parapetů PVC, barva bílá | ks | 84 |  | 0 |  | Vlastní |  |  |  | 21
9 | 764-0022 | D+M vnějších parapetů AL ohýbaný, barva bílá | ks | 84 |  | 0 |  | Vlastní |  |  |  | 21
10 | 766-0023 | D+M vnitřních žaluzií, barva bílá | ks | 84 |  | 0 |  | Vlastní |  |  |  | 21
11 | 64-003 | D+M plastových balk.dveří, OS, 890x2380 mm,, trojsklo, Ug 0,5 W/m2k, profilový systém-stavební | ks | 7 |  | 0 |  | Vlastní |  |  |  | 21
12 | 64-0031 | D+M vnitřních parapetů PVC, barva bílá | ks | 7 |  | 0 |  | Vlastní |  |  |  | 21
13 | 764-0032 | D+M vnějších parapetů AL ohýbaný, barva bílá | ks | 7 |  | 0 |  | Vlastní |  |  |  | 21
14 | 766-0033 | D+M vnitřních žaluzií, barva bílá | ks | 7 |  | 0 |  | Vlastní |  |  |  | 21
15 | 64-004 | D+M plastových balk.dveří, O+O, 1450x2640 mm,, trojsklo, Ug 0,5 W/m2k, profilový systém-stavební | ks | 7 |  | 0 |  | Vlastní |  |  |  | 21
16 | 64-0041 | D+M vnitřních parapetů PVC, barva bílá | ks | 7 |  | 0 |  | Vlastní |  |  |  | 21
17 | 764-0042 | D+M vnějších parapetů AL ohýbaný, barva bílá | ks | 7 |  | 0 |  | Vlastní |  |  |  | 21
18 | 766-0043 | D+M vnitřních žaluzií, barva bílá | ks | 7 |  | 0 |  | Vlastní |  |  |  | 21
19 | 64-005 | D+M plastových oken, OS+O+OS, 2530x1650 mm,, trojsklo, Ug 0,5 W/m2k, profilový systém-stavební | ks | 7 |  | 0 |  | Vlastní |  |  |  | 21
20 | 64-0051 | D+M vnitřních parapetů PVC, barva bílá | ks | 7 |  | 0 |  | Vlastní |  |  |  | 21
21 | 764-0052 | D+M vnějších parapetů AL ohýbaný, barva bílá | ks | 7 |  | 0 |  | Vlastní |  |  |  | 21
22 | 766-0053 | D+M vnitřních žaluzií, barva bílá | ks | 7 |  | 0 |  | Vlastní |  |  |  | 21
23 | 64-006 | D+M plastových oken, S+S, 1480x630 mm, trojsklo,, Ug 0,5 W/m2k, profilový systém-stavební hloubka mi | ks | 22 |  | 0 |  | Vlastní |  |  |  | 21
24 | 764-0062 | D+M vnějších parapetů AL ohýbaný, barva bílá | ks | 22 |  | 0 |  | Vlastní |  |  |  | 21
25 | 64-007 | D+M AL třídílné fixní prosklené stěny, 5480x2880, mm, dvojsklo, barva bílá | ks | 1 |  | 0 |  | Vlastní |  |  |  | 21
26 | 64-008 | D+M AL dvojdílné fixní prosklené stěny, 2740x2880, mm, dvojsklo, barva bílá | ks | 1 |  | 0 |  | Vlastní |  |  |  | 21
27 | 64-009 | D+M plastových oken, S/OS/S, 1470x2400 mm,, trojsklo, Ug 0,5 W/m2k, profilový systém-stavební | ks | 14 |  | 0 |  | Vlastní |  |  |  | 21
28 | 766-0092 | D+M vnějších parapetů AL ohýbaný, barva bílá | ks | 14 |  | 0 |  | Vlastní |  |  |  | 21
29 | 64-010 | D+M plastových oken, OS+O, 1430x1840 mm, trojsklo,, Ug 0,5 W/m2k, profilový systém-stavební hloubka m | ks | 10 |  | 0 |  | Vlastní |  |  |  | 21
30 | 64-0101 | D+M vnitřních parapetů PVC, barva bílá | ks | 10 |  | 0 |  | Vlastní |  |  |  | 21
31 | 764-0102 | D+M vnějších parapetů AL ohýbaný, barva bílá | ks | 10 |  | 0 |  | Vlastní |  |  |  | 21
32 | 766-0103 | D+M vnitřních žaluzií, barva bílá | ks | 10 |  | 0 |  | Vlastní |  |  |  | 21
33 | 64-011 | D+M plastové sestavy s vchodovými dveřmi, F+F/O,, 3230x2850 mm, trojsklo, Ug 0,5 W/m2k, profilový sy | ks | 1 |  | 0 |  | Vlastní |  |  |  | 21
34 | 766-0112 | D+M vnějších parapetů AL ohýbaný, barva bílá | ks | 1 |  | 0 |  | Vlastní |  |  |  | 21
35 | 64-012 | D+M plastové sestavy s vchod.dveřmi, F/O+O,, 1480x3065 mm, trojsklo, Ug 0,5 W/m2k, profilový sy | ks | 1 |  | 0 |  | Vlastní |  |  |  | 21
36 | 64-013 | D+M plastových oken, O+OS, 1450x1530 mm, trojsklo,, Ug 0,5 W/m2k, profilový systém-stavební hloubka m | ks | 1 |  | 0 |  | Vlastní |  |  |  | 21
37 | 64-0131 | D+M vnitřních parapetů PVC, barva bílá | ks | 1 |  | 0 |  | Vlastní |  |  |  | 21
38 | 764-0132 | D+M vnějších parapetů AL ohýbaný, barva bílá | ks | 1 |  | 0 |  | Vlastní |  |  |  | 21
39 | 766-0133 | D+M vnitřních žaluzií, barva bílá | ks | 1 |  | 0 |  | Vlastní |  |  |  | 21
40 | 64-014 | D+M plastových oken, S/OS/S, 1470x2980 mm,, trojsklo, Ug 0,5 W/m2k, profilový systém-stavební | ks | 10 |  | 0 |  | Vlastní |  |  |  | 21
41 | 766-0113 | D+M vnějších parapetů AL ohýbaný, barva bílá | ks | 10 |  | 0 |  | Vlastní |  |  |  | 21
42 | 641001 | Parotěsná páskakolem oken - dodávka + montáž | m | 1810.49 |  | 0 |  | Vlastní |  |  |  | 21
|  | 84*2*(1,47+2,72) |  | 703.92
|  | 84*2*(1,47+1,71) |  | 534.24
|  | 7*2*(0,89+2,38) |  | 45.78
|  | 7*2*(1,45+2,64) |  | 57.26
|  | 7*2*(2,53+1,65) |  | 58.52
|  | 22*2*(1,48+0,63) |  | 92.84
|  | 1*2*(5,48+2,88) |  | 16.72
|  | 1*2*(2,74+2,88) |  | 11.24
|  | 14*2*(1,47+2,40) |  | 108.36
|  | 10*2*(1,43+1,84) |  | 65.4
|  | 1*2*(3,23+2,85) |  | 12.16
|  | 1*2*(1,48+3,065) |  | 9.09
|  | 1*2*(1,45+1,53) |  | 5.96
|  | 10*2*(1,47+2,98) |  | 89
43 | 641002 | Parotěsná páskakolem oken - dodávka + montáž | m | 1810.49 |  | 0 |  | Vlastní |  |  |  | 21
|  | 84*2*(1,47+2,72) |  | 703.92
|  | 84*2*(1,47+1,71) |  | 534.24
|  | 7*2*(0,89+2,38) |  | 45.78
|  | 7*2*(1,45+2,64) |  | 57.26
|  | 7*2*(2,53+1,65) |  | 58.52
|  | 22*2*(1,48+0,63) |  | 92.84
|  | 1*2*(5,48+2,88) |  | 16.72
|  | 1*2*(2,74+2,88) |  | 11.24
|  | 14*2*(1,47+2,40) |  | 108.36
|  | 10*2*(1,43+1,84) |  | 65.4
|  | 1*2*(3,23+2,85) |  | 12.16
|  | 1*2*(1,48+3,065) |  | 9.09
|  | 1*2*(1,45+1,53) |  | 5.96
|  | 10*2*(1,47+2,98) |  | 89
Díl: | 9 | Ostatní konstrukce, bourání |  |  | 0
44 | 9-1 | Demont., odvoz a likv. klemp. prvků | m | 352.82 |  | 0 |  | Vlastní |  |  |  | 21
45 | 952901111R00 | Vyčištění budov o výšce podlaží do 4 m | m2 | 1024 |  | 0 |  | RTS |  |  |  | 21
|  | pro okna : 32,00*8*2*2,00 |  | 1024
46 | 92 | Provizorní prachotěsná příčka - oddělení vnitřních, místností od oken- dodávka + montáž+demontáž | m2 | 1536 |  | 0 |  | Vlastní |  |  |  | 21
požadavek investora-bezpečnost :
oddělení vnitřních prostor :
od měněných oken ve vzdálenosti :
2m od obvodové stěny :
pevnou neprůchodnou :
prachotěsnou příčkou :
|  | výměna oken z venku z lešení : 8*2*3,00*32,00 |  | 1536
47 | 952901110R00 | Čištění mytím vnějších ploch oken a dveří | m2 | 1595.0358 |  | 0 |  | RTS |  |  |  | 21
|  | 84*1,47*2,72*2 |  | 671.73
|  | 84*1,47*1,71*2 |  | 422.3
|  | 7*0,89*2,38*2 |  | 29.65
|  | 7*1,45*2,64*2 |  | 53.59
|  | 7*2,53*1,65*2 |  | 58.44
|  | 22*1,48*0,63*2 |  | 41.03
|  | 1*5,48*2,88*2 |  | 31.56
|  | 1*2,74*2,88*2 |  | 15.78
|  | 14*1,47*2,40*2 |  | 98.78
|  | 10*1,43*1,84*2 |  | 52.62
|  | 1*3,23*2,85*2 |  | 18.41
|  | 1*1,48*3,065*2 |  | 9.07
|  | 1*1,45*1,53*2 |  | 4.44
|  | 10*1,47*2,98*2 |  | 87.61
Díl: | 94 | Lešení a stavební výtahy |  |  | 0
48 | 941941032R00 | Montáž lešení leh.řad.s podlahami,š.do 1 m, H 30 m | m2 | 1700 |  | 0 |  | RTS |  |  |  | 21
požadavek investora-bezpečnost :
výměna oken z venku z lešení :
|  | 2*25,00*(32,00+2*1,00) |  | 1700
49 | 941941191R00 | Příplatek za každý měsíc použití lešení k pol.1031 | m2 | 3400 |  | 0 |  | RTS |  |  |  | 21
požadavek investora-bezpečnost :
výměna oken z venku z lešení :
|  | 2*25,00*(32,00+2*1,00)*2 |  | 3400
50 | 941941832R00 | Demontáž lešení leh.řad.s podlahami,š.1 m, H 30 m | m2 | 1700 |  | 0 |  | RTS |  |  |  | 21
požadavek investora-bezpečnost :
výměna oken z venku z lešení :
|  | 2*25,00*(32,00+2*1,00) |  | 1700
51 | 9412 | Stavební výtah - montáž+demontáž+pronájem, výška 8 pater | ks | 2 |  | 0 |  | Vlastní |  |  |  | 21
Díl: | 96 | Bourání konstrukcí |  |  | 0
52 | 968062355R00 | Vybourání dřevěných rámů oken dvojitých | m2 | 797.5179 |  | 0 |  | Vlastní |  |  |  | 21
|  | 84*1,47*2,72 |  | 335.87
|  | 84*1,47*1,71 |  | 211.15
|  | 7*0,89*2,38 |  | 14.83
|  | 7*1,45*2,64 |  | 26.8
|  | 7*2,53*1,65 |  | 29.22
|  | 22*1,48*0,63 |  | 20.51
|  | 1*5,48*2,88 |  | 15.78
|  | 1*2,74*2,88 |  | 7.89
|  | 14*1,47*2,40 |  | 49.39
|  | 10*1,43*1,84 |  | 26.31
|  | 1*3,23*2,85 |  | 9.21
|  | 1*1,48*3,065 |  | 4.54
|  | 1*1,45*1,53 |  | 2.22
|  | 10*1,47*2,98 |  | 43.81
Díl: | 99 | Staveništní přesun hmot |  |  | 0
53 | 999281111R00 | Přesun hmot pro opravy a údržbu do výšky 25 m | t | 149.8225 |  | 0 |  | RTS |  |  |  | 21
Díl: | 764 | Konstrukce klempířské |  |  | 0
54 | 998764102R00 | Přesun hmot pro klempířské konstr., výšky do 12 m | t | 0.049 |  | 0 |  | Vlastní |  |  |  | 21
Díl: | 784 | Malby |  |  | 0
55 | 784442001RT2 | Malba disperzní interiérová HET, výška do 3,8 m, Klasik 1barevná, 2x nátěr, 1x penetrace | m2 | 3039.147 |  | 0 |  | RTS |  |  |  | 21
|  | 8*2*3,00*(32,00+20,00) |  | 2496
|  | 1810,49*0,30 |  | 543.15
Díl: | D96 | Přesuny suti a vybouraných hmot |  |  | 0
56 | 979087391R00 | Příplatek za nošení suti každých dalších 10 m | t | 210.7576 |  | 0 |  | RTS |  |  |  | 21
57 | 979990001R00 | Poplatek za skládku stavební suti | t | 105.3788 |  | 0 |  | RTS |  |  |  | 21
58 | 979017111R00 | Svislé přemístění suti nošením na H do 3,5 m | t | 105.3788 |  | 0 |  | RTS |  |  |  | 21
59 | 979017191R00 | Příplatek k přemístění suti za dalších H 3,5 m | t | 737.6514 |  | 0 |  | RTS |  |  |  | 21
60 | 979081111R00 | Odvoz suti a vybour. hmot na skládku do 1 km | t | 105.3788 |  | 0 |  | RTS |  |  |  | 21
61 | 979081121R00 | Příplatek k odvozu za každý další 1 km | t | 948.409 |  | 0 |  | RTS |  |  |  | 21
62 | 979082111R00 | Vnitrostaveništní doprava suti do 10 m | t | 105.3788 |  | 0 |  | RTS |  |  |  | 21
[10 empty] | 0 | 0 |  | 15 | 21
| Celkem za objekt |  |  |  |  | 0 | [6 empty] | 0 | 0

## 01 A2,4 Pol
Položkový soupis prací a dodávek | [8 empty] | #LevelZatrideniCeniku#
S: | 50091 | Ubytovna AS PO, Brno, Chodská 17A
O: | 01 | Ubytovna Chodská 17A
R: | A2,4 | Výměna oken Brno, Chodská 17A4
P.č. | Číslo položky | Název položky | MJ | množství | cena / MJ | celkem | Ceník | Cen. soustava
| Ceník, kapitola | Poznámka uchazeče
Díl: | 6 | Úpravy povrchu |  |  | 0
1 | 6-1 | Zapravení ostění vnitřní po výměně oken včetně, podbetonování parapetů | m | 729.85 |  | 0 |  | Vlastní |  |  |  | 21
|  | 1*2*(2,31+2,985) |  | 10.59
|  | 2*2*(3,60+2,825) |  | 25.7
|  | 40*2*(1,47+2,98) |  | 356
|  | 4*2*(5,48+2,88) |  | 66.88
|  | 36*2*(1,48+0,63) |  | 151.92
|  | 1*2*(1,00+2,02) |  | 6.04
|  | 2*2*(1,56+3,38) |  | 19.76
|  | 1*2*(1,56+2,58) |  | 8.28
|  | 1*2*(1,30+2,50) |  | 7.6
|  | 2*2*(1,47+3,54) |  | 20.04
|  | 4*2*(1,47+2,98) |  | 35.6
|  | 2*2*(1,47+1,17) |  | 10.56
|  | 2*2*(0,82+1,90) |  | 10.88
Díl: | 62 | Úpravy povrchů vnější |  |  | 0
2 | 620991121R00 | Zapravení ostění vnější po výměně oken | m | 729.85 |  | 0 |  | Vlastní |  |  |  | 21
|  | 1*2*(2,31+2,985) |  | 10.59
|  | 2*2*(3,60+2,825) |  | 25.7
|  | 40*2*(1,47+2,98) |  | 356
|  | 4*2*(5,48+2,88) |  | 66.88
|  | 36*2*(1,48+0,63) |  | 151.92
|  | 1*2*(1,00+2,02) |  | 6.04
|  | 2*2*(1,56+3,38) |  | 19.76
|  | 1*2*(1,56+2,58) |  | 8.28
|  | 1*2*(1,30+2,50) |  | 7.6
|  | 2*2*(1,47+3,54) |  | 20.04
|  | 4*2*(1,47+2,98) |  | 35.6
|  | 2*2*(1,47+1,17) |  | 10.56
|  | 2*2*(0,82+1,90) |  | 10.88
Díl: | 64 | Výplně otvorů |  |  | 0
3 | 64-001 | D+M plastové stěny s vchodovými dveřmi,, F+F/VD-O+O+F, 2310x2985 mm, trojsklo, Ug 0,5 W/m2k | ks | 1 |  | 0 |  | Vlastní |  |  |  | 21
4 | 64-002 | D+M plastové stěny se dvěma vchodovými dveřmi,, F+F/2xVD-O+O, 3600x2825 mm, trojsklo, Ug 0,5 W/m2k | ks | 2 |  | 0 |  | Vlastní |  |  |  | 21
5 | 64-003 | D+M plastových oken, S/OS/S, 1470x2980 mm,, trojsklo, Ug 0,5 W/m2k, profilový systém-stavební | ks | 40 |  | 0 |  | Vlastní |  |  |  | 21
6 | 764-0032 | D+M vnějších parapetů AL ohýbaný, barva bílá | ks | 40 |  | 0 |  | Vlastní |  |  |  | 21
7 | 64-004 | D+M AL fixní třídílné prosklené stěny, 5480x2880, mm, dvojsklo, barva bílá | ks | 4 |  | 0 |  | Vlastní |  |  |  | 21
8 | 64-005 | D+M plastových oken, S+S, 1480x630 mm, trojsklo,, Ug 0,5 W/m2k, profilový systém-stavební hloubka mi | ks | 36 |  | 0 |  | Vlastní |  |  |  | 21
9 | 764-0052 | D+M vnějších parapetů AL ohýbaný, barva bílá | ks | 36 |  | 0 |  | Vlastní |  |  |  | 21
10 | 64-006 | D+M plastových vchodových dveří, O, 1000x2020 mm,, výplň, profilový systém-stavební hloubka min. 85 m | ks | 1 |  | 0 |  | Vlastní |  |  |  | 21
11 | 64-007 | D+M plastových vchodové dveře, F/O+O, 1560x3380 mm, , výplň, profilový systém-stavební hloubka min. 85 | ks | 2 |  | 0 |  | Vlastní |  |  |  | 21
12 | 64-008 | D+M plastových vrat, O+O, 1560x2580 mm, výplň,, profilový systém-stavební hloubka min. 85 mm, barv | ks | 1 |  | 0 |  | Vlastní |  |  |  | 21
13 | 64-009 | D+M plastových vchodových dveří, F/O+O, 1300x2500, mm, trojsklo, Ug 0,5 W/m2k, dveře-výplň plná, prof | ks | 1 |  | 0 |  | Vlastní |  |  |  | 21
14 | 64-010 | D+M plastových oken, S/OS/OS/S, 1470x3540 mm,, trojsklo, Ug 0,5 W/m2k, profilový systém-stavební | ks | 2 |  | 0 |  | Vlastní |  |  |  | 21
15 | 764-0102 | D+M vnějších parapetů AL ohýbaný, barva bílá | ks | 2 |  | 0 |  | Vlastní |  |  |  | 21
16 | 64-011 | D+M plastových oken, S/OS/S, 1470x2980 mm,, trojsklo, Ug 0,5 W/m2k, profilový systém-stavební | ks | 4 |  | 0 |  | Vlastní |  |  |  | 21
17 | 764-0112 | D+M vnějších parapetů AL ohýbaný, barva bílá | ks | 4 |  | 0 |  | Vlastní |  |  |  | 21
18 | 64-012 | D+M plastových oken, OS, 1470x1170 mm, trojsklo,, Ug 0,5 W/m2k, profilový systém-stavební hloubka mi | ks | 2 |  | 0 |  | Vlastní |  |  |  | 21
19 | 764-0122 | D+M vnějších parapetů AL ohýbaný, barva bílá | ks | 2 |  | 0 |  | Vlastní |  |  |  | 21
20 | 64-013 | D+M plastových vchodových dveří, O, 820x1900 mm,, výplň, profilový systém-stavební hloubka min. 85 m | ks | 2 |  | 0 |  | Vlastní |  |  |  | 21
21 | 641001 | Parotěsná páskakolem oken - dodávka + montáž | m | 729.85 |  | 0 |  | Vlastní |  |  |  | 21
|  | 1*2*(2,31+2,985) |  | 10.59
|  | 2*2*(3,60+2,825) |  | 25.7
|  | 40*2*(1,47+2,98) |  | 356
|  | 4*2*(5,48+2,88) |  | 66.88
|  | 36*2*(1,48+0,63) |  | 151.92
|  | 1*2*(1,00+2,02) |  | 6.04
|  | 2*2*(1,56+3,38) |  | 19.76
|  | 1*2*(1,56+2,58) |  | 8.28
|  | 1*2*(1,30+2,50) |  | 7.6
|  | 2*2*(1,47+3,54) |  | 20.04
|  | 4*2*(1,47+2,98) |  | 35.6
|  | 2*2*(1,47+1,17) |  | 10.56
|  | 2*2*(0,82+1,90) |  | 10.88
22 | 641002 | Parotěsná páskakolem oken - dodávka + montáž | m | 729.85 |  | 0 |  | Vlastní |  |  |  | 21
|  | 1*2*(2,31+2,985) |  | 10.59
|  | 2*2*(3,60+2,825) |  | 25.7
|  | 40*2*(1,47+2,98) |  | 356
|  | 4*2*(5,48+2,88) |  | 66.88
|  | 36*2*(1,48+0,63) |  | 151.92
|  | 1*2*(1,00+2,02) |  | 6.04
|  | 2*2*(1,56+3,38) |  | 19.76
|  | 1*2*(1,56+2,58) |  | 8.28
|  | 1*2*(1,30+2,50) |  | 7.6
|  | 2*2*(1,47+3,54) |  | 20.04
|  | 4*2*(1,47+2,98) |  | 35.6
|  | 2*2*(1,47+1,17) |  | 10.56
|  | 2*2*(0,82+1,90) |  | 10.88
Díl: | 9 | Ostatní konstrukce, bourání |  |  | 0
23 | 9-1 | Demont., odvoz a likv. klemp. prvků | m | 123.84 |  | 0 |  | Vlastní |  |  |  | 21
24 | 92 | Provizorní prachotěsná příčka - oddělení vnitřních, místností od oken- dodávka + montáž+demontáž | m2 | 628 |  | 0 |  | Vlastní |  |  |  | 21
požadavek investora-bezpečnost :
oddělení vnitřních prostor :
od měněných oken ve vzdálenosti :
2m od obvodové stěny :
pevnou neprůchodnou :
prachotěsnou příčkou :
|  | výměna oken z venku z lešení : 628 |  | 628
Díl: | 94 | Lešení a stavební výtahy |  |  | 0
25 | 9412 | Stavební výtah - montáž+demontáž+pronájem, výška 7 pater | ks | 4 |  | 0 |  | Vlastní |  |  |  | 21
Díl: | 9 | Ostatní konstrukce, bourání |  |  | 0
26 | 952901111R00 | Vyčištění budov o výšce podlaží do 4 m | m2 | 1792 |  | 0 |  | RTS |  |  |  | 21
|  | pro okna : 32,00*7*2*2,00*2 |  | 1792
27 | 952901110R00 | Čištění mytím vnějších ploch oken a dveří | m2 | 706.9631 |  | 0 |  | RTS |  |  |  | 21
|  | 1*2,31*2,985*2 |  | 13.7907
|  | 2*3,60*2,825*2 |  | 40.68
|  | 40*1,47*2,98*2 |  | 350.448
|  | 4*5,48*2,88*2 |  | 126.2592
|  | 36*1,48*0,63*2 |  | 67.1328
|  | 1*1,00*2,02*2 |  | 4.04
|  | 2*1,56*3,38*2 |  | 21.0912
|  | 1*1,56*2,58*2 |  | 8.0496
|  | 1*1,30*2,50*2 |  | 6.5
|  | 2*1,47*3,54*2 |  | 20.8152
|  | 4*1,47*2,98*2 |  | 35.0448
|  | 2*1,47*1,17*2 |  | 6.8796
|  | 2*0,82*1,90*2 |  | 6.232
Díl: | 94 | Lešení a stavební výtahy |  |  | 0
28 | 941941032R00 | Montáž lešení leh.řad.s podlahami,š.do 1 m, H 30 m | m2 | 997 |  | 0 |  | RTS |  |  |  | 21
požadavek investora-bezpečnost :
výměna oken z venku z lešení :
|  | 997 |  | 997
29 | 941941191R00 | Příplatek za každý měsíc použití lešení k pol.1031 | m2 | 1994 |  | 0 |  | RTS |  |  |  | 21
požadavek investora-bezpečnost :
výměna oken z venku z lešení :
|  | 997*2 |  | 1994
30 | 941941832R00 | Demontáž lešení leh.řad.s podlahami,š.1 m, H 30 m | m2 | 997 |  | 0 |  | RTS |  |  |  | 21
požadavek investora-bezpečnost :
výměna oken z venku z lešení :
|  | 997 |  | 997
Díl: | 96 | Bourání konstrukcí |  |  | 0
31 | 968062355R00 | Vybourání dřevěných rámů oken dvojitých | m2 | 353.4815 |  | 0 |  | Vlastní |  |  |  | 21
|  | 1*2,31*2,985 |  | 6.9
|  | 2*3,60*2,825 |  | 20.34
|  | 40*1,47*2,98 |  | 175.22
|  | 4*5,48*2,88 |  | 63.13
|  | 36*1,48*0,63 |  | 33.57
|  | 1*1,00*2,02 |  | 2.02
|  | 2*1,56*3,38 |  | 10.55
|  | 1*1,56*2,58 |  | 4.02
|  | 1*1,30*2,50 |  | 3.25
|  | 2*1,47*3,54 |  | 10.41
|  | 4*1,47*2,98 |  | 17.52
|  | 2*1,47*1,17 |  | 3.44
|  | 2*0,82*1,90 |  | 3.12
Díl: | 99 | Staveništní přesun hmot |  |  | 0
32 | 999281111R00 | Přesun hmot pro opravy a údržbu do výšky 25 m | t | 90.4825 |  | 0 |  | RTS |  |  |  | 21
Díl: | 764 | Konstrukce klempířské |  |  | 0
33 | 998764102R00 | Přesun hmot pro klempířské konstr., výšky do 12 m | t | 0.1734 |  | 0 |  | Vlastní |  |  |  | 21
Díl: | 784 | Malby |  |  | 0
34 | 784442001RT2 | Malba disperzní interiérová HET, výška do 3,8 m, Klasik 1barevná, 2x nátěr, 1x penetrace | m2 | 1154.955 |  | 0 |  | RTS |  |  |  | 21
|  | 3*3,00*(32,00+20,00)*2 |  | 936
|  | 729,85*0,30 |  | 218.955
Díl: | D96 | Přesuny suti a vybouraných hmot |  |  | 0
35 | 979087391R00 | Příplatek za nošení suti každých dalších 10 m | t | 87.9049 |  | 0 |  | RTS |  |  |  | 21
36 | 979990001R00 | Poplatek za skládku stavební suti | t | 43.9525 |  | 0 |  | RTS |  |  |  | 21
37 | 979017111R00 | Svislé přemístění suti nošením na H do 3,5 m | t | 43.9525 |  | 0 |  | RTS |  |  |  | 21
38 | 979017191R00 | Příplatek k přemístění suti za dalších H 3,5 m | t | 307.6672 |  | 0 |  | RTS |  |  |  | 21
39 | 979081111R00 | Odvoz suti a vybour. hmot na skládku do 1 km | t | 43.9525 |  | 0 |  | RTS |  |  |  | 21
40 | 979081121R00 | Příplatek k odvozu za každý další 1 km | t | 395.5721 |  | 0 |  | RTS |  |  |  | 21
41 | 979082111R00 | Vnitrostaveništní doprava suti do 10 m | t | 43.9525 |  | 0 |  | RTS |  |  |  | 21
[10 empty] | 0 | 0 |  | 15 | 21
| Celkem za objekt |  |  |  |  | 0 | [6 empty] | 0 | 0

## 01 A3 Pol
Položkový soupis prací a dodávek | [8 empty] | #LevelZatrideniCeniku#
S: | 50091 | Ubytovna AS PO, Brno, Chodská 17A
O: | 01 | Ubytovna Chodská 17A
R: | A3 | Výměna oken Brno, Chodská 17A3
P.č. | Číslo položky | Název položky | MJ | množství | cena / MJ | celkem | Ceník | Cen. soustava
| Ceník, kapitola | Poznámka uchazeče
Díl: | 6 | Úpravy povrchu |  |  | 0
1 | 6-1 | Zapravení ostění vnitřní po výměně oken včetně, podbetonování parapetů | m | 2040.42 |  | 0 |  | Vlastní |  |  |  | 21
|  | 96*2*(1,47+2,72) |  | 804.48
|  | 96*2*(1,47+1,71) |  | 610.56
|  | 8*2*(2,66+2,40) |  | 80.96
|  | 2*2*(3,62+2,83) |  | 25.8
|  | 4*2*(5,48+2,88) |  | 66.88
|  | 3*2*(1,47+2,98) |  | 26.7
|  | 32*2*(1,47+2,40) |  | 247.68
|  | 19*2*(1,48+0,63) |  | 80.18
|  | 1*2*(5,46+0,96) |  | 12.84
|  | 1*2*(4,45+0,96) |  | 10.82
|  | 1*2*(1,48+1,20) |  | 5.36
|  | 1*2*(1,48+0,73) |  | 4.42
|  | 8*2*(0,89+2,38) |  | 52.32
|  | 1*2*(0,98+2,01) |  | 5.98
|  | 1*2*(0,82+1,90) |  | 5.44
Díl: | 62 | Úpravy povrchů vnější |  |  | 0
2 | 620991121R00 | Zapravení ostění vnější po výměně oken | m | 2040.42 |  | 0 |  | Vlastní |  |  |  | 21
|  | 96*2*(1,47+2,72) |  | 804.48
|  | 96*2*(1,47+1,71) |  | 610.56
|  | 8*2*(2,66+2,40) |  | 80.96
|  | 2*2*(3,62+2,83) |  | 25.8
|  | 4*2*(5,48+2,88) |  | 66.88
|  | 3*2*(1,47+2,98) |  | 26.7
|  | 32*2*(1,47+2,40) |  | 247.68
|  | 19*2*(1,48+0,63) |  | 80.18
|  | 1*2*(5,46+0,96) |  | 12.84
|  | 1*2*(4,45+0,96) |  | 10.82
|  | 1*2*(1,48+1,20) |  | 5.36
|  | 1*2*(1,48+0,73) |  | 4.42
|  | 8*2*(0,89+2,38) |  | 52.32
|  | 1*2*(0,98+2,01) |  | 5.98
|  | 1*2*(0,82+1,90) |  | 5.44
Díl: | 64 | Výplně otvorů |  |  | 0
3 | 64-001 | D+M plastových balk.dveří, O+O, 1470x2720 mm,, trojsklo, Ug 0,5 W/m2k, profilový systém-stavební | ks | 96 |  | 0 |  | Vlastní |  |  |  | 21
4 | 64-0011 | D+M vnitřních parapetů PVC, barva bílá | ks | 96 |  | 0 |  | Vlastní |  |  |  | 21
5 | 764-0012 | D+M vnějších parapetů AL ohýbaný, barva bílá | ks | 96 |  | 0 |  | Vlastní |  |  |  | 21
6 | 766-0013 | D+M vnitřních žaluzií, barva bílá | ks | 96 |  | 0 |  | Vlastní |  |  |  | 21
7 | 64-002 | D+M plastových oken, OS, 1470x1710 mm, trojsklo,, Ug 0,5 W/m2k, profilový systém-stavební hloubka mi | ks | 96 |  | 0 |  | Vlastní |  |  |  | 21
8 | 64-0021 | D+M vnitřních parapetů PVC, barva bílá | ks | 96 |  | 0 |  | Vlastní |  |  |  | 21
9 | 764-0022 | D+M vnějších parapetů AL ohýbaný, barva bílá | ks | 96 |  | 0 |  | Vlastní |  |  |  | 21
10 | 766-0023 | D+M vnitřních žaluzií, barva bílá | sd | 96 |  | 0 |  | Vlastní |  |  |  | 21
11 | 64-003 | D+M plastové balk.sestavy, BD-O+O+OS, 2660x2400 mm, , trojsklo, Ug 0,5 W/m2k, profilový systém-stavebn | ks | 8 |  | 0 |  | Vlastní |  |  |  | 21
12 | 64-0031 | D+M vnitřních parapetů PVC, barva bílá | ks | 8 |  | 0 |  | Vlastní |  |  |  | 21
13 | 764-0032 | D+M vnějších parapetů AL ohýbaný, barva bílá | ks | 8 |  | 0 |  | Vlastní |  |  |  | 21
14 | 64-004 | D+M AL fixní vstupní prosklené stěny se dvěma, dvoukřídlými ven otevíravými dveřmi, 3620x2825 mm, | ks | 2 |  | 0 |  | Vlastní |  |  |  | 21
15 | 64-005 | D+M AL třídílné fixní prosklené stěny, 5480x2880, mm, dvojsklo, barva bílá | ks | 4 |  | 0 |  | Vlastní |  |  |  | 21
16 | 64-006 | D+M plastových oken, S/OS/S, 1470x2980 mm,, trojsklo, Ug 0,5 W/m2k, profilový systém-stavební | ks | 3 |  | 0 |  | Vlastní |  |  |  | 21
17 | 764-0062 | D+M vnějších parapetů AL ohýbaný, barva bílá | ks | 3 |  | 0 |  | Vlastní |  |  |  | 21
18 | 64-007 | D+M plastových oken, S/OS/S, 1470x2400 mm,, trojsklo, Ug 0,5 W/m2k, profilový systém-stavební | ks | 32 |  | 0 |  | Vlastní |  |  |  | 21
19 | 764-0072 | D+M vnějších parapetů AL ohýbaný, barva bílá | ks | 32 |  | 0 |  | Vlastní |  |  |  | 21
20 | 64-008 | D+M plastových oken, S+S, 1480x630 mm, trojsklo,, Ug 0,5 W/m2k, profilový systém-stavební hloubka mi | ks | 19 |  | 0 |  | Vlastní |  |  |  | 21
21 | 764-0082 | D+M vnějších parapetů AL ohýbaný, barva bílá | ks | 19 |  | 0 |  | Vlastní |  |  |  | 21
22 | 64-009 | D+M plastových oken, S+S+S+S, 5460x960 mm,, trojsklo, Ug 0,5 W/m2k, profilový systém-stavební | ks | 1 |  | 0 |  | Vlastní |  |  |  | 21
23 | 764-0092 | D+M vnějších parapetů AL ohýbaný, barva bílá | ks | 1 |  | 0 |  | Vlastní |  |  |  | 21
24 | 64-010 | D+M plastových oken, S+S+S, 4450x960 mm, trojsklo,, Ug 0,5 W/m2k, profilový systém-stavební hloubka m | ks | 1 |  | 0 |  | Vlastní |  |  |  | 21
25 | 766-0102 | D+M vnějších parapetů AL ohýbaný, barva bílá | ks | 1 |  | 0 |  | Vlastní |  |  |  | 21
26 | 64-011 | D+M plastových oken, OS, 1480x1200 mm, trojsklo,, Ug 0,5 W/m2k, profilový systém-stavební hloubka mi | ks | 1 |  | 0 |  | Vlastní |  |  |  | 21
27 | 766-0112 | D+M vnějších parapetů AL ohýbaný, barva bílá | ks | 1 |  | 0 |  | Vlastní |  |  |  | 21
28 | 64-012 | D+M plastových oken, S+S, 1480x730 mm, trojsklo,, Ug 0,5 W/m2k, profilový systém-stavební hloubka mi | ks | 1 |  | 0 |  | Vlastní |  |  |  | 21
29 | 766-0122 | D+M vnějších parapetů AL ohýbaný, barva bílá | ks | 1 |  | 0 |  | Vlastní |  |  |  | 21
30 | 64-013 | D+M plastových balk.dveří, OS, 890x2380 mm,, trojsklo, Ug 0,5 W/m2k, profilový systém-stavební | ks | 8 |  | 0 |  | Vlastní |  |  |  | 21
31 | 64-014 | D+M plastových vchodových dveří, 980x2010 mm, plná, výplň, profilový systém-stavební hloubka min. 85 | ks | 1 |  | 0 |  | Vlastní |  |  |  | 21
32 | 64-015 | D+M plastových jednokřídlých vchodových dveří O,, 820x1900 mm, klika/klika, FAB, PVC výplň | ks | 1 |  | 0 |  | Vlastní |  |  |  | 21
33 | 641001 | Parotěsná páskakolem oken - dodávka + montáž | m | 2040.42 |  | 0 |  | Vlastní |  |  |  | 21
|  | 96*2*(1,47+2,72) |  | 804.48
|  | 96*2*(1,47+1,71) |  | 610.56
|  | 8*2*(2,66+2,40) |  | 80.96
|  | 2*2*(3,62+2,83) |  | 25.8
|  | 4*2*(5,48+2,88) |  | 66.88
|  | 3*2*(1,47+2,98) |  | 26.7
|  | 32*2*(1,47+2,40) |  | 247.68
|  | 19*2*(1,48+0,63) |  | 80.18
|  | 1*2*(5,46+0,96) |  | 12.84
|  | 1*2*(4,45+0,96) |  | 10.82
|  | 1*2*(1,48+1,20) |  | 5.36
|  | 1*2*(1,48+0,73) |  | 4.42
|  | 8*2*(0,89+2,38) |  | 52.32
|  | 1*2*(0,98+2,01) |  | 5.98
|  | 1*2*(0,82+1,90) |  | 5.44
34 | 641002 | Parotěsná páskakolem oken - dodávka + montáž | m | 2040.42 |  | 0 |  | Vlastní |  |  |  | 21
|  | 96*2*(1,47+2,72) |  | 804.48
|  | 96*2*(1,47+1,71) |  | 610.56
|  | 8*2*(2,66+2,40) |  | 80.96
|  | 2*2*(3,62+2,83) |  | 25.8
|  | 4*2*(5,48+2,88) |  | 66.88
|  | 3*2*(1,47+2,98) |  | 26.7
|  | 32*2*(1,47+2,40) |  | 247.68
|  | 19*2*(1,48+0,63) |  | 80.18
|  | 1*2*(5,46+0,96) |  | 12.84
|  | 1*2*(4,45+0,96) |  | 10.82
|  | 1*2*(1,48+1,20) |  | 5.36
|  | 1*2*(1,48+0,73) |  | 4.42
|  | 8*2*(0,89+2,38) |  | 52.32
|  | 1*2*(0,98+2,01) |  | 5.98
|  | 1*2*(0,82+1,90) |  | 5.44
Díl: | 9 | Ostatní konstrukce, bourání |  |  | 0
35 | 9-1 | Demont., odvoz a likv. klemp. prvků | m | 403 |  | 0 |  | Vlastní |  |  |  | 21
36 | 92 | Provizorní prachotěsná příčka - oddělení vnitřních, místností od oken- dodávka + montáž+demontáž | m2 | 1728 |  | 0 |  | Vlastní |  |  |  | 21
požadavek investora-bezpečnost :
oddělení vnitřních prostor :
od měněných oken ve vzdálenosti :
2m od obvodové stěny :
pevnou neprůchodnou :
prachotěsnou příčkou :
|  | výměna oken z venku z lešení : 9*2*3,00*32,00 |  | 1728
Díl: | 96 | Bourání konstrukcí |  |  | 0
37 | 968062355R00 | Vybourání dřevěných rámů oken dvojitých | m2 | 936.4492 |  | 0 |  | Vlastní |  |  |  | 21
|  | 96*1,47*2,72 |  | 383.85
|  | 96*1,47*1,71 |  | 241.32
|  | 8*2,66*2,40 |  | 51.07
|  | 2*3,62*2,83 |  | 20.49
|  | 4*5,48*2,88 |  | 63.13
|  | 3*1,47*2,98 |  | 13.14
|  | 32*1,47*2,40 |  | 112.9
|  | 19*1,48*0,63 |  | 17.72
|  | 1*5,46*0,96 |  | 5.24
|  | 1*4,45*0,96 |  | 4.27
|  | 1*1,48*1,20 |  | 1.78
|  | 1*1,48*0,73 |  | 1.08
|  | 8*0,89*2,38 |  | 16.95
|  | 1*0,98*2,01 |  | 1.97
|  | 1*0,82*1,90 |  | 1.56
Díl: | 94 | Lešení a stavební výtahy |  |  | 0
38 | 9412 | Stavební výtah - montáž+demontáž+pronájem, výška 9 pater | ks | 2 |  | 0 |  | Vlastní |  |  |  | 21
Díl: | 9 | Ostatní konstrukce, bourání |  |  | 0
39 | 952901111R00 | Vyčištění budov o výšce podlaží do 4 m | m2 | 1152 |  | 0 |  | RTS |  |  |  | 21
|  | pro okna : 32,00*9*2*2,00 |  | 1152
40 | 952901110R00 | Čištění mytím vnějších ploch oken a dveří | m2 | 1872.8984 |  | 0 |  | RTS |  |  |  | 21
|  | 96*1,47*2,72*2 |  | 767.69
|  | 96*1,47*1,71*2 |  | 482.63
|  | 8*2,66*2,40*2 |  | 102.14
|  | 2*3,62*2,83*2 |  | 40.98
|  | 4*5,48*2,88*2 |  | 126.26
|  | 3*1,47*2,98*2 |  | 26.28
|  | 32*1,47*2,40*2 |  | 225.79
|  | 19*1,48*0,63*2 |  | 35.43
|  | 1*5,46*0,96*2 |  | 10.48
|  | 1*4,45*0,96*2 |  | 8.54
|  | 1*1,48*1,20*2 |  | 3.55
|  | 1*1,48*0,73*2 |  | 2.16
|  | 8*0,89*2,38*2 |  | 33.89
|  | 1*0,98*2,01*2 |  | 3.94
|  | 1*0,82*1,90*2 |  | 3.12
Díl: | 94 | Lešení a stavební výtahy |  |  | 0
41 | 941941032R00 | Montáž lešení leh.řad.s podlahami,š.do 1 m, H 30 m | m2 | 1972 |  | 0 |  | RTS |  |  |  | 21
požadavek investora-bezpečnost :
výměna oken z venku z lešení :
|  | 2*29,00*(32,00+2*1,00) |  | 1972
42 | 941941191R00 | Příplatek za každý měsíc použití lešení k pol.1031 | m2 | 3944 |  | 0 |  | RTS |  |  |  | 21
požadavek investora-bezpečnost :
výměna oken z venku z lešení :
|  | 2*29,00*(32,00+2*1,00)*2 |  | 3944
43 | 941941832R00 | Demontáž lešení leh.řad.s podlahami,š.1 m, H 30 m | m2 | 1972 |  | 0 |  | RTS |  |  |  | 21
požadavek investora-bezpečnost :
výměna oken z venku z lešení :
|  | 2*29,00*(32,00+2*1,00) |  | 1972
Díl: | 784 | Malby |  |  | 0
44 | 784442001RT2 | Malba disperzní interiérová HET, výška do 3,8 m, Klasik 1barevná, 2x nátěr, 1x penetrace | m2 | 3420.126 |  | 0 |  | RTS |  |  |  | 21
|  | 9*2*3,00*(32,00+20,00) |  | 2808
|  | 2040,42*0,30 |  | 612.13
Díl: | 99 | Staveništní přesun hmot |  |  | 0
45 | 999281111R00 | Přesun hmot pro opravy a údržbu do výšky 25 m | t | 166.8834 |  | 0 |  | RTS |  |  |  | 21
Díl: | 764 | Konstrukce klempířské |  |  | 0
46 | 998764102R00 | Přesun hmot pro klempířské konstr., výšky do 12 m | t | 0.0564 |  | 0 |  | Vlastní |  |  |  | 21
Díl: | D96 | Přesuny suti a vybouraných hmot |  |  | 0
47 | 979017111R00 | Svislé přemístění suti nošením na H do 3,5 m | t | 121.0898 |  | 0 |  | RTS |  |  |  | 21
48 | 979017191R00 | Příplatek k přemístění suti za dalších H 3,5 m | t | 847.6284 |  | 0 |  | RTS |  |  |  | 21
49 | 979081111R00 | Odvoz suti a vybour. hmot na skládku do 1 km | t | 121.0898 |  | 0 |  | RTS |  |  |  | 21
50 | 979081121R00 | Příplatek k odvozu za každý další 1 km | t | 1089.8079 |  | 0 |  | RTS |  |  |  | 21
51 | 979082111R00 | Vnitrostaveništní doprava suti do 10 m | t | 121.0898 |  | 0 |  | RTS |  |  |  | 21
52 | 979087391R00 | Příplatek za nošení suti každých dalších 10 m | t | 242.1795 |  | 0 |  | RTS |  |  |  | 21
53 | 979990001R00 | Poplatek za skládku stavební suti | t | 121.0898 |  | 0 |  | RTS |  |  |  | 21
[10 empty] | 0 | 0 |  | 15 | 21
| Celkem za objekt |  |  |  |  | 0 | [6 empty] | 0 | 0