## Rekapitulace stavby
2012 |  | List obsahuje: |  |  |  |  | 1) Souhrnný list stavby |  |  |  | 2) Rekapitulace objektů | [16 empty] | 2.0 | [5 empty] | False | False
| optimalizováno pro tisk sestav ve formátu A4 - na výšku | [17 empty] | >> skryté sloupce << | [13 empty] | 0,01 | 21
[33 empty] | 0,01 | 15
| SOUHRNNÝ LIST STAVBY | [18 empty] | v --- níže se nacházejí doplnkové a pomocné údaje k sestavám --- v | [11 empty] | Návod na vyplnění | 0,001
|  | Kód: |  |  |  |  | E0012 | [24 empty] | Měnit lze pouze buňky se žlutým podbarvením! 1) v Rekapitulaci stavby vyplňte údaje o Uchazeči (přenesou se do ostatních sestav i v jiných listech) 2) na vybraných listech vyplňte v sestavě Soupis prací ceny u položek Podrobnosti k vyplnění naleznete na poslední záložce s Pokyny pro vyplnění | 0,01
|  | Stavba: |  |  |  |  | VUZ Jince-zateplení střechy a stavební opravy vnitřních prostor | [25 empty] | 0,01
|  | JKSO: |  |  |  |  | 803 5 | [8 empty] | CC-CZ: | [16 empty] | 0,01
|  | Místo: |  |  |  |  | Jince | [8 empty] | Datum: | [16 empty] | 0,01
0,01
|  | Objednatel: | [13 empty] | IČ: | [16 empty] | 0,01
|  |  | Armádní servisní p.o.,Podbabská 1589/1 PRAHA 6 | [12 empty] | DIČ: | [16 empty] | 0,01
0,01
|  | Zhotovitel: | [13 empty] | IČ: |  | 26089785 | [14 empty] | 0,01
|  | Auböck s.r.o. | [13 empty] | DIČ: |  | CZ26089785 | [14 empty] | 0,01
False
|  | Projektant: | [13 empty] | IČ: | [16 empty] | False
|  |  | ARCHIPRO s.r.o. Tábor | [12 empty] | DIČ: | [16 empty] | True
0,01
|  | Zpracovatel: | [13 empty] | IČ: | [16 empty] | 0,01
|  |  | Milan Holý | [12 empty] | DIČ:
Poznámka:
|  | Náklady z rozpočtů | [13 empty] | 24968000
|  | Ostatní náklady ze souhrnného listu | [13 empty] | 0
|  | Cena bez DPH | [13 empty] | 24968000
|  | DPH |  | základní |  |  |  | 21% |  | ze | 0 |  |  |  |  | 0
|  |  |  | snížená |  |  |  | 15% |  | ze | 24968000 |  |  |  |  | 3745200
|  |  |  | zákl. přenesená |  |  |  | 21% |  | ze | 0 |  |  |  |  | 0
|  |  |  | sníž. přenesená |  |  |  | 15% |  | ze | 0 |  |  |  |  | 0
|  |  |  | nulová |  |  |  | 0% |  | ze | 0 |  |  |  |  | 0
|  | Cena s DPH | [7 empty] | v |  | CZK |  |  |  | 28713200
|  | Projektant | [10 empty] | Zpracovatel
|  | Datum a podpis: | [6 empty] | Razítko |  |  |  | Datum a podpis: |  |  |  | Razítko
|  | Objednavatel | [10 empty] | Zhotovitel
|  | Datum a podpis: | [6 empty] | Razítko |  |  |  | Datum a podpis: |  |  |  | Razítko
REKAPITULACE OBJEKTŮ STAVBY
| Kód: | [6 empty] | E0012
| Stavba: | [6 empty] | VUZ Jince-zateplení střechy a stavební opravy vnitřních prostor
| Místo: | [6 empty] | Jince | [6 empty] | Datum:
| Objednatel: | [6 empty] | Armádní servisní p.o.,Podbabská 1589/1 PRAHA 6 | [6 empty] | Projektant: |  | ARCHIPRO s.r.o. Tábor |  |  | Informatívní údaje z listů zakázek
| Zhotovitel: | [13 empty] | Zpracovatel: |  | Milan Holý
| Kód |  |  |  | Objekt | [8 empty] | Cena bez DPH [CZK] |  |  |  | Cena s DPH [CZK] |  | z toho Ostat. náklady [CZK] | DPH [CZK] | Normohodiny [h] | DPH základní [CZK] | DPH snížená [CZK] | DPH základní přenesená [CZK] | DPH snížená přenesená [CZK] | Základna DPH základní | Základna DPH snížená | Základna DPH zákl. přenesená | Základna DPH sníž. přenesená | Základna DPH nulová
| 1) Náklady z rozpočtů | [12 empty] | 24968000 |  |  |  | 28713200 |  | 0 | 3745200 | 14229.7039 | 0 | 3745200 | 0 | 0 | 0 | 24968000 | 0 | 0 | 0 |  | D | 0 | ###NOIMPORT### | IMPORT | {0f48c9b3-26d9-4865-93cc-399ef146839d} | {00000000-0000-0000-0000-000000000000}
/ |  | SO 01 |  |  |  | VUZ Jince- Zateplení střechy a stav.opravy vnitř.prostor | [7 empty] | 20808334.48 |  |  |  | 23929584.65 |  | 0 | 3121250.17 | 13130.0779 | 0 | 3121250.17 | 0 | 0 | 0 | 20808334.48 | 0 | 0 | 0 |  |  | 1 |  | IMPORT | {c0c3024f-fe2b-43cf-89d3-e003f861d349} | {0f48c9b3-26d9-4865-93cc-399ef146839d}
/ |  | SO 02 |  |  |  | Změna stavby před dokončením 1PP- finská sauna | [7 empty] | 2949540.69 |  |  |  | 3391971.79 |  | 0 | 442431.1 | 1099.626 | 0 | 442431.1 | 0 | 0 | 0 | 2949540.69 | 0 | 0 | 0 |  |  | 1 |  | IMPORT | {887f02bd-afba-47bf-9b9b-a94b6b24d403} | {0f48c9b3-26d9-4865-93cc-399ef146839d}
/ |  | VO |  |  |  | Vedlejší a ostatní náklady | [7 empty] | 1210124.83 |  |  |  | 1391643.55 |  | 0 | 181518.72 | 0 | 0 | 181518.72 | 0 | 0 | 0 | 1210124.83 | 0 | 0 | 0 |  |  | 1 |  | IMPORT | {e9a5937c-2da6-4597-bd96-3b2d29fd826d} | {0f48c9b3-26d9-4865-93cc-399ef146839d}
| 2) Ostatní náklady ze souhrnného listu | [12 empty] | 0 |  |  |  | 0 |  | Procent. zadání [% nákladů rozpočtu] | Zařazení nákladů | DPH | DPH [CZK]
| Celkové náklady za stavbu 1) + 2) | [12 empty] | 24968000 |  |  |  | 28713200

## SO 01 - VUZ Jince- Zatepl...
| List obsahuje: |  | 1) Krycí list rozpočtu |  | 2) Rekapitulace rozpočtu |  |  | 3) Rozpočet |  |  | Zpět na list: | Rekapitulace stavby
optimalizováno pro tisk sestav ve formátu A4 - na výšku | [11 empty] | >> skryté sloupce << | [9 empty] | {c0c3024f-fe2b-43cf-89d3-e003f861d349}
2
KRYCÍ LIST ROZPOČTU | [12 empty] | v --- níže se nacházejí doplnkové a pomocné údaje k sestavám --- v | [8 empty] | False
| Stavba: |  | VUZ Jince-zateplení střechy a stavební opravy vnitřních prostor
| Objekt: |  | SO 01 - VUZ Jince- Zateplení střechy a stav.opravy vnitř.prostor
| JKSO: |  | 803 5 | [5 empty] | CC-CZ:
| Místo: |  | Jince | [5 empty] | Datum:
| Objednatel: | [7 empty] | IČ:
|  | Armádní servisní p.o.,Podbabská 1589/1 PRAHA 6 | [6 empty] | DIČ:
| Zhotovitel: | [7 empty] | IČ:
DIČ:
| Projektant: | [7 empty] | IČ:
|  | ARCHIPRO s.r.o. Tábor | [6 empty] | DIČ:
| Zpracovatel: | [7 empty] | IČ:
|  | Milan Holý | [6 empty] | DIČ:
Poznámka:
| Náklady z rozpočtu | [7 empty] | 20808334.48
| Ostatní náklady | [7 empty] | 0
| Cena bez DPH | [7 empty] | 20808334.48
| DPH | základní | 21% | ze | 0 |  |  |  | 0
|  | snížená | 15% | ze | 20808334.48 |  |  |  | 3121250.17
|  | zákl. přenesená | 21% | ze | 0 |  |  |  | 0
|  | sníž. přenesená | 15% | ze | 0 |  |  |  | 0
|  | nulová | 0% | ze | 0 |  |  |  | 0
| Cena s DPH |  |  | v | CZK |  |  | 23929584.65
| Projektant |  |  |  |  | Zpracovatel
| Datum a podpis: |  |  | Razítko |  | Datum a podpis: |  |  |  | Razítko
| Objednavatel |  |  |  |  | Zhotovitel
| Datum a podpis: |  |  | Razítko |  | Datum a podpis: |  |  |  | Razítko
REKAPITULACE ROZPOČTU
Stavba: |  |  | VUZ Jince-zateplení střechy a stavební opravy vnitřních prostor
Objekt: |  |  | SO 01 - VUZ Jince- Zateplení střechy a stav.opravy vnitř.prostor
Místo: |  |  | Jince |  |  |  | Datum:
Objednatel: |  |  | Armádní servisní p.o.,Podbabská 1589/1 PRAHA 6 |  |  |  | Projektant: |  | ARCHIPRO s.r.o. Tábor
Zhotovitel: | [6 empty] | Zpracovatel: |  | Milan Holý
Kód - Popis | [9 empty] | Cena celkem [CZK]
1) Náklady z rozpočtu | [9 empty] | 20808334.48 | [12 empty] | -1
| D1 - 003: Svislé konstrukce | [8 empty] | 3888
| D2 - 006: Úpravy povrchu | [8 empty] | 173466.92
| D3 - 009: Ostatní konstrukce a práce | [8 empty] | 5120
| D5 - 0096: Bourání konstrukcí, demolice | [8 empty] | 46420.3
| D6 - 099: Přesun hmot HSV | [8 empty] | 15030.54
| HSV - Práce a dodávky HSV | [8 empty] | 7622194.87
| 3 - Svislé a kompletní konstrukce | [8 empty] | 11325.93
| 4 - Vodorovné konstrukce | [8 empty] | 2195.09
| 6 - Úpravy povrchů, podlahy a osazování výplní | [8 empty] | 5908451.18
| 63 - Podlahy a podlahové konstrukce | [8 empty] | 1805911.73
| 64 - Osazování výplní otvorů | [8 empty] | 70375.46
| 9 - Ostatní konstrukce a práce, bourání | [8 empty] | 1191932.33
| 997 - Přesun sutě | [8 empty] | 274036.84
| 998 - Přesun hmot | [8 empty] | 234253.5
| D10 - 762: Konstrukce tesařské | [8 empty] | 42782.82
| D12 - 764: Konstrukce klempířské | [8 empty] | 175559.53
| D15 - 783: Nátěry | [8 empty] | 6762
| D7 - 712: Povlakové krytiny | [8 empty] | 805185.67
| D8 - 713: Izolace tepelné | [8 empty] | 516277.49
| PSV - Práce a dodávky PSV | [8 empty] | 11395646.34
| 711 - Izolace proti vodě, vlhkosti a plynům | [8 empty] | 42824.04
| 721 - Zdravotechnika - vnitřní kanalizace | [8 empty] | 137732.58
| 722 - Zdravotechnika - vnitřní vodovod | [8 empty] | 59876.39
| 725 - Zdravotechnika - zařizovací předměty | [8 empty] | 243256.51
| 733 - Ústřední vytápění - rozvodné potrubí | [8 empty] | 21280
| 735 - Ústřední vytápění - otopná tělesa | [8 empty] | 304938.02
| 741 - Elektroinstalace - silnoproud | [8 empty] | 3120176.9
| 742 - Elektroinstalace - slaboproud | [8 empty] | 1465818.07
| 749 - Elektromontáže - ostatní práce a konstrukce | [8 empty] | 180090
| 7491 - Hromosvod | [8 empty] | 77631.31
| 763 - Konstrukce suché výstavby | [8 empty] | 53453.31
| 764 - Konstrukce klempířské | [8 empty] | 184895.95
| 766 - Konstrukce truhlářské | [8 empty] | 2534074.66
| 767 - Konstrukce zámečnické | [8 empty] | 160317.53
| 771 - Podlahy z dlaždic | [8 empty] | 286696.73
| 776 - Podlahy povlakové | [8 empty] | 1162240.98
| 781 - Dokončovací práce - obklady | [8 empty] | 151100.63
| 783 - Dokončovací práce - nátěry | [8 empty] | 960515.3
| 784 - Dokončovací práce - malby a tapety | [8 empty] | 89551.22
| 786 - Dokončovací práce - čalounické úpravy | [8 empty] | 159176.21
2) Ostatní náklady | [9 empty] | 0 |  |  |  | DPH
Celkové náklady za stavbu 1) + 2) | [7 empty] | 20808334.48
ROZPOČET
Stavba: |  |  | VUZ Jince-zateplení střechy a stavební opravy vnitřních prostor
Objekt: |  |  | SO 01 - VUZ Jince- Zateplení střechy a stav.opravy vnitř.prostor
Místo: |  |  | Jince |  |  |  | Datum:
Objednatel: |  |  | Armádní servisní p.o.,Podbabská 1589/1 PRAHA 6 |  |  |  | Projektant: |  | ARCHIPRO s.r.o. Tábor
Zhotovitel: | [6 empty] | Zpracovatel: |  | Milan Holý
PČ | Typ | Kód | Popis |  |  | MJ | Množství | J.cena [CZK] |  | Cena celkem [CZK] |  |  | Poznámka | DPH | J. Nh [h] | Nh celkem [h] | J. hmotnost [t] | Hmotnost celkem [t] | J. suť [t] | Suť Celkem [t]
Náklady z rozpočtu | [9 empty] | 20808334.48 | [5 empty] | 13130.0779 |  | 322.886 |  | 94.995 |  | D | -1 | [10 empty] | 20808334.48
| D1 - 003: Svislé konstrukce | [8 empty] | 3888 | [5 empty] | 0 |  | 1.76 |  | 0 | 1 | D | 0 |  |  |  | ROZPOCET | [6 empty] | 3888
1 | K | 310238411 | Zazdívka otvorů nebo dozdívka pl do 1 m2 ve zdivu nadzákladovém cihlami pálenými na MC |  |  | m3 | 0.8 | 4860 |  | 3888 |  |  |  | snížená | 0 | 0 | 2.2 | 1.76 | 0 | 0 | 4 | K | 1 |  |  |  | ROZPOCET | 0 | 3888 | 0 | 0 | 0 | 2 | 3888 | 4 | 1896379883
| D2 - 006: Úpravy povrchu | [8 empty] | 173466.92 | [5 empty] | 0 |  | 3.1048 |  | 0 | 1 | D | 0 |  |  |  | ROZPOCET | [6 empty] | 173466.92
2 | K | 006-01 | D+M, Oprava bet. pilířů antény |  |  | kus | 3 | 1280 |  | 3840 |  |  |  | snížená | 0 | 0 | 0.2 | 0.6 | 0 | 0 | 4 | K | 1 |  |  |  | ROZPOCET | 0 | 3840 | 0 | 0 | 0 | 2 | 3840 | 4 | 880475909
3 | K | 006-02 | D+M, Tmelení spár epoxidové lepidlo |  |  | m | 150 | 358.4 |  | 53760 |  |  |  | snížená | 0 | 0 | 0.004 | 0.6 | 0 | 0 | 4 | K | 1 |  |  |  | ROZPOCET | 0 | 53760 | 0 | 0 | 0 | 2 | 53760 | 4 | 930486323
4 | K | 006-03 | D+M, Tmelení spár elastomerový tmel |  |  | m | 150 | 256 |  | 38400 |  |  |  | snížená | 0 | 0 | 0.004 | 0.6 | 0 | 0 | 4 | K | 1 |  |  |  | ROZPOCET | 0 | 38400 | 0 | 0 | 0 | 2 | 38400 | 4 | -1072595565
5 | K | 006-04 | D+M, Podlahové sokly |  |  | m | 240 | 230.4 |  | 55296 |  |  |  | snížená | 0 | 0 | 0.005 | 1.2 | 0 | 0 | 4 | K | 1 |  |  |  | ROZPOCET | 0 | 55296 | 0 | 0 | 0 | 2 | 55296 | 4 | -448261627
6 | K | 622211021 | Montáž kontaktního zateplení vnějších stěn z polystyrénových desek tl do 120 mm |  |  | m2 | 13 | 814.4 |  | 10587.2 |  |  |  | snížená | 0 | 0 | 0 | 0 | 0 | 0 | 4 | K | 1 |  |  |  | ROZPOCET | 0 | 10587.2 | 0 | 0 | 0 | 2 | 10587.2 | 4 | 736109262
7 | M | 28375938 | Deska fasádní polystyrénová EPS 70 F 1000 x 500 x 100 mm |  |  | m2 | 13.26 | 236.8 |  | 3139.97 |  |  |  | snížená | 0 | 0 | 0.003 | 0.03978 | 0 | 0 | 8 | M | 1 |  |  |  | ROZPOCET | 0 | 3139.97 | 0 | 0 | 0 | 2 | 3139.97 | 4 | 823639525
8 | K | 622252001 | Montáž zakládacích soklových lišt kontaktního zateplení |  |  | m | 25 | 83.2 |  | 2080 |  |  |  | snížená | 0 | 0 | 0 | 0 | 0 | 0 | 4 | K | 1 |  |  |  | ROZPOCET | 0 | 2080 | 0 | 0 | 0 | 2 | 2080 | 4 | 1163992480
9 | M | 59051416 | Lišta zakládací LO 103 mm tl 1,0 mm |  |  | m | 26.25 | 99.8 |  | 2619.75 |  |  |  | snížená | 0 | 0 | 0 | 0 | 0 | 0 | 8 | M | 1 |  |  |  | ROZPOCET | 0 | 2619.75 | 0 | 0 | 0 | 2 | 2619.75 | 4 | -849533125
10 | K | 622531011 | Tenkovrstvá silikonová zrnitá omítka tl. 1,5 mm včetně penetrace vnějších stěn |  |  | m2 | 13 | 288 |  | 3744 |  |  |  | snížená | 0 | 0 | 0.005 | 0.065 | 0 | 0 | 4 | K | 1 |  |  |  | ROZPOCET | 0 | 3744 | 0 | 0 | 0 | 2 | 3744 | 4 | -2012995890
| D3 - 009: Ostatní konstrukce a práce | [8 empty] | 5120 | [5 empty] | 0 |  | 0.112 |  | 0 | 1 | D | 0 |  |  |  | ROZPOCET | [6 empty] | 5120
11 | K | 009-01 | D+M, Čištění + revize stávajících vpustí |  |  | kus | 2 | 256 |  | 512 |  |  |  | snížená | 0 | 0 | 0 | 0 | 0 | 0 | 4 | K | 1 |  |  |  | ROZPOCET | 0 | 512 | 0 | 0 | 0 | 2 | 512 | 4 | 1784770230
12 | K | 009-02 | D+M, Plastová tvarovka šachty |  |  | kus | 8 | 576 |  | 4608 |  |  |  | snížená | 0 | 0 | 0.014 | 0.112 | 0 | 0 | 4 | K | 1 |  |  |  | ROZPOCET | 0 | 4608 | 0 | 0 | 0 | 2 | 4608 | 4 | 470477755
| D5 - 0096: Bourání konstrukcí, demolice | [8 empty] | 46420.3 | [5 empty] | 0 |  | 0 |  | 1.6115 | 1 | D | 0 |  |  |  | ROZPOCET | [6 empty] | 46420.3
13 | K | 0096-01 | Demontáž ventilačních plechových nástavců šachet |  |  | kus | 8 | 560 |  | 4480 |  |  |  | snížená | 0 | 0 | 0 | 0 | 0.012 | 0.096 | 4 | K | 1 |  |  |  | ROZPOCET | 0 | 4480 | 0 | 0 | 0 | 2 | 4480 | 4 | 1076710231
14 | K | 0096-02 | Demontáž výlezů - železný poklop |  |  | kus | 2 | 481 |  | 962 |  |  |  | snížená | 0 | 0 | 0 | 0 | 0.03 | 0.06 | 4 | K | 1 |  |  |  | ROZPOCET | 0 | 962 | 0 | 0 | 0 | 2 | 962 | 4 | -1966575978
15 | K | 712600832 | Odstranění povlakové krytiny střech přes 30° dvouvrstvé |  |  | m2 | 43 | 247.2 |  | 10629.6 |  |  |  | snížená | 0 | 0 | 0 | 0 | 0.015 | 0.645 | 4 | K | 1 |  |  |  | ROZPOCET | 0 | 10629.6 | 0 | 0 | 0 | 2 | 10629.6 | 4 | 1101483863
16 | K | 764001821.1 | Demontáž krytiny ze svitků nebo tabulí do suti |  |  | m2 | 26.9 | 145.8 |  | 3922.02 |  |  |  | snížená | 0 | 0 | 0 | 0 | 0.004 | 0.1076 | 4 | K | 1 |  |  |  | ROZPOCET | 0 | 3922.02 | 0 | 0 | 0 | 2 | 3922.02 | 4 | -1324768734
17 | K | 764002841.1 | Demontáž oplechování horních ploch zdí a nadezdívek do suti |  |  | m | 107.4 | 108.8 |  | 11685.12 |  |  |  | snížená | 0 | 0 | 0 | 0 | 0.006 | 0.6444 | 4 | K | 1 |  |  |  | ROZPOCET | 0 | 11685.12 | 0 | 0 | 0 | 2 | 11685.12 | 4 | -545619711
18 | K | 766421811 | Demontáž truhlářského obložení podhledů z panelů plochy do 1,5 m2 |  |  | m2 | 22.5 | 121.6 |  | 2736 |  |  |  | snížená | 0 | 0 | 0 | 0 | 0.0014 | 0.0315 | 4 | K | 1 |  |  |  | ROZPOCET | 0 | 2736 | 0 | 0 | 0 | 2 | 2736 | 4 | 623276337
19 | K | 766421822.1 | Demontáž truhlářského obložení podhledů podkladových roštů |  |  | m2 | 22.5 | 89.6 |  | 2016 |  |  |  | snížená | 0 | 0 | 0 | 0 | 0.0012 | 0.027 | 4 | K | 1 |  |  |  | ROZPOCET | 0 | 2016 | 0 | 0 | 0 | 2 | 2016 | 4 | -1374941861
20 | K | 997013213 | Vnitrostaveništní doprava suti a vybouraných hmot pro budovy v do 12 m ručně |  |  | t | 1.612 | 3200 |  | 5158.4 |  |  |  | snížená | 0 | 0 | 0 | 0 | 0 | 0 | 4 | K | 1 |  |  |  | ROZPOCET | 0 | 5158.4 | 0 | 0 | 0 | 2 | 5158.4 | 4 | -1220504156
21 | K | 997013501.1 | Odvoz suti a vybouraných hmot na skládku nebo meziskládku do 1 km se složením |  |  | t | 1.612 | 291 |  | 469.09 |  |  |  | snížená | 0 | 0 | 0 | 0 | 0 | 0 | 4 | K | 1 |  |  |  | ROZPOCET | 0 | 469.09 | 0 | 0 | 0 | 2 | 469.09 | 4 | -829067122
22 | K | 997013509.1 | Příplatek k odvozu suti a vybouraných hmot na skládku ZKD 1 km přes 1 km |  |  | t | 32.24 | 12.8 |  | 412.67 |  |  |  | snížená | 0 | 0 | 0 | 0 | 0 | 0 | 4 | K | 1 |  |  |  | ROZPOCET | 0 | 412.67 | 0 | 0 | 0 | 2 | 412.67 | 4 | 470628230
23 | K | 997013831 | Poplatek za uložení stavebního směsného odpadu na skládce (skládkovné) |  |  | t | 1.612 | 2450 |  | 3949.4 |  |  |  | snížená | 0 | 0 | 0 | 0 | 0 | 0 | 4 | K | 1 |  |  |  | ROZPOCET | 0 | 3949.4 | 0 | 0 | 0 | 2 | 3949.4 | 4 | 682742654
| D6 - 099: Přesun hmot HSV | [8 empty] | 15030.54 | [5 empty] | 0 |  | 0 |  | 0 | 1 | D | 0 |  |  |  | ROZPOCET | [6 empty] | 15030.54
24 | K | 998018002 | Přesun hmot ruční pro budovy v do 12 m |  |  | t | 4.977 | 3020 |  | 15030.54 |  |  |  | snížená | 0 | 0 | 0 | 0 | 0 | 0 | 4 | K | 1 |  |  |  | ROZPOCET | 0 | 15030.54 | 0 | 0 | 0 | 2 | 15030.54 | 4 | 294397164
| HSV - Práce a dodávky HSV | [8 empty] | 7622194.87 | [5 empty] | 9024.3524 |  | 295.3483 |  | 71.669 | 1 | D | 0 |  |  |  | ROZPOCET | [6 empty] | 7622194.87
| 3 - Svislé a kompletní konstrukce | [8 empty] | 11325.93 | [5 empty] | 8.5029 |  | 1.2907 |  | 0 | 1 | D | 1 |  |  |  | ROZPOCET | [6 empty] | 11325.93
25 | K | 311272223 | Zdivo nosné tl 250 mm z pórobetonových přesných hladkých tvárnic hmotnosti 500 kg/m3 |  |  | m3 | 1.035 | 4805.5 |  | 4973.69 |  |  |  | snížená | 2.832 | 2.9311 | 0.70068 | 0.7252 | 0 | 0 | 4 | K | 2 |  |  |  | ROZPOCET | 0 | 4973.69 | 0 | 0 | 0 | 2 | 4973.69 | 4 | 536184025
|  |  | " výlez na střechu- výkr.č.17" | [18 empty] | VV | 2 | 1 | True | 0 | ROZPOCET
|  |  | (0,95+0,95+1+1)*0,5*2*0,25 |  |  |  | 0.975 | [14 empty] | VV | 2 | 2 | True | 0 | ROZPOCET
|  |  | 1,2*0,2*0,25 |  |  |  | 0.06 | [14 empty] | VV | 2 | 2 | True | 0 | ROZPOCET
|  |  | Součet |  |  |  | 1.035 | [14 empty] | VV | 2 | 4 | True | 1 | ROZPOCET
26 | K | 342272248 | Příčky tl 75 mm z pórobetonových přesných hladkých příčkovek objemové hmotnosti 500 kg/m3 |  |  | m2 | 10.84 | 586 |  | 6352.24 |  |  |  | snížená | 0.514 | 5.5718 | 0.05217 | 0.56552 | 0 | 0 | 4 | K | 2 |  |  |  | ROZPOCET | 0 | 6352.24 | 0 | 0 | 0 | 2 | 6352.24 | 4 | -49229274
|  |  | (0,2+0,2)*2,6*2*4 |  |  |  | 8.32 | [14 empty] | VV | 2 | 2 | True | 0 | ROZPOCET
|  |  | 1,575*0,2*2*4 |  |  |  | 2.52 | [14 empty] | VV | 2 | 2 | True | 0 | ROZPOCET
|  |  | Součet |  |  |  | 10.84 | [14 empty] | VV | 2 | 4 | True | 1 | ROZPOCET
| 4 - Vodorovné konstrukce | [8 empty] | 2195.09 | [5 empty] | 1.2841 |  | 0.35077 |  | 0 | 1 | D | 1 |  |  |  | ROZPOCET | [6 empty] | 2195.09
27 | K | 411321313 | Stropy deskové ze ŽB tř. C 16/20 |  |  | m3 | 0.126 | 3659 |  | 461.03 |  |  |  | snížená | 1.224 | 0.15422 | 2.2565 | 0.28432 | 0 | 0 | 4 | K | 2 |  |  |  | ROZPOCET | 0 | 461.03 | 0 | 0 | 0 | 2 | 461.03 | 4 | 837392732
|  |  | 1,575*0,2*0,05*2*4 |  |  |  | 0.126 | [14 empty] | VV | 2 | 2 | True | 0 | ROZPOCET
|  |  | Součet |  |  |  | 0.126 | [14 empty] | VV | 2 | 4 | True | 1 | ROZPOCET
28 | K | 411354121 | Ztracené bednění stropních podhledů rovných ze štěpkocementových desek tl 25 mm |  |  | m2 | 2.52 | 515.5 |  | 1299.06 |  |  |  | snížená | 0.388 | 0.97776 | 0.02219 | 0.055919 | 0 | 0 | 4 | K | 2 |  |  |  | ROZPOCET | 0 | 1299.06 | 0 | 0 | 0 | 2 | 1299.06 | 4 | 1801892832
|  |  | 1,575*0,2*2*4 |  |  |  | 2.52 | [14 empty] | VV | 2 | 2 | True | 0 | ROZPOCET
|  |  | Součet |  |  |  | 2.52 | [14 empty] | VV | 2 | 4 | True | 1 | ROZPOCET
29 | K | 411362021 | Výztuž stropů svařovanými sítěmi Kari |  |  | t | 0.01 | 43500 |  | 435 |  |  |  | snížená | 15.211 | 0.15211 | 1.0531 | 0.010531 | 0 | 0 | 4 | K | 2 |  |  |  | ROZPOCET | 0 | 435 | 0 | 0 | 0 | 2 | 435 | 4 | -2006033841
|  |  | 1,575*0,2*2*4*0,004 |  |  |  | 0.01 | [14 empty] | VV | 2 | 2 | True | 0 | ROZPOCET
|  |  | Součet |  |  |  | 0.01 | [14 empty] | VV | 2 | 4 | True | 1 | ROZPOCET
| 6 - Úpravy povrchů, podlahy a osazování výplní | [8 empty] | 5908451.18 | [5 empty] | 7739.3514 |  | 293.4346 |  | 0.1 | 1 | D | 1 |  |  |  | ROZPOCET | [6 empty] | 5908451.18
30 | K | 611142001 | Potažení vnitřních stropů sklovláknitým pletivem vtlačeným do tenkovrstvé hmoty vč.dodávky pletiva |  |  | m2 | 1673.24 | 148 |  | 247639.52 |  |  |  | snížená | 0.46 | 769.6904 | 0.00489 | 8.1821 | 0 | 0 | 4 | K | 2 |  |  |  | ROZPOCET | 0 | 247639.52 | 0 | 0 | 0 | 2 | 247639.52 | 4 | 93451603
|  |  | "1 PP výkr.č.16" | [18 empty] | VV | 2 | 1 | True | 0 | ROZPOCET
|  |  | 18,2 |  |  |  | 18.2 | [14 empty] | VV | 2 | 2 | True | 0 | ROZPOCET
|  |  | Mezisoučet |  |  |  | 18.2 | [14 empty] | VV | 2 | 3 | True | 0 | ROZPOCET
[7 empty] | 0 | [14 empty] | VV | 2 | 2 | True | 0 | ROZPOCET
|  |  | " A 07 " | [18 empty] | VV | 2 | 1 | True | 0 | ROZPOCET
|  |  | " 1.NP výkr.č.16 " | [18 empty] | VV | 2 | 1 | True | 0 | ROZPOCET
|  |  | 18,2 |  |  |  | 18.2 | [14 empty] | VV | 2 | 2 | True | 0 | ROZPOCET
|  |  | 12,27+12,21+18,35+12,3+8,1+1,95+1,12 |  |  |  | 66.3 | [14 empty] | VV | 2 | 2 | True | 0 | ROZPOCET
|  |  | 10,69+16,76+4,82+6,8+2,16+1,03 |  |  |  | 42.26 | [14 empty] | VV | 2 | 2 | True | 0 | ROZPOCET
|  |  | 12,1+8,65+12,56+19,13+13,66+13,6+3+1,12+1,8 |  |  |  | 85.62 | [14 empty] | VV | 2 | 2 | True | 0 | ROZPOCET
|  |  | 18,2 |  |  |  | 18.2 | [14 empty] | VV | 2 | 2 | True | 0 | ROZPOCET
|  |  | 12,27+1,21+18,35+12,3+8,1+1,95+1,12 |  |  |  | 55.3 | [14 empty] | VV | 2 | 2 | True | 0 | ROZPOCET
|  |  | 10,69+16,76+4,82+6,8+2,16+1,03 |  |  |  | 42.26 | [14 empty] | VV | 2 | 2 | True | 0 | ROZPOCET
|  |  | 12,1+8,65+12,56+19,13+13,66+13,6+3+1,12+1,8 |  |  |  | 85.62 | [14 empty] | VV | 2 | 2 | True | 0 | ROZPOCET
|  |  | Mezisoučet |  |  |  | 413.76 | [14 empty] | VV | 2 | 3 | True | 0 | ROZPOCET
[7 empty] | 0 | [14 empty] | VV | 2 | 2 | True | 0 | ROZPOCET
|  |  | " 2.NP- 4.NP" | [18 empty] | VV | 2 | 1 | True | 0 | ROZPOCET
|  |  | 413,76*3 |  |  |  | 1241.28 | [14 empty] | VV | 2 | 2 | True | 0 | ROZPOCET
|  |  | Mezisoučet |  |  |  | 1241.28 | [14 empty] | VV | 2 | 3 | True | 0 | ROZPOCET
[7 empty] | 0 | [14 empty] | VV | 2 | 2 | True | 0 | ROZPOCET
|  |  | Součet |  |  |  | 1673.24 | [14 empty] | VV | 2 | 4 | True | 1 | ROZPOCET
[7 empty] | 0 | [14 empty] | VV | 2 | 2 | True | 0 | ROZPOCET
[7 empty] | 0 | [14 empty] | VV | 2 | 2 | True | 0 | ROZPOCET
|  |  | Součet |  |  |  | 0 | [14 empty] | VV | 2 | 4 | True | 0 | ROZPOCET
31 | K | 611181101 | Minerální stěrka vnitřních rovných stropů A02, A 07 výkr.č.16 |  |  | m2 | 2090.51 | 165 |  | 344934.15 |  |  |  | snížená | 0.293 | 612.5194 | 0.002 | 4.181 | 0 | 0 | 4 | K | 2 |  |  |  | ROZPOCET | 0 | 344934.15 | 0 | 0 | 0 | 2 | 344934.15 | 4 | 999501602
|  |  | " 1. PP výkr.č.16" | [18 empty] | VV | 2 | 1 | True | 0 | ROZPOCET
|  |  | 9,3+24,1+12,69+5,16+1,81+1,05+1,05+1,81+1,81+10,85+18,38 |  |  |  | 88.01 | [14 empty] | VV | 2 | 2 | True | 0 | ROZPOCET
|  |  | 24,59+24,59+44,38+4,2+11,87+31,37+39,48+11,87+24,8+5,02 |  |  |  | 222.17 | [14 empty] | VV | 2 | 2 | True | 0 | ROZPOCET
|  |  | 9,59+28,72+68,78 |  |  |  | 107.09 | [14 empty] | VV | 2 | 2 | True | 0 | ROZPOCET
|  |  | 18,2 |  |  |  | 18.2 | [14 empty] | VV | 2 | 2 | True | 0 | ROZPOCET
|  |  | Mezisoučet |  |  |  | 435.47 | [14 empty] | VV | 2 | 3 | True | 0 | ROZPOCET
[7 empty] | 0 | [14 empty] | VV | 2 | 2 | True | 0 | ROZPOCET
|  |  | " A 07 " | [18 empty] | VV | 2 | 1 | True | 0 | ROZPOCET
|  |  | " 1.NP výkr.č.16 " | [18 empty] | VV | 2 | 1 | True | 0 | ROZPOCET
|  |  | 18,2 |  |  |  | 18.2 | [14 empty] | VV | 2 | 2 | True | 0 | ROZPOCET
|  |  | 12,27+12,21+18,35+12,3+8,1+1,95+1,12 |  |  |  | 66.3 | [14 empty] | VV | 2 | 2 | True | 0 | ROZPOCET
|  |  | 10,69+16,76+4,82+6,8+2,16+1,03 |  |  |  | 42.26 | [14 empty] | VV | 2 | 2 | True | 0 | ROZPOCET
|  |  | 12,1+8,65+12,56+19,13+13,66+13,6+3+1,12+1,8 |  |  |  | 85.62 | [14 empty] | VV | 2 | 2 | True | 0 | ROZPOCET
|  |  | 18,2 |  |  |  | 18.2 | [14 empty] | VV | 2 | 2 | True | 0 | ROZPOCET
|  |  | 12,27+1,21+18,35+12,3+8,1+1,95+1,12 |  |  |  | 55.3 | [14 empty] | VV | 2 | 2 | True | 0 | ROZPOCET
|  |  | 10,69+16,76+4,82+6,8+2,16+1,03 |  |  |  | 42.26 | [14 empty] | VV | 2 | 2 | True | 0 | ROZPOCET
|  |  | 12,1+8,65+12,56+19,13+13,66+13,6+3+1,12+1,8 |  |  |  | 85.62 | [14 empty] | VV | 2 | 2 | True | 0 | ROZPOCET
|  |  | Mezisoučet |  |  |  | 413.76 | [14 empty] | VV | 2 | 3 | True | 0 | ROZPOCET
[7 empty] | 0 | [14 empty] | VV | 2 | 2 | True | 0 | ROZPOCET
|  |  | " 2.NP- 4.NP" | [18 empty] | VV | 2 | 1 | True | 0 | ROZPOCET
|  |  | 413,76*3 |  |  |  | 1241.28 | [14 empty] | VV | 2 | 2 | True | 0 | ROZPOCET
|  |  | Mezisoučet |  |  |  | 1241.28 | [14 empty] | VV | 2 | 3 | True | 0 | ROZPOCET
[7 empty] | 0 | [14 empty] | VV | 2 | 2 | True | 0 | ROZPOCET
[7 empty] | 0 | [14 empty] | VV | 2 | 2 | True | 0 | ROZPOCET
[7 empty] | 0 | [14 empty] | VV | 2 | 2 | True | 0 | ROZPOCET
[7 empty] | 0 | [14 empty] | VV | 2 | 2 | True | 0 | ROZPOCET
|  |  | Součet |  |  |  | 2090.51 | [14 empty] | VV | 2 | 4 | True | 1 | ROZPOCET
32 | K | 611325412 | Oprava vnitřní vápenocementové hladké omítky stropů v rozsahu plochy do 30% |  |  | m2 | 2090.51 | 195 |  | 407649.45 |  |  |  | snížená | 0.38 | 794.3938 | 0.0169 | 35.3296 | 0 | 0 | 4 | K | 2 |  |  |  | ROZPOCET | 0 | 407649.45 | 0 | 0 | 0 | 2 | 407649.45 | 4 | 1283326546
|  |  | " 1. PP výkr.č.16" | [18 empty] | VV | 2 | 1 | True | 0 | ROZPOCET
|  |  | 9,3+24,1+12,69+5,16+1,81+1,05+1,05+1,81+1,81+10,85+18,38 |  |  |  | 88.01 | [14 empty] | VV | 2 | 2 | True | 0 | ROZPOCET
|  |  | 24,59+24,59+44,38+4,2+11,87+31,37+39,48+11,87+24,8+5,02 |  |  |  | 222.17 | [14 empty] | VV | 2 | 2 | True | 0 | ROZPOCET
|  |  | 9,59+28,72+68,78 |  |  |  | 107.09 | [14 empty] | VV | 2 | 2 | True | 0 | ROZPOCET
|  |  | 18,2 |  |  |  | 18.2 | [14 empty] | VV | 2 | 2 | True | 0 | ROZPOCET
|  |  | Mezisoučet |  |  |  | 435.47 | [14 empty] | VV | 2 | 3 | True | 0 | ROZPOCET
[7 empty] | 0 | [14 empty] | VV | 2 | 2 | True | 0 | ROZPOCET
|  |  | " A 07 " | [18 empty] | VV | 2 | 1 | True | 0 | ROZPOCET
|  |  | " 1.NP výkr.č.16 " | [18 empty] | VV | 2 | 1 | True | 0 | ROZPOCET
|  |  | 18,2 |  |  |  | 18.2 | [14 empty] | VV | 2 | 2 | True | 0 | ROZPOCET
|  |  | 12,27+12,21+18,35+12,3+8,1+1,95+1,12 |  |  |  | 66.3 | [14 empty] | VV | 2 | 2 | True | 0 | ROZPOCET
|  |  | 10,69+16,76+4,82+6,8+2,16+1,03 |  |  |  | 42.26 | [14 empty] | VV | 2 | 2 | True | 0 | ROZPOCET
|  |  | 12,1+8,65+12,56+19,13+13,66+13,6+3+1,12+1,8 |  |  |  | 85.62 | [14 empty] | VV | 2 | 2 | True | 0 | ROZPOCET
|  |  | 18,2 |  |  |  | 18.2 | [14 empty] | VV | 2 | 2 | True | 0 | ROZPOCET
|  |  | 12,27+1,21+18,35+12,3+8,1+1,95+1,12 |  |  |  | 55.3 | [14 empty] | VV | 2 | 2 | True | 0 | ROZPOCET
|  |  | 10,69+16,76+4,82+6,8+2,16+1,03 |  |  |  | 42.26 | [14 empty] | VV | 2 | 2 | True | 0 | ROZPOCET
|  |  | 12,1+8,65+12,56+19,13+13,66+13,6+3+1,12+1,8 |  |  |  | 85.62 | [14 empty] | VV | 2 | 2 | True | 0 | ROZPOCET
|  |  | Mezisoučet |  |  |  | 413.76 | [14 empty] | VV | 2 | 3 | True | 0 | ROZPOCET
[7 empty] | 0 | [14 empty] | VV | 2 | 2 | True | 0 | ROZPOCET
|  |  | " 2.NP- 4.NP" | [18 empty] | VV | 2 | 1 | True | 0 | ROZPOCET
|  |  | 413,76*3 |  |  |  | 1241.28 | [14 empty] | VV | 2 | 2 | True | 0 | ROZPOCET
|  |  | Mezisoučet |  |  |  | 1241.28 | [14 empty] | VV | 2 | 3 | True | 0 | ROZPOCET
[7 empty] | 0 | [14 empty] | VV | 2 | 2 | True | 0 | ROZPOCET
|  |  | Součet |  |  |  | 2090.51 | [14 empty] | VV | 2 | 4 | True | 1 | ROZPOCET
33 | K | 612142001 | Potažení vnitřních stěn sklovláknitým pletivem vtlačeným do tenkovrstvé hmoty vč.dodávky pletiva |  |  | m2 | 4940.64 | 142 |  | 701570.88 |  |  |  | snížená | 0.36 | 1778.6304 | 0.00489 | 24.1597 | 0 | 0 | 4 | K | 2 |  |  |  | ROZPOCET | 0 | 701570.88 | 0 | 0 | 0 | 2 | 701570.88 | 4 | -1683472509
|  |  | 1.PP výkr.č.16" | [18 empty] | VV | 2 | 1 | True | 0 | ROZPOCET
|  |  | " A05" | [18 empty] | VV | 2 | 1 | True | 0 | ROZPOCET
|  |  | 38,56 |  |  |  | 38.56 | [14 empty] | VV | 2 | 2 | True | 0 | ROZPOCET
[7 empty] | 0 | [14 empty] | VV | 2 | 2 | True | 0 | ROZPOCET
|  |  | " A 05" | [18 empty] | VV | 2 | 1 | True | 0 | ROZPOCET
|  |  | " 1.NP výkr.č.16" | [18 empty] | VV | 2 | 1 | True | 0 | ROZPOCET
|  |  | 38,56 |  |  |  | 38.56 | [14 empty] | VV | 2 | 2 | True | 0 | ROZPOCET
|  |  | 34,3+33,9+42,5+46,4+33,2+2,8+1,7 |  |  |  | 194.8 | [14 empty] | VV | 2 | 2 | True | 0 | ROZPOCET
|  |  | 31,1+40,5+20,6+28,3+2,4+1,7 |  |  |  | 124.6 | [14 empty] | VV | 2 | 2 | True | 0 | ROZPOCET
|  |  | 33,9+28,5+33,8+42,7+50+48,9+2,8+1,7+12,5 |  |  |  | 254.8 | [14 empty] | VV | 2 | 2 | True | 0 | ROZPOCET
|  |  | 38,56 |  |  |  | 38.56 | [14 empty] | VV | 2 | 2 | True | 0 | ROZPOCET
|  |  | 34,3+33,9+42,5+46,4+33,2+2,8+1,7 |  |  |  | 194.8 | [14 empty] | VV | 2 | 2 | True | 0 | ROZPOCET
|  |  | 31,1+40,5+20,6+28,3+2,4+1,7 |  |  |  | 124.6 | [14 empty] | VV | 2 | 2 | True | 0 | ROZPOCET
|  |  | 33,9+28,5+33,8+42,7+50+48,9+2,8+1,7+12,5 |  |  |  | 254.8 | [14 empty] | VV | 2 | 2 | True | 0 | ROZPOCET
|  |  | Mezisoučet |  |  |  | 1264.08 | [14 empty] | VV | 2 | 3 | True | 0 | ROZPOCET
[7 empty] | 0 | [14 empty] | VV | 2 | 2 | True | 0 | ROZPOCET
|  |  | "2.NP-4.NP" | [18 empty] | VV | 2 | 1 | True | 0 | ROZPOCET
|  |  | 1225,52*3 |  |  |  | 3676.56 | [14 empty] | VV | 2 | 2 | True | 0 | ROZPOCET
|  |  | Mezisoučet |  |  |  | 3676.56 | [14 empty] | VV | 2 | 3 | True | 0 | ROZPOCET
|  |  | Součet |  |  |  | 4940.64 | [14 empty] | VV | 2 | 4 | True | 1 | ROZPOCET
[7 empty] | 0 | [14 empty] | VV | 2 | 2 | True | 0 | ROZPOCET
[7 empty] | 0 | [14 empty] | VV | 2 | 2 | True | 0 | ROZPOCET
[7 empty] | 0 | [14 empty] | VV | 2 | 2 | True | 0 | ROZPOCET
[7 empty] | 0 | [14 empty] | VV | 2 | 2 | True | 0 | ROZPOCET
[7 empty] | 0 | [14 empty] | VV | 2 | 2 | True | 0 | ROZPOCET
[7 empty] | 0 | [14 empty] | VV | 2 | 2 | True | 0 | ROZPOCET
[7 empty] | 0 | [14 empty] | VV | 2 | 2 | True | 0 | ROZPOCET
|  |  | Součet |  |  |  | 0 | [14 empty] | VV | 2 | 4 | True | 0 | ROZPOCET
34 | K | 6121811011 | Minerální stěrka vnitřních stěn (jednosložková suchá) A01, A05 výkr.č.16 |  |  | m2 | 6096.39 | 153.1 |  | 933357.31 |  |  |  | snížená | 0.218 | 1329.013 | 0.002 | 12.1928 | 0 | 0 | 4 | K | 2 |  |  |  | ROZPOCET | 0 | 933357.31 | 0 | 0 | 0 | 2 | 933357.31 | 4 | 240622441
|  |  | "1.PP" | [18 empty] | VV | 2 | 1 | True | 0 | ROZPOCET
|  |  | 26,8+27,6+33,4+22,2+2,2+1,7+1,7+2,2+18,9+30,9+43,6+47,1 |  |  |  | 258.3 | [14 empty] | VV | 2 | 2 | True | 0 | ROZPOCET
|  |  | 47,1+70+19,9+32,7+131,7+61,9+61,9+100,8+20,9+30,1+30,1+290,35 |  |  |  | 897.45 | [14 empty] | VV | 2 | 2 | True | 0 | ROZPOCET
|  |  | 38,56 |  |  |  | 38.56 | [14 empty] | VV | 2 | 2 | True | 0 | ROZPOCET
[7 empty] | 0 | [14 empty] | VV | 2 | 2 | True | 0 | ROZPOCET
|  |  | " A 05" | [18 empty] | VV | 2 | 1 | True | 0 | ROZPOCET
|  |  | " 1.NP výkr.č.16" | [18 empty] | VV | 2 | 1 | True | 0 | ROZPOCET
|  |  | 38,56 |  |  |  | 38.56 | [14 empty] | VV | 2 | 2 | True | 0 | ROZPOCET
|  |  | 34,3+33,9+42,5+46,4+33,2+2,8+1,7 |  |  |  | 194.8 | [14 empty] | VV | 2 | 2 | True | 0 | ROZPOCET
|  |  | 31,1+40,5+20,6+28,3+2,4+1,7 |  |  |  | 124.6 | [14 empty] | VV | 2 | 2 | True | 0 | ROZPOCET
|  |  | 33,9+28,5+33,8+42,7+50+48,9+2,8+1,7+12,5 |  |  |  | 254.8 | [14 empty] | VV | 2 | 2 | True | 0 | ROZPOCET
|  |  | 38,56 |  |  |  | 38.56 | [14 empty] | VV | 2 | 2 | True | 0 | ROZPOCET
|  |  | 34,3+33,9+42,5+46,4+33,2+2,8+1,7 |  |  |  | 194.8 | [14 empty] | VV | 2 | 2 | True | 0 | ROZPOCET
|  |  | 31,1+40,5+20,6+28,3+2,4+1,7 |  |  |  | 124.6 | [14 empty] | VV | 2 | 2 | True | 0 | ROZPOCET
|  |  | 33,9+28,5+33,8+42,7+50+48,9+2,8+1,7+12,5 |  |  |  | 254.8 | [14 empty] | VV | 2 | 2 | True | 0 | ROZPOCET
|  |  | Mezisoučet |  |  |  | 2419.83 | [14 empty] | VV | 2 | 3 | True | 0 | ROZPOCET
[7 empty] | 0 | [14 empty] | VV | 2 | 2 | True | 0 | ROZPOCET
|  |  | "2.NP-4.NP" | [18 empty] | VV | 2 | 1 | True | 0 | ROZPOCET
|  |  | 1225,52*3 |  |  |  | 3676.56 | [14 empty] | VV | 2 | 2 | True | 0 | ROZPOCET
|  |  | Mezisoučet |  |  |  | 3676.56 | [14 empty] | VV | 2 | 3 | True | 0 | ROZPOCET
|  |  | Součet |  |  |  | 6096.39 | [14 empty] | VV | 2 | 4 | True | 1 | ROZPOCET
[7 empty] | 0 | [14 empty] | VV | 2 | 2 | True | 0 | ROZPOCET
[7 empty] | 0 | [14 empty] | VV | 2 | 2 | True | 0 | ROZPOCET
[7 empty] | 0 | [14 empty] | VV | 2 | 2 | True | 0 | ROZPOCET
[7 empty] | 0 | [14 empty] | VV | 2 | 2 | True | 0 | ROZPOCET
[7 empty] | 0 | [14 empty] | VV | 2 | 2 | True | 0 | ROZPOCET
|  |  | Součet |  |  |  | 0 | [14 empty] | VV | 2 | 4 | True | 0 | ROZPOCET
35 | K | 612311121 | Vápenná omítka hladká jednovrstvá vnitřních stěn nanášená ručně |  |  | m2 | 163.28 | 215 |  | 35105.2 |  |  |  | snížená | 0.38 | 62.0464 | 0.0147 | 2.4002 | 0 | 0 | 4 | K | 2 |  |  |  | ROZPOCET | 0 | 35105.2 | 0 | 0 | 0 | 2 | 35105.2 | 4 | 1350971546
|  |  | "A14 pod obklady " | [18 empty] | VV | 2 | 1 | True | 0 | ROZPOCET
|  |  | (12,5+12,5)*4 |  |  |  | 100 | [14 empty] | VV | 2 | 2 | True | 0 | ROZPOCET
|  |  | (3,12+1,67+3,12+3,12+1,67+3,12)*4 |  |  |  | 63.28 | [14 empty] | VV | 2 | 2 | True | 0 | ROZPOCET
|  |  | Součet |  |  |  | 163.28 | [14 empty] | VV | 2 | 4 | True | 1 | ROZPOCET
36 | K | 612325223 | Vápenocementová štuková omítka malých ploch do 1,0 m2 na stěnách |  |  | kus | 2 | 345 |  | 690 |  |  |  | snížená | 0.725 | 1.45 | 0.0415 | 0.083 | 0 | 0 | 4 | K | 2 |  |  |  | ROZPOCET | 0 | 690 | 0 | 0 | 0 | 2 | 690 | 4 | 1758655291
|  |  | 2 |  |  |  | 2 | [14 empty] | VV | 2 | 2 | True | 0 | ROZPOCET
|  |  | Součet |  |  |  | 2 | [14 empty] | VV | 2 | 4 | True | 1 | ROZPOCET
37 | K | 612325412 | Oprava vnitřní vápenocementové hladké omítky stěn v rozsahu plochy do 30% |  |  | m2 | 6096.39 | 139.8 |  | 852275.32 |  |  |  | snížená | 0.297 | 1810.6278 | 0.0156 | 95.1037 | 0 | 0 | 4 | K | 2 |  |  |  | ROZPOCET | 0 | 852275.32 | 0 | 0 | 0 | 2 | 852275.32 | 4 | 917655849
|  |  | "1.PP" | [18 empty] | VV | 2 | 1 | True | 0 | ROZPOCET
|  |  | 26,8+27,6+33,4+22,2+2,2+1,7+1,7+2,2+18,9+30,9+43,6+47,1 |  |  |  | 258.3 | [14 empty] | VV | 2 | 2 | True | 0 | ROZPOCET
|  |  | 47,1+70+19,9+32,7+131,7+61,9+61,9+100,8+20,9+30,1+30,1+290,35 |  |  |  | 897.45 | [14 empty] | VV | 2 | 2 | True | 0 | ROZPOCET
|  |  | 38,56 |  |  |  | 38.56 | [14 empty] | VV | 2 | 2 | True | 0 | ROZPOCET
|  |  | Mezisoučet |  |  |  | 1194.31 | [14 empty] | VV | 2 | 3 | True | 0 | ROZPOCET
[7 empty] | 0 | [14 empty] | VV | 2 | 2 | True | 0 | ROZPOCET
|  |  | " A 05" | [18 empty] | VV | 2 | 1 | True | 0 | ROZPOCET
|  |  | " 1.NP výkr.č.16" | [18 empty] | VV | 2 | 1 | True | 0 | ROZPOCET
|  |  | 38,56 |  |  |  | 38.56 | [14 empty] | VV | 2 | 2 | True | 0 | ROZPOCET
|  |  | 34,3+33,9+42,5+46,4+33,2+2,8+1,7 |  |  |  | 194.8 | [14 empty] | VV | 2 | 2 | True | 0 | ROZPOCET
|  |  | 31,1+40,5+20,6+28,3+2,4+1,7 |  |  |  | 124.6 | [14 empty] | VV | 2 | 2 | True | 0 | ROZPOCET
|  |  | 33,9+28,5+33,8+42,7+50+48,9+2,8+1,7+12,5 |  |  |  | 254.8 | [14 empty] | VV | 2 | 2 | True | 0 | ROZPOCET
|  |  | 38,56 |  |  |  | 38.56 | [14 empty] | VV | 2 | 2 | True | 0 | ROZPOCET
|  |  | 34,3+33,9+42,5+46,4+33,2+2,8+1,7 |  |  |  | 194.8 | [14 empty] | VV | 2 | 2 | True | 0 | ROZPOCET
|  |  | 31,1+40,5+20,6+28,3+2,4+1,7 |  |  |  | 124.6 | [14 empty] | VV | 2 | 2 | True | 0 | ROZPOCET
|  |  | 33,9+28,5+33,8+42,7+50+48,9+2,8+1,7+12,5 |  |  |  | 254.8 | [14 empty] | VV | 2 | 2 | True | 0 | ROZPOCET
|  |  | Mezisoučet |  |  |  | 1225.52 | [14 empty] | VV | 2 | 3 | True | 0 | ROZPOCET
[7 empty] | 0 | [14 empty] | VV | 2 | 2 | True | 0 | ROZPOCET
|  |  | "2.NP-4.NP" | [18 empty] | VV | 2 | 1 | True | 0 | ROZPOCET
|  |  | 1225,52*3 |  |  |  | 3676.56 | [14 empty] | VV | 2 | 2 | True | 0 | ROZPOCET
|  |  | Mezisoučet |  |  |  | 3676.56 | [14 empty] | VV | 2 | 3 | True | 0 | ROZPOCET
|  |  | Součet |  |  |  | 6096.39 | [14 empty] | VV | 2 | 4 | True | 1 | ROZPOCET
38 | K | 612325414 | Očištění povrchu vnitřních stěn |  |  |  | 6096.39 | 59.7 |  | 363954.48 |  |  |  | snížená | 0 | 0 | 0 | 0 | 0 | 0 | 4 | K | 2 |  |  |  | ROZPOCET | 0 | 363954.48 | 0 | 0 | 0 | 2 | 363954.48 | 4 | -1868542504
|  |  | "1.PP" | [18 empty] | VV | 2 | 1 | True | 0 | ROZPOCET
|  |  | 26,8+27,6+33,4+22,2+2,2+1,7+1,7+2,2+18,9+30,9+43,6+47,1 |  |  |  | 258.3 | [14 empty] | VV | 2 | 2 | True | 0 | ROZPOCET
|  |  | 47,1+70+19,9+32,7+131,7+61,9+61,9+100,8+20,9+30,1+30,1+290,35 |  |  |  | 897.45 | [14 empty] | VV | 2 | 2 | True | 0 | ROZPOCET
|  |  | 38,56 |  |  |  | 38.56 | [14 empty] | VV | 2 | 2 | True | 0 | ROZPOCET
[7 empty] | 0 | [14 empty] | VV | 2 | 2 | True | 0 | ROZPOCET
|  |  | " A 05" | [18 empty] | VV | 2 | 1 | True | 0 | ROZPOCET
|  |  | " 1.NP výkr.č.16" | [18 empty] | VV | 2 | 1 | True | 0 | ROZPOCET
|  |  | 38,56 |  |  |  | 38.56 | [14 empty] | VV | 2 | 2 | True | 0 | ROZPOCET
|  |  | 34,3+33,9+42,5+46,4+33,2+2,8+1,7 |  |  |  | 194.8 | [14 empty] | VV | 2 | 2 | True | 0 | ROZPOCET
|  |  | 31,1+40,5+20,6+28,3+2,4+1,7 |  |  |  | 124.6 | [14 empty] | VV | 2 | 2 | True | 0 | ROZPOCET
|  |  | 33,9+28,5+33,8+42,7+50+48,9+2,8+1,7+12,5 |  |  |  | 254.8 | [14 empty] | VV | 2 | 2 | True | 0 | ROZPOCET
|  |  | 38,56 |  |  |  | 38.56 | [14 empty] | VV | 2 | 2 | True | 0 | ROZPOCET
|  |  | 34,3+33,9+42,5+46,4+33,2+2,8+1,7 |  |  |  | 194.8 | [14 empty] | VV | 2 | 2 | True | 0 | ROZPOCET
|  |  | 31,1+40,5+20,6+28,3+2,4+1,7 |  |  |  | 124.6 | [14 empty] | VV | 2 | 2 | True | 0 | ROZPOCET
|  |  | 33,9+28,5+33,8+42,7+50+48,9+2,8+1,7+12,5 |  |  |  | 254.8 | [14 empty] | VV | 2 | 2 | True | 0 | ROZPOCET
|  |  | Mezisoučet |  |  |  | 2419.83 | [14 empty] | VV | 2 | 3 | True | 0 | ROZPOCET
[7 empty] | 0 | [14 empty] | VV | 2 | 2 | True | 0 | ROZPOCET
|  |  | "2.NP-4.NP" | [18 empty] | VV | 2 | 1 | True | 0 | ROZPOCET
|  |  | 1225,52*3 |  |  |  | 3676.56 | [14 empty] | VV | 2 | 2 | True | 0 | ROZPOCET
|  |  | Mezisoučet |  |  |  | 3676.56 | [14 empty] | VV | 2 | 3 | True | 0 | ROZPOCET
[7 empty] | 0 | [14 empty] | VV | 2 | 2 | True | 0 | ROZPOCET
|  |  | Součet |  |  |  | 6096.39 | [14 empty] | VV | 2 | 4 | True | 1 | ROZPOCET
39 | K | 612325415 | Očištění povrchu vnitřních stropů |  |  | m2 | 2090.51 | 68.4 |  | 142990.88 |  |  |  | snížená | 0 | 0 | 0 | 0 | 0 | 0 | 4 | K | 2 |  |  |  | ROZPOCET | 0 | 142990.88 | 0 | 0 | 0 | 2 | 142990.88 | 4 | -1772501073
|  |  | "1 PP výkr.č.16" | [18 empty] | VV | 2 | 1 | True | 0 | ROZPOCET
|  |  | " 1. PP výkr.č.16" | [18 empty] | VV | 2 | 1 | True | 0 | ROZPOCET
|  |  | 9,3+24,1+12,69+5,16+1,81+1,05+1,05+1,81+1,81+10,85+18,38 |  |  |  | 88.01 | [14 empty] | VV | 2 | 2 | True | 0 | ROZPOCET
|  |  | 24,59+24,59+44,38+4,2+11,87+31,37+39,48+11,87+24,8+5,02 |  |  |  | 222.17 | [14 empty] | VV | 2 | 2 | True | 0 | ROZPOCET
|  |  | 9,59+28,72+68,78 |  |  |  | 107.09 | [14 empty] | VV | 2 | 2 | True | 0 | ROZPOCET
|  |  | 18,2 |  |  |  | 18.2 | [14 empty] | VV | 2 | 2 | True | 0 | ROZPOCET
|  |  | Mezisoučet |  |  |  | 435.47 | [14 empty] | VV | 2 | 3 | True | 0 | ROZPOCET
[7 empty] | 0 | [14 empty] | VV | 2 | 2 | True | 0 | ROZPOCET
|  |  | " A 07 " | [18 empty] | VV | 2 | 1 | True | 0 | ROZPOCET
|  |  | " 1.NP výkr.č.16 " | [18 empty] | VV | 2 | 1 | True | 0 | ROZPOCET
|  |  | 18,2 |  |  |  | 18.2 | [14 empty] | VV | 2 | 2 | True | 0 | ROZPOCET
|  |  | 12,27+12,21+18,35+12,3+8,1+1,95+1,12 |  |  |  | 66.3 | [14 empty] | VV | 2 | 2 | True | 0 | ROZPOCET
|  |  | 10,69+16,76+4,82+6,8+2,16+1,03 |  |  |  | 42.26 | [14 empty] | VV | 2 | 2 | True | 0 | ROZPOCET
|  |  | 12,1+8,65+12,56+19,13+13,66+13,6+3+1,12+1,8 |  |  |  | 85.62 | [14 empty] | VV | 2 | 2 | True | 0 | ROZPOCET
|  |  | 18,2 |  |  |  | 18.2 | [14 empty] | VV | 2 | 2 | True | 0 | ROZPOCET
|  |  | 12,27+1,21+18,35+12,3+8,1+1,95+1,12 |  |  |  | 55.3 | [14 empty] | VV | 2 | 2 | True | 0 | ROZPOCET
|  |  | 10,69+16,76+4,82+6,8+2,16+1,03 |  |  |  | 42.26 | [14 empty] | VV | 2 | 2 | True | 0 | ROZPOCET
|  |  | 12,1+8,65+12,56+19,13+13,66+13,6+3+1,12+1,8 |  |  |  | 85.62 | [14 empty] | VV | 2 | 2 | True | 0 | ROZPOCET
|  |  | Mezisoučet |  |  |  | 413.76 | [14 empty] | VV | 2 | 3 | True | 0 | ROZPOCET
[7 empty] | 0 | [14 empty] | VV | 2 | 2 | True | 0 | ROZPOCET
|  |  | " 2.NP- 4.NP" | [18 empty] | VV | 2 | 1 | True | 0 | ROZPOCET
|  |  | 413,76*3 |  |  |  | 1241.28 | [14 empty] | VV | 2 | 2 | True | 0 | ROZPOCET
|  |  | Mezisoučet |  |  |  | 1241.28 | [14 empty] | VV | 2 | 3 | True | 0 | ROZPOCET
[7 empty] | 0 | [14 empty] | VV | 2 | 2 | True | 0 | ROZPOCET
[7 empty] | 0 | [14 empty] | VV | 2 | 2 | True | 0 | ROZPOCET
[7 empty] | 0 | [14 empty] | VV | 2 | 2 | True | 0 | ROZPOCET
[7 empty] | 0 | [14 empty] | VV | 2 | 2 | True | 0 | ROZPOCET
[7 empty] | 0 | [14 empty] | VV | 2 | 2 | True | 0 | ROZPOCET
[7 empty] | 0 | [14 empty] | VV | 2 | 2 | True | 0 | ROZPOCET
|  |  | Součet |  |  |  | 2090.51 | [14 empty] | VV | 2 | 4 | True | 1 | ROZPOCET
40 | K | 619995001 | Začištění omítek kolem oken, dveří, podlah nebo obkladů |  |  | m | 12 | 166.4 |  | 1996.8 |  |  |  | snížená | 0.37 | 4.44 | 0.0015 | 0.018 | 0 | 0 | 4 | K | 2 |  |  |  | ROZPOCET | 0 | 1996.8 | 0 | 0 | 0 | 2 | 1996.8 | 4 | -435186581
|  |  | (2,4+2,4+0,6+0,6)*2 |  |  |  | 12 | [14 empty] | VV | 2 | 2 | True | 0 | ROZPOCET
|  |  | Součet |  |  |  | 12 | [14 empty] | VV | 2 | 4 | True | 1 | ROZPOCET
| 63 - Podlahy a podlahové konstrukce | [8 empty] | 1805911.73 | [5 empty] | 576.5401 |  | 111.4181 |  | 0 | 1 | D | 2 |  |  |  | ROZPOCET | [6 empty] | 1805911.73
41 | K | 632322591 | Očištění podkladu stáv.podlahové konstrukce |  |  | m2 | 1661.8 | 74.55 |  | 123887.19 |  |  |  | snížená | 0 | 0 | 0 | 0 | 0 | 0 | 4 | K | 3 |  |  |  | ROZPOCET | 0 | 123887.19 | 0 | 0 | 0 | 2 | 123887.19 | 4 | -417909512
|  |  | "1.PP výkr.č.09" | [18 empty] | VV | 3 | 1 | True | 0 | ROZPOCET
|  |  | 34,38+4,2+11,87+31,37+39,48 |  |  |  | 121.3 | [14 empty] | VV | 3 | 2 | True | 0 | ROZPOCET
|  |  | 12,75 |  |  |  | 12.75 | [14 empty] | VV | 3 | 2 | True | 0 | ROZPOCET
|  |  | 68,78+12,75+6,45+12,75 |  |  |  | 100.73 | [14 empty] | VV | 3 | 2 | True | 0 | ROZPOCET
|  |  | 3*0,15*9 |  |  |  | 4.05 | [14 empty] | VV | 3 | 2 | True | 0 | ROZPOCET
|  |  | 3*0,15*3 |  |  |  | 1.35 | [14 empty] | VV | 3 | 2 | True | 0 | ROZPOCET
|  |  | Mezisoučet |  |  |  | 240.18 | [14 empty] | VV | 3 | 3 | True | 0 | ROZPOCET
[7 empty] | 0 | [14 empty] | VV | 3 | 2 | True | 0 | ROZPOCET
|  |  | "1.NP výkr.č.16" | [18 empty] | VV | 3 | 1 | True | 0 | ROZPOCET
|  |  | "A06" | [18 empty] | VV | 3 | 1 | True | 0 | ROZPOCET
|  |  | 20 |  |  |  | 20 | [14 empty] | VV | 3 | 2 | True | 0 | ROZPOCET
|  |  | 12,27+12,21+18,35+12,3 |  |  |  | 55.13 | [14 empty] | VV | 3 | 2 | True | 0 | ROZPOCET
|  |  | 10,69+16,76+4,82 |  |  |  | 32.27 | [14 empty] | VV | 3 | 2 | True | 0 | ROZPOCET
|  |  | 12,1+8,65+12,56+19,13+13,66+1,8 |  |  |  | 67.9 | [14 empty] | VV | 3 | 2 | True | 0 | ROZPOCET
|  |  | 20 |  |  |  | 20 | [14 empty] | VV | 3 | 2 | True | 0 | ROZPOCET
|  |  | 12,27+12,21+18,35+12,3 |  |  |  | 55.13 | [14 empty] | VV | 3 | 2 | True | 0 | ROZPOCET
|  |  | 10,69+16,76+4,82+4,82 |  |  |  | 37.09 | [14 empty] | VV | 3 | 2 | True | 0 | ROZPOCET
|  |  | 12,1+8,65+12,56+19,13+13,66+1,8 |  |  |  | 67.9 | [14 empty] | VV | 3 | 2 | True | 0 | ROZPOCET
|  |  | Mezisoučet |  |  |  | 355.42 | [14 empty] | VV | 3 | 3 | True | 0 | ROZPOCET
[7 empty] | 0 | [14 empty] | VV | 3 | 2 | True | 0 | ROZPOCET
|  |  | "2.NP-4.NP" | [18 empty] | VV | 3 | 1 | True | 0 | ROZPOCET
|  |  | 355,4*3 |  |  |  | 1066.2 | [14 empty] | VV | 3 | 2 | True | 0 | ROZPOCET
|  |  | Mezisoučet |  |  |  | 1066.2 | [14 empty] | VV | 3 | 3 | True | 0 | ROZPOCET
|  |  | Součet |  |  |  | 1661.8 | [14 empty] | VV | 3 | 4 | True | 1 | ROZPOCET
42 | K | 632322592 | Vyspravení podkladu stáv.podlahové konstrukce |  |  | m2 | 240.18 | 134 |  | 32184.12 |  |  |  | snížená | 0 | 0 | 0.005 | 1.2009 | 0 | 0 | 4 | K | 3 |  |  |  | ROZPOCET | 0 | 32184.12 | 0 | 0 | 0 | 2 | 32184.12 | 4 | 1847569170
|  |  | "1.PP výkr.č.09" | [18 empty] | VV | 3 | 1 | True | 0 | ROZPOCET
|  |  | 34,38+4,2+11,87+31,37+39,48 |  |  |  | 121.3 | [14 empty] | VV | 3 | 2 | True | 0 | ROZPOCET
|  |  | 12,75 |  |  |  | 12.75 | [14 empty] | VV | 3 | 2 | True | 0 | ROZPOCET
|  |  | 68,78+12,75+6,45+12,75 |  |  |  | 100.73 | [14 empty] | VV | 3 | 2 | True | 0 | ROZPOCET
|  |  | 3*0,15*9 |  |  |  | 4.05 | [14 empty] | VV | 3 | 2 | True | 0 | ROZPOCET
|  |  | 3*0,15*3 |  |  |  | 1.35 | [14 empty] | VV | 3 | 2 | True | 0 | ROZPOCET
|  |  | Součet |  |  |  | 240.18 | [14 empty] | VV | 3 | 4 | True | 1 | ROZPOCET
43 | K | 631312141 | Doplnění rýh v dosavadních mazaninách betonem prostým |  |  | m3 | 0.01 | 6200 |  | 62 |  |  |  | snížená | 5.33 | 0.0533 | 2.2563 | 0.022563 | 0 | 0 | 4 | K | 3 |  |  |  | ROZPOCET | 0 | 62 | 0 | 0 | 0 | 2 | 62 | 4 | 562260277
|  |  | 1,4*2*0,05*0,07 |  |  |  | 0.01 | [14 empty] | VV | 3 | 2 | True | 0 | ROZPOCET
|  |  | Součet |  |  |  | 0.01 | [14 empty] | VV | 3 | 4 | True | 1 | ROZPOCET
44 | K | 632322593 | Vyspravení nerovností a prasklin opravnou hmotou (5% plochy podlahy) |  |  | m2 | 1421.62 | 189.6 |  | 269539.15 |  |  |  | snížená | 0 | 0 | 0.009 | 12.7946 | 0 | 0 | 4 | K | 3 |  |  |  | ROZPOCET | 0 | 269539.15 | 0 | 0 | 0 | 2 | 269539.15 | 4 | -1979022824
|  |  | "1.NP výkr.č.16" | [18 empty] | VV | 3 | 1 | True | 0 | ROZPOCET
|  |  | "A06" | [18 empty] | VV | 3 | 1 | True | 0 | ROZPOCET
|  |  | 20 |  |  |  | 20 | [14 empty] | VV | 3 | 2 | True | 0 | ROZPOCET
|  |  | 12,27+12,21+18,35+12,3 |  |  |  | 55.13 | [14 empty] | VV | 3 | 2 | True | 0 | ROZPOCET
|  |  | 10,69+16,76+4,82 |  |  |  | 32.27 | [14 empty] | VV | 3 | 2 | True | 0 | ROZPOCET
|  |  | 12,1+8,65+12,56+19,13+13,66+1,8 |  |  |  | 67.9 | [14 empty] | VV | 3 | 2 | True | 0 | ROZPOCET
|  |  | 20 |  |  |  | 20 | [14 empty] | VV | 3 | 2 | True | 0 | ROZPOCET
|  |  | 12,27+12,21+18,35+12,3 |  |  |  | 55.13 | [14 empty] | VV | 3 | 2 | True | 0 | ROZPOCET
|  |  | 10,69+16,76+4,82+4,82 |  |  |  | 37.09 | [14 empty] | VV | 3 | 2 | True | 0 | ROZPOCET
|  |  | 12,1+8,65+12,56+19,13+13,66+1,8 |  |  |  | 67.9 | [14 empty] | VV | 3 | 2 | True | 0 | ROZPOCET
|  |  | Mezisoučet |  |  |  | 355.42 | [14 empty] | VV | 3 | 3 | True | 0 | ROZPOCET
[7 empty] | 0 | [14 empty] | VV | 3 | 2 | True | 0 | ROZPOCET
|  |  | "2.NP-4.NP" | [18 empty] | VV | 3 | 1 | True | 0 | ROZPOCET
|  |  | 355,4*3 |  |  |  | 1066.2 | [14 empty] | VV | 3 | 2 | True | 0 | ROZPOCET
|  |  | Mezisoučet |  |  |  | 1066.2 | [14 empty] | VV | 3 | 3 | True | 0 | ROZPOCET
|  |  | Součet |  |  |  | 1421.62 | [14 empty] | VV | 3 | 4 | True | 1 | ROZPOCET
45 | K | 632451107 | Cementový samonivelační potěr ze suchých směsí tloušťky do 20 mm |  |  | m2 | 254.58 | 699.1 |  | 177976.88 |  |  |  | snížená | 0.31 | 78.9198 | 0.0408 | 10.3869 | 0 | 0 | 4 | K | 3 |  |  |  | ROZPOCET | 0 | 177976.88 | 0 | 0 | 0 | 2 | 177976.88 | 4 | 365823893
|  |  | "1.PP výkr.č.09" | [18 empty] | VV | 3 | 1 | True | 0 | ROZPOCET
|  |  | 34,38+4,2+11,87+31,37+39,48 |  |  |  | 121.3 | [14 empty] | VV | 3 | 2 | True | 0 | ROZPOCET
|  |  | 12,75 |  |  |  | 12.75 | [14 empty] | VV | 3 | 2 | True | 0 | ROZPOCET
|  |  | 68,78+12,75+6,45+12,75 |  |  |  | 100.73 | [14 empty] | VV | 3 | 2 | True | 0 | ROZPOCET
|  |  | 3*0,15*9 |  |  |  | 4.05 | [14 empty] | VV | 3 | 2 | True | 0 | ROZPOCET
|  |  | 3*0,15*3 |  |  |  | 1.35 | [14 empty] | VV | 3 | 2 | True | 0 | ROZPOCET
|  |  | Mezisoučet |  |  |  | 240.18 | [14 empty] | VV | 3 | 3 | True | 0 | ROZPOCET
[7 empty] | 0 | [14 empty] | VV | 3 | 2 | True | 0 | ROZPOCET
|  |  | " A 13 " | [18 empty] | VV | 3 | 1 | True | 0 | ROZPOCET
|  |  | (1,8+1,8)*4 |  |  |  | 14.4 | [14 empty] | VV | 3 | 2 | True | 0 | ROZPOCET
|  |  | Mezisoučet |  |  |  | 14.4 | [14 empty] | VV | 3 | 3 | True | 0 | ROZPOCET
[7 empty] | 0 | [14 empty] | VV | 3 | 2 | True | 0 | ROZPOCET
|  |  | Součet |  |  |  | 254.58 | [14 empty] | VV | 3 | 4 | True | 1 | ROZPOCET
46 | K | 632451111 | Cementový samonivelační potěr ze suchých směsí tloušťky do 30 mm |  |  | m2 | 1421.62 | 845.3 |  | 1201695.39 |  |  |  | snížená | 0.35 | 497.567 | 0.0612 | 87.0031 | 0 | 0 | 4 | K | 3 |  |  |  | ROZPOCET | 0 | 1201695.39 | 0 | 0 | 0 | 2 | 1201695.39 | 4 | 1405250576
|  |  | "1.NP výkr.č.16" | [18 empty] | VV | 3 | 1 | True | 0 | ROZPOCET
|  |  | "A06" | [18 empty] | VV | 3 | 1 | True | 0 | ROZPOCET
|  |  | 20 |  |  |  | 20 | [14 empty] | VV | 3 | 2 | True | 0 | ROZPOCET
|  |  | 12,27+12,21+18,35+12,3 |  |  |  | 55.13 | [14 empty] | VV | 3 | 2 | True | 0 | ROZPOCET
|  |  | 10,69+16,76+4,82 |  |  |  | 32.27 | [14 empty] | VV | 3 | 2 | True | 0 | ROZPOCET
|  |  | 12,1+8,65+12,56+19,13+13,66+1,8 |  |  |  | 67.9 | [14 empty] | VV | 3 | 2 | True | 0 | ROZPOCET
|  |  | 20 |  |  |  | 20 | [14 empty] | VV | 3 | 2 | True | 0 | ROZPOCET
|  |  | 12,27+12,21+18,35+12,3 |  |  |  | 55.13 | [14 empty] | VV | 3 | 2 | True | 0 | ROZPOCET
|  |  | 10,69+16,76+4,82+4,82 |  |  |  | 37.09 | [14 empty] | VV | 3 | 2 | True | 0 | ROZPOCET
|  |  | 12,1+8,65+12,56+19,13+13,66+1,8 |  |  |  | 67.9 | [14 empty] | VV | 3 | 2 | True | 0 | ROZPOCET
|  |  | Mezisoučet |  |  |  | 355.42 | [14 empty] | VV | 3 | 3 | True | 0 | ROZPOCET
[7 empty] | 0 | [14 empty] | VV | 3 | 2 | True | 0 | ROZPOCET
|  |  | "2.NP-4.NP" | [18 empty] | VV | 3 | 1 | True | 0 | ROZPOCET
|  |  | 355,4*3 |  |  |  | 1066.2 | [14 empty] | VV | 3 | 2 | True | 0 | ROZPOCET
|  |  | Mezisoučet |  |  |  | 1066.2 | [14 empty] | VV | 3 | 3 | True | 0 | ROZPOCET
|  |  | Součet |  |  |  | 1421.62 | [14 empty] | VV | 3 | 4 | True | 1 | ROZPOCET
47 | K | 632995621 | Zásyp polystyrénem |  |  | m3 | 0.504 | 1125 |  | 567 |  |  |  | snížená | 0 | 0 | 0.02 | 0.01008 | 0 | 0 | 4 | K | 3 |  |  |  | ROZPOCET | 0 | 567 | 0 | 0 | 0 | 2 | 567 | 4 | -345634762
|  |  | 1,575*0,2*0,2*2*4 |  |  |  | 0.504 | [14 empty] | VV | 3 | 2 | True | 0 | ROZPOCET
|  |  | Součet |  |  |  | 0.504 | [14 empty] | VV | 3 | 4 | True | 1 | ROZPOCET
| 64 - Osazování výplní otvorů | [8 empty] | 70375.46 | [5 empty] | 0 |  | 0.36632 |  | 0.1 | 1 | D | 2 |  |  |  | ROZPOCET | [6 empty] | 70375.46
48 | K | 642059991 | Demontáž stáv.výlezu na střeše 950x1000 mm ozn. D11,výkr.č.17 |  |  | kus | 2 | 880 |  | 1760 |  |  |  | snížená | 0 | 0 | 0 | 0 | 0.05 | 0.1 | 4 | K | 3 |  |  |  | ROZPOCET | 0 | 1760 | 0 | 0 | 0 | 2 | 1760 | 4 | 674935537
|  |  | 2 |  |  |  | 2 | [14 empty] | VV | 3 | 2 | True | 0 | ROZPOCET
|  |  | Součet |  |  |  | 2 | [14 empty] | VV | 3 | 4 | True | 1 | ROZPOCET
49 | K | 642059992 | Montáž a dodávka nového střešního výlezu 950x1000 mm ozn. D11, výkr.č.17, polykarbonát Uw=1,5W/m2K |  |  | kus | 2 | 11653 |  | 23306 |  |  |  | snížená | 0 | 0 | 0.05 | 0.1 | 0 | 0 | 4 | K | 3 |  |  |  | ROZPOCET | 0 | 23306 | 0 | 0 | 0 | 2 | 23306 | 4 | -1650680521
|  |  | 2 |  |  |  | 2 | [14 empty] | VV | 3 | 2 | True | 0 | ROZPOCET
|  |  | Součet |  |  |  | 2 | [14 empty] | VV | 3 | 4 | True | 1 | ROZPOCET
50 | K | 642069910 | Montáž a dodávka okna v plast.rámu ,celoobvodové kování, 2400x600 ozn. O01,izol.dvojsklo,bílá bava |  |  | kus | 2 | 9850 |  | 19700 |  |  |  | snížená | 0 | 0 | 0.04 | 0.08 | 0 | 0 | 4 | K | 3 |  |  |  | ROZPOCET | 0 | 19700 | 0 | 0 | 0 | 2 | 19700 | 4 | -957587642
|  |  | "výkr,č,17" | [18 empty] | VV | 3 | 1 | True | 0 | ROZPOCET
|  |  | "Uw=1,2W/m2K, síť proti hmyzu " | [18 empty] | VV | 3 | 1 | True | 0 | ROZPOCET
|  |  | 2 |  |  |  | 2 | [14 empty] | VV | 3 | 2 | True | 0 | ROZPOCET
|  |  | Součet |  |  |  | 2 | [14 empty] | VV | 3 | 4 | True | 1 | ROZPOCET
51 | K | 642069911 | Montáž a dodávka plast.okna 1200x1200 ,ozn. O02 , výkr.č.17, izol.dvojsklo,barva bílá,výsuvné,Uw=1,2W/m2K |  |  | kus | 1 | 9360 |  | 9360 |  |  |  | snížená | 0 | 0 | 0.02 | 0.02 | 0 | 0 | 4 | K | 3 |  |  |  | ROZPOCET | 0 | 9360 | 0 | 0 | 0 | 2 | 9360 | 4 | -845364773
|  |  | 1 |  |  |  | 1 | [14 empty] | VV | 3 | 2 | True | 0 | ROZPOCET
|  |  | Součet |  |  |  | 1 | [14 empty] | VV | 3 | 4 | True | 1 | ROZPOCET
52 | K | 64208562514 | Montáž a dodávka sítí proti hmyzu - okna ve sklepích |  |  | m2 | 27.72 | 586.2 |  | 16249.46 |  |  |  | snížená | 0 | 0 | 0.006 | 0.16632 | 0 | 0 | 4 | K | 3 |  |  |  | ROZPOCET | 0 | 16249.46 | 0 | 0 | 0 | 2 | 16249.46 | 4 | 1929734769
|  |  | 5,1*0,6*7 |  |  |  | 21.42 | [14 empty] | VV | 3 | 2 | True | 0 | ROZPOCET
|  |  | 2,1*0,6*3 |  |  |  | 3.78 | [14 empty] | VV | 3 | 2 | True | 0 | ROZPOCET
|  |  | 1,8*0,6 |  |  |  | 1.08 | [14 empty] | VV | 3 | 2 | True | 0 | ROZPOCET
|  |  | 2,4*0,6 |  |  |  | 1.44 | [14 empty] | VV | 3 | 2 | True | 0 | ROZPOCET
|  |  | Součet |  |  |  | 27.72 | [14 empty] | VV | 3 | 4 | True | 1 | ROZPOCET
| 9 - Ostatní konstrukce a práce, bourání | [8 empty] | 1191932.33 | [5 empty] | 1006.1914 |  | 0.27221 |  | 71.569 | 1 | D | 1 |  |  |  | ROZPOCET | [6 empty] | 1191932.33
53 | K | 95006154 | Záchytný systém |  |  | celek | 1 | 99600 |  | 99600 |  |  |  | snížená | 0 | 0 | 0 | 0 | 0 | 0 | 4 | K | 2 |  |  |  | ROZPOCET | 0 | 99600 | 0 | 0 | 0 | 2 | 99600 | 4 | -1228643956
|  |  | 1 |  |  |  | 1 | [14 empty] | VV | 2 | 2 | True | 0 | ROZPOCET
|  |  | Součet |  |  |  | 1 | [14 empty] | VV | 2 | 4 | True | 1 | ROZPOCET
54 | K | 95006155 | Odvodnění stáv.schodiště ocel.trubkou 6/4 " s kolínkem ozn. ZT4 |  |  | m | 2.8 | 1803 |  | 5048.4 |  |  |  | snížená | 0 | 0 | 0 | 0 | 0 | 0 | 4 | K | 2 |  |  |  | ROZPOCET | 0 | 5048.4 | 0 | 0 | 0 | 2 | 5048.4 | 4 | -606804982
|  |  | 2*1,4 |  |  |  | 2.8 | [14 empty] | VV | 2 | 2 | True | 0 | ROZPOCET
|  |  | Součet |  |  |  | 2.8 | [14 empty] | VV | 2 | 4 | True | 1 | ROZPOCET
55 | K | 95006156 | Stěhování nábytku v objektu během provádění stavebních prací |  |  | celek | 1 | 32500 |  | 32500 |  |  |  | snížená | 0 | 0 | 0 | 0 | 0 | 0 | 4 | K | 2 |  |  |  | ROZPOCET | 0 | 32500 | 0 | 0 | 0 | 2 | 32500 | 4 | -2052758178
|  |  | 1 |  |  |  | 1 | [14 empty] | VV | 2 | 2 | True | 0 | ROZPOCET
|  |  | Součet |  |  |  | 1 | [14 empty] | VV | 2 | 4 | True | 1 | ROZPOCET
56 | K | 952901111 | Vyčištění budov bytové a občanské výstavby při výšce podlaží do 4 m |  |  | m2 | 2675.25 | 85.3 |  | 228198.83 |  |  |  | snížená | 0.308 | 823.977 | 4e-05 | 0.10701 | 0 | 0 | 4 | K | 2 |  |  |  | ROZPOCET | 0 | 228198.83 | 0 | 0 | 0 | 2 | 228198.83 | 4 | -176480540
|  |  | 36,9*14,5*5 |  |  |  | 2675.25 | [14 empty] | VV | 2 | 2 | True | 0 | ROZPOCET
|  |  | Součet |  |  |  | 2675.25 | [14 empty] | VV | 2 | 4 | True | 1 | ROZPOCET
57 | K | 953731114 | Odvětrání svislé troubami plastovými DN do 140 mm ve stropních prostupech včetně obetonování |  |  | m | 28 | 426.8 |  | 11950.4 |  |  |  | snížená | 0.76 | 21.28 | 0.0059 | 0.1652 | 0 | 0 | 4 | K | 2 |  |  |  | ROZPOCET | 0 | 11950.4 | 0 | 0 | 0 | 2 | 11950.4 | 4 | -1198530166
|  |  | "ZT5" | [18 empty] | VV | 2 | 1 | True | 0 | ROZPOCET
|  |  | 28 |  |  |  | 28 | [14 empty] | VV | 2 | 2 | True | 0 | ROZPOCET
|  |  | Součet |  |  |  | 28 | [14 empty] | VV | 2 | 4 | True | 1 | ROZPOCET
58 | K | 962031132 | Bourání příček z cihel pálených na MVC tl do 100 mm |  |  | m2 | 12 | 99.3 |  | 1191.6 |  |  |  | snížená | 0.245 | 2.94 | 0 | 0 | 0.131 | 1.572 | 4 | K | 2 |  |  |  | ROZPOCET | 0 | 1191.6 | 0 | 0 | 0 | 2 | 1191.6 | 4 | -1495828012
|  |  | "1.NP -4.NP ozn.B15 " | [18 empty] | VV | 2 | 1 | True | 0 | ROZPOCET
|  |  | 0,6*2,5*2*4 |  |  |  | 12 | [14 empty] | VV | 2 | 2 | True | 0 | ROZPOCET
|  |  | Součet |  |  |  | 12 | [14 empty] | VV | 2 | 4 | True | 1 | ROZPOCET
59 | K | 965081213 | Bourání podlah z dlaždic keramických nebo xylolitových tl do 10 mm plochy přes 1 m2 |  |  | m2 | 24.6 | 97.4 |  | 2396.04 |  |  |  | snížená | 0.162 | 3.9852 | 0 | 0 | 0.035 | 0.861 | 4 | K | 2 |  |  |  | ROZPOCET | 0 | 2396.04 | 0 | 0 | 0 | 2 | 2396.04 | 4 | 1213023670
|  |  | " výkr.č.02" | [18 empty] | VV | 2 | 1 | True | 0 | ROZPOCET
|  |  | " 1.PP" | [18 empty] | VV | 2 | 1 | True | 0 | ROZPOCET
[7 empty] | 0 | [14 empty] | VV | 2 | 2 | True | 0 | ROZPOCET
|  |  | " vstupní vnější schodiště" | [18 empty] | VV | 2 | 1 | True | 0 | ROZPOCET
|  |  | 12,75+6,45 |  |  |  | 19.2 | [14 empty] | VV | 2 | 2 | True | 0 | ROZPOCET
|  |  | 3*0,15*9 |  |  |  | 4.05 | [14 empty] | VV | 2 | 2 | True | 0 | ROZPOCET
|  |  | 3*0,15*3 |  |  |  | 1.35 | [14 empty] | VV | 2 | 2 | True | 0 | ROZPOCET
|  |  | Součet |  |  |  | 24.6 | [14 empty] | VV | 2 | 4 | True | 1 | ROZPOCET
60 | K | 9650822251 | Obroušení stáv.omítek na stropě |  |  | m2 | 2239.74 | 83.9 |  | 187914.19 |  |  |  | snížená | 0 | 0 | 0 | 0 | 0.003 | 6.7192 | 4 | K | 2 |  |  |  | ROZPOCET | 0 | 187914.19 | 0 | 0 | 0 | 2 | 187914.19 | 4 | 415744256
|  |  | "výkr.č.02" | [18 empty] | VV | 2 | 1 | True | 0 | ROZPOCET
|  |  | "1.PP" | [18 empty] | VV | 2 | 1 | True | 0 | ROZPOCET
|  |  | 13,21+9,3+24,1+12,69+5,16+1,81+1,05+1,05+1,81+4+10,85 |  |  |  | 85.03 | [14 empty] | VV | 2 | 2 | True | 0 | ROZPOCET
|  |  | 18,38+24,59+24,59+44,38+4,2+11,87+31,37+39,48+11,87+19,8 |  |  |  | 230.53 | [14 empty] | VV | 2 | 2 | True | 0 | ROZPOCET
|  |  | 5,02+9,59+28,72+68,78+12,75 |  |  |  | 124.86 | [14 empty] | VV | 2 | 2 | True | 0 | ROZPOCET
|  |  | Mezisoučet |  |  |  | 440.42 | [14 empty] | VV | 2 | 3 | True | 0 | ROZPOCET
|  |  | "1.NP" | [18 empty] | VV | 2 | 1 | True | 0 | ROZPOCET
|  |  | 15,64+12,27+12,21+18,35+6+12,3+10,15+3+1,12+10,69+16,76+4,82+6,8+2,16+1,03 |  |  |  | 133.3 | [14 empty] | VV | 2 | 2 | True | 0 | ROZPOCET
|  |  | 12,1+8,65+12,56+19,13+6+13,66+13,6+3+1,12+1,8+15,64+12,27+12,21+18,35+6+12,3 |  |  |  | 168.39 | [14 empty] | VV | 2 | 2 | True | 0 | ROZPOCET
|  |  | 10,15+3+1,12+10,69+16,76+4,82+6,8+2,16+1,03+12,1+8,65+12,56+19,13+5,99+13,66 |  |  |  | 128.62 | [14 empty] | VV | 2 | 2 | True | 0 | ROZPOCET
|  |  | 13,6+3+1,12+1,8 |  |  |  | 19.52 | [14 empty] | VV | 2 | 2 | True | 0 | ROZPOCET
|  |  | Mezisoučet |  |  |  | 449.83 | [14 empty] | VV | 2 | 3 | True | 0 | ROZPOCET
[7 empty] | 0 | [14 empty] | VV | 2 | 2 | True | 0 | ROZPOCET
|  |  | "2.NP-4.NP" | [18 empty] | VV | 2 | 1 | True | 0 | ROZPOCET
|  |  | 449,83*3 |  |  |  | 1349.49 | [14 empty] | VV | 2 | 2 | True | 0 | ROZPOCET
|  |  | Mezisoučet |  |  |  | 1349.49 | [14 empty] | VV | 2 | 3 | True | 0 | ROZPOCET
[7 empty] | 0 | [14 empty] | VV | 2 | 2 | True | 0 | ROZPOCET
|  |  | Součet |  |  |  | 2239.74 | [14 empty] | VV | 2 | 4 | True | 1 | ROZPOCET
61 | K | 9650822262 | Obroušení stáv.omítky na stěnách |  |  | m2 | 6095.99 | 76.9 |  | 468781.63 |  |  |  | snížená | 0 | 0 | 0 | 0 | 0.004 | 24.384 | 4 | K | 2 |  |  |  | ROZPOCET | 0 | 468781.63 | 0 | 0 | 0 | 2 | 468781.63 | 4 | 1795635265
|  |  | "1.PP" | [18 empty] | VV | 2 | 1 | True | 0 | ROZPOCET
|  |  | 26,8+27,6+33,4+22,2+2,2+1,7+1,7+2,2+18,9+30,9+43,6+47,1+47,1+70+19,9+32,7+131,7+61,9+61,9+100,8+20,9+30,1+30,1+290,35 |  |  |  | 1155.75 | [14 empty] | VV | 2 | 2 | True | 0 | ROZPOCET
|  |  | 38,56 |  |  |  | 38.56 | [14 empty] | VV | 2 | 2 | True | 0 | ROZPOCET
|  |  | Mezisoučet |  |  |  | 1194.31 | [14 empty] | VV | 2 | 3 | True | 0 | ROZPOCET
|  |  | "1.NP" | [18 empty] | VV | 2 | 1 | True | 0 | ROZPOCET
|  |  | 38,56+34,3+33,8+42,5+46,4+33,2+2,8+1,7+31,1+40,5+20,6+28,3+2,4+1,7+33,9+28,5+33,8 |  |  |  | 454.06 | [14 empty] | VV | 2 | 2 | True | 0 | ROZPOCET
|  |  | 42,7+50+48,9+2,8+1,7+12,5+38,56+34,3+33,9+42,5+46,4+33,2+2,8+1,7 |  |  |  | 391.96 | [14 empty] | VV | 2 | 2 | True | 0 | ROZPOCET
|  |  | 31,1+40,5+20,6+28,3+2,4+1,7+33,9+28,5+33,8+42,7+50+48,9+2,8+1,7+12,5 |  |  |  | 379.4 | [14 empty] | VV | 2 | 2 | True | 0 | ROZPOCET
|  |  | Mezisoučet |  |  |  | 1225.42 | [14 empty] | VV | 2 | 3 | True | 0 | ROZPOCET
[7 empty] | 0 | [14 empty] | VV | 2 | 2 | True | 0 | ROZPOCET
|  |  | "2.NP- 4.NP" | [18 empty] | VV | 2 | 1 | True | 0 | ROZPOCET
|  |  | 1225,42*3 |  |  |  | 3676.26 | [14 empty] | VV | 2 | 2 | True | 0 | ROZPOCET
|  |  | Mezisoučet |  |  |  | 3676.26 | [14 empty] | VV | 2 | 3 | True | 0 | ROZPOCET
|  |  | Součet |  |  |  | 6095.99 | [14 empty] | VV | 2 | 4 | True | 1 | ROZPOCET
62 | K | 9650822273 | Obroušení stáv.podkladu podlahové konstrukce |  |  | m2 | 1421.68 | 78.6 |  | 111744.05 |  |  |  | snížená | 0 | 0 | 0 | 0 | 0.005 | 7.1084 | 4 | K | 2 |  |  |  | ROZPOCET | 0 | 111744.05 | 0 | 0 | 0 | 2 | 111744.05 | 4 | -2079548986
|  |  | " A 06 výkr.č.16" | [18 empty] | VV | 2 | 1 | True | 0 | ROZPOCET
|  |  | "1. NP " | [18 empty] | VV | 2 | 1 | True | 0 | ROZPOCET
|  |  | 20 |  |  |  | 20 | [14 empty] | VV | 2 | 2 | True | 0 | ROZPOCET
|  |  | 12,27+12,21+18,35+12,3 |  |  |  | 55.13 | [14 empty] | VV | 2 | 2 | True | 0 | ROZPOCET
|  |  | 10,69+16,76+4,82 |  |  |  | 32.27 | [14 empty] | VV | 2 | 2 | True | 0 | ROZPOCET
|  |  | 12,1+8,65+12,56+19,13+13,66+1,8 |  |  |  | 67.9 | [14 empty] | VV | 2 | 2 | True | 0 | ROZPOCET
|  |  | 20 |  |  |  | 20 | [14 empty] | VV | 2 | 2 | True | 0 | ROZPOCET
|  |  | 12,27+12,21+18,35+12,3 |  |  |  | 55.13 | [14 empty] | VV | 2 | 2 | True | 0 | ROZPOCET
|  |  | 10,69+16,76+4,82+4,82 |  |  |  | 37.09 | [14 empty] | VV | 2 | 2 | True | 0 | ROZPOCET
|  |  | 12,1+8,65+12,56+19,13+13,66+1,8 |  |  |  | 67.9 | [14 empty] | VV | 2 | 2 | True | 0 | ROZPOCET
|  |  | Mezisoučet |  |  |  | 355.42 | [14 empty] | VV | 2 | 3 | True | 0 | ROZPOCET
[7 empty] | 0 | [14 empty] | VV | 2 | 2 | True | 0 | ROZPOCET
|  |  | " 2.NP- 4.NP" | [18 empty] | VV | 2 | 1 | True | 0 | ROZPOCET
|  |  | 355,42*3 |  |  |  | 1066.26 | [14 empty] | VV | 2 | 2 | True | 0 | ROZPOCET
|  |  | Mezisoučet |  |  |  | 1066.26 | [14 empty] | VV | 2 | 3 | True | 0 | ROZPOCET
|  |  | Součet |  |  |  | 1421.68 | [14 empty] | VV | 2 | 4 | True | 1 | ROZPOCET
63 | K | 968062355 | Vybourání dřevěných rámů oken dvojitých včetně křídel pl do 2 m2 |  |  | m2 | 2.88 | 149 |  | 429.12 |  |  |  | snížená | 0.612 | 1.7626 | 0 | 0 | 0.062 | 0.17856 | 4 | K | 2 |  |  |  | ROZPOCET | 0 | 429.12 | 0 | 0 | 0 | 2 | 429.12 | 4 | 1713202480
|  |  | 2,4*0,6*2 |  |  |  | 2.88 | [14 empty] | VV | 2 | 2 | True | 0 | ROZPOCET
|  |  | Součet |  |  |  | 2.88 | [14 empty] | VV | 2 | 4 | True | 1 | ROZPOCET
64 | K | 974042532 | Vysekání rýh v dlažbě betonové nebo jiné monolitické hl do 50 mm š do 70 mm |  |  | m | 2.8 | 289 |  | 809.2 |  |  |  | snížená | 0.473 | 1.3244 | 0 | 0 | 0.008 | 0.0224 | 4 | K | 2 |  |  |  | ROZPOCET | 0 | 809.2 | 0 | 0 | 0 | 2 | 809.2 | 4 | 1395043921
|  |  | " pro odvodnění schdiště" | [18 empty] | VV | 2 | 1 | True | 0 | ROZPOCET
|  |  | 1,4*2 |  |  |  | 2.8 | [14 empty] | VV | 2 | 2 | True | 0 | ROZPOCET
|  |  | Součet |  |  |  | 2.8 | [14 empty] | VV | 2 | 4 | True | 1 | ROZPOCET
65 | K | 978013191 | Otlučení vnitřní vápenné nebo vápenocementové omítky stěn v rozsahu do 100 % |  |  | m2 | 269.504 | 76.4 |  | 20590.11 |  |  |  | snížená | 0.26 | 70.071 | 0 | 0 | 0.046 | 12.3972 | 4 | K | 2 |  |  |  | ROZPOCET | 0 | 20590.11 | 0 | 0 | 0 | 2 | 20590.11 | 4 | 2014768330
|  |  | "1.NP" | [18 empty] | VV | 2 | 1 | True | 0 | ROZPOCET
|  |  | (1,84+1,84+1,63+1,63)*2,6*4 |  |  |  | 72.176 | [14 empty] | VV | 2 | 2 | True | 0 | ROZPOCET
|  |  | -0,6*2*4 |  |  |  | -4.8 | [14 empty] | VV | 2 | 2 | True | 0 | ROZPOCET
|  |  | Mezisoučet |  |  |  | 67.376 | [14 empty] | VV | 2 | 3 | True | 0 | ROZPOCET
[7 empty] | 0 | [14 empty] | VV | 2 | 2 | True | 0 | ROZPOCET
|  |  | "2.NP-4.NP | [18 empty] | VV | 2 | 1 | True | 0 | ROZPOCET
|  |  | 67,376*3 |  |  |  | 202.128 | [14 empty] | VV | 2 | 2 | True | 0 | ROZPOCET
|  |  | Mezisoučet |  |  |  | 202.128 | [14 empty] | VV | 2 | 3 | True | 0 | ROZPOCET
[7 empty] | 0 | [14 empty] | VV | 2 | 2 | True | 0 | ROZPOCET
|  |  | Součet |  |  |  | 269.504 | [14 empty] | VV | 2 | 4 | True | 1 | ROZPOCET
66 | K | 978059541 | Odsekání a odebrání obkladů stěn z vnitřních obkládaček plochy přes 1 m2 |  |  | m2 | 269.504 | 77.1 |  | 20778.76 |  |  |  | snížená | 0.3 | 80.8512 | 0 | 0 | 0.068 | 18.3263 | 4 | K | 2 |  |  |  | ROZPOCET | 0 | 20778.76 | 0 | 0 | 0 | 2 | 20778.76 | 4 | -1219740589
|  |  | "1.NP" | [18 empty] | VV | 2 | 1 | True | 0 | ROZPOCET
|  |  | (1,84+1,84+1,63+1,63)*2,6*4 |  |  |  | 72.176 | [14 empty] | VV | 2 | 2 | True | 0 | ROZPOCET
|  |  | -0,6*2*4 |  |  |  | -4.8 | [14 empty] | VV | 2 | 2 | True | 0 | ROZPOCET
|  |  | Mezisoučet |  |  |  | 67.376 | [14 empty] | VV | 2 | 3 | True | 0 | ROZPOCET
[7 empty] | 0 | [14 empty] | VV | 2 | 2 | True | 0 | ROZPOCET
|  |  | "2.NP-4.NP | [18 empty] | VV | 2 | 1 | True | 0 | ROZPOCET
|  |  | 67,376*3 |  |  |  | 202.128 | [14 empty] | VV | 2 | 2 | True | 0 | ROZPOCET
|  |  | Mezisoučet |  |  |  | 202.128 | [14 empty] | VV | 2 | 3 | True | 0 | ROZPOCET
[7 empty] | 0 | [14 empty] | VV | 2 | 2 | True | 0 | ROZPOCET
|  |  | Součet |  |  |  | 269.504 | [14 empty] | VV | 2 | 4 | True | 1 | ROZPOCET
| 997 - Přesun sutě | [8 empty] | 274036.84 | [5 empty] | 170.516 |  | 0 |  | 0 | 1 | D | 1 |  |  |  | ROZPOCET | [6 empty] | 274036.84
67 | K | 997013114 | Vnitrostaveništní doprava suti a vybouraných hmot pro budovy v do 15 m s použitím mechanizace |  |  | t | 94.995 | 841 |  | 79890.8 |  |  |  | snížená | 1.58 | 150.0921 | 0 | 0 | 0 | 0 | 4 | K | 2 |  |  |  | ROZPOCET | 0 | 79890.8 | 0 | 0 | 0 | 2 | 79890.8 | 4 | -1357068301
68 | K | 997013501 | Odvoz suti a vybouraných hmot na skládku nebo meziskládku do 1 km se složením |  |  | t | 94.995 | 245 |  | 23273.78 |  |  |  | snížená | 0.125 | 11.8744 | 0 | 0 | 0 | 0 | 4 | K | 2 |  |  |  | ROZPOCET | 0 | 23273.78 | 0 | 0 | 0 | 2 | 23273.78 | 4 | -1549179711
69 | K | 997013509 | Příplatek k odvozu suti a vybouraných hmot na skládku ZKD 1 km přes 1 km |  |  | t | 1424.925 | 14.05 |  | 20020.2 |  |  |  | snížená | 0.006 | 8.5495 | 0 | 0 | 0 | 0 | 4 | K | 2 |  |  |  | ROZPOCET | 0 | 20020.2 | 0 | 0 | 0 | 2 | 20020.2 | 4 | -1767749032
70 | K | 997013831 | Poplatek za uložení stavebního směsného odpadu na skládce (skládkovné) |  |  | t | 94.995 | 1588 |  | 150852.06 |  |  |  | snížená | 0 | 0 | 0 | 0 | 0 | 0 | 4 | K | 2 |  |  |  | ROZPOCET | 0 | 150852.06 | 0 | 0 | 0 | 2 | 150852.06 | 4 | -1825889334
| 998 - Přesun hmot | [8 empty] | 234253.5 | [5 empty] | 98.5066 |  | 0 |  | 0 | 1 | D | 1 |  |  |  | ROZPOCET | [6 empty] | 234253.5
71 | K | 998011003 | Přesun hmot pro budovy zděné v do 24 m |  |  | t | 300.325 | 780 |  | 234253.5 |  |  |  | snížená | 0.328 | 98.5066 | 0 | 0 | 0 | 0 | 4 | K | 2 |  |  |  | ROZPOCET | 0 | 234253.5 | 0 | 0 | 0 | 2 | 234253.5 | 4 | -1010947201
| D10 - 762: Konstrukce tesařské | [8 empty] | 42782.82 | [5 empty] | 0 |  | 0 |  | 0 | 2 | D | 0 |  |  |  | ROZPOCET | [6 empty] | 42782.82
72 | K | 762341670 | Montáž bednění štítových, okapových říms nebo atik z dřevotřískových na sraz |  |  | m2 | 92.5 | 140.8 |  | 13024 |  |  |  | snížená | 0 | 0 | 0 | 0 | 0 | 0 | 16 | K | 1 |  |  |  | ROZPOCET | 0 | 13024 | 0 | 0 | 0 | 2 | 13024 | 16 | -1659661081
73 | M | 60726248 | Deska dřevoštěpková OSB 3 SE 2500x1250x22 mm |  |  | m2 | 114.6 | 208.8 |  | 23928.48 |  |  |  | snížená | 0 | 0 | 0 | 0 | 0 | 0 | 32 | M | 1 |  |  |  | ROZPOCET | 0 | 23928.48 | 0 | 0 | 0 | 2 | 23928.48 | 16 | 1272126942
74 | K | 762395000 | Spojovací prostředky pro montáž krovu, bednění, laťování, světlíky, klíny |  |  | m3 | 2.035 | 764 |  | 1554.74 |  |  |  | snížená | 0 | 0 | 0 | 0 | 0 | 0 | 16 | K | 1 |  |  |  | ROZPOCET | 0 | 1554.74 | 0 | 0 | 0 | 2 | 1554.74 | 16 | -1173239581
75 | K | 998762202 | Přesun hmot procentní pro kce tesařské v objektech v do 12 m |  |  | % | 5.58 | 620 |  | 3459.6 |  |  |  | snížená | 0 | 0 | 0 | 0 | 0 | 0 | 16 | K | 1 |  |  |  | ROZPOCET | 0 | 3459.6 | 0 | 0 | 0 | 2 | 3459.6 | 16 | 151322263
76 | K | 998762294 | Příplatek k přesunu hmot procentní 762 za zvětšený přesun do 1000 m |  |  | % | 1.6 | 510 |  | 816 |  |  |  | snížená | 0 | 0 | 0 | 0 | 0 | 0 | 16 | K | 1 |  |  |  | ROZPOCET | 0 | 816 | 0 | 0 | 0 | 2 | 816 | 16 | 415731143
| D12 - 764: Konstrukce klempířské | [8 empty] | 175559.53 | [5 empty] | 0 |  | 0 |  | 0 | 2 | D | 0 |  |  |  | ROZPOCET | [6 empty] | 175559.53
77 | K | 764011620 | Dilatační připojovací lišta z Pz s povrchovou úpravou včetně tmelení rš 80 mm |  |  | m | 54 | 215.2 |  | 11620.8 |  |  |  | snížená | 0 | 0 | 0 | 0 | 0 | 0 | 16 | K | 1 |  |  |  | ROZPOCET | 0 | 11620.8 | 0 | 0 | 0 | 2 | 11620.8 | 16 | 501379701
78 | K | 764212662 | Oplechování rovné okapové hrany z Pz s povrchovou úpravou rš 200 mm |  |  | m | 31 | 354.5 |  | 10989.5 |  |  |  | snížená | 0 | 0 | 0 | 0 | 0 | 0 | 16 | K | 1 |  |  |  | ROZPOCET | 0 | 10989.5 | 0 | 0 | 0 | 2 | 10989.5 | 16 | 928151566
79 | K | 764214607 | Oplechování horních ploch a atik bez rohů z Pz s povrch úpravou mechanicky kotvené rš 700 mm |  |  | m | 108 | 1023.2 |  | 110505.6 |  |  |  | snížená | 0 | 0 | 0 | 0 | 0 | 0 | 16 | K | 1 |  |  |  | ROZPOCET | 0 | 110505.6 | 0 | 0 | 0 | 2 | 110505.6 | 16 | -1083380199
80 | K | 764306142 | Montáž ventilační turbíny na skládané nebo plechové krytině průměru do 350 mm |  |  | kus | 8 | 650.6 |  | 5204.8 |  |  |  | snížená | 0 | 0 | 0 | 0 | 0 | 0 | 16 | K | 1 |  |  |  | ROZPOCET | 0 | 5204.8 | 0 | 0 | 0 | 2 | 5204.8 | 16 | -1305326770
81 | M | 55381010 | Turbína ventilační |  |  | kus | 8 | 4130 |  | 33040 |  |  |  | snížená | 0 | 0 | 0 | 0 | 0 | 0 | 32 | M | 1 |  |  |  | ROZPOCET | 0 | 33040 | 0 | 0 | 0 | 2 | 33040 | 16 | -1722662119
82 | K | 998764202 | Přesun hmot procentní pro konstrukce klempířské v objektech v do 12 m |  |  | % | 1.56 | 1531.2 |  | 2388.67 |  |  |  | snížená | 0 | 0 | 0 | 0 | 0 | 0 | 16 | K | 1 |  |  |  | ROZPOCET | 0 | 2388.67 | 0 | 0 | 0 | 2 | 2388.67 | 16 | -767202766
83 | K | 998764292 | Příplatek k přesunu hmot procentní 764 za zvětšený přesun do 100 m |  |  | % | 1.21 | 1496 |  | 1810.16 |  |  |  | snížená | 0 | 0 | 0 | 0 | 0 | 0 | 16 | K | 1 |  |  |  | ROZPOCET | 0 | 1810.16 | 0 | 0 | 0 | 2 | 1810.16 | 16 | -1753067925
| D15 - 783: Nátěry | [8 empty] | 6762 | [5 empty] | 0 |  | 0 |  | 0 | 2 | D | 0 |  |  |  | ROZPOCET | [6 empty] | 6762
84 | K | 783-01 | Očištění, odmaštění a obroušení ocelovým kartáčem kovových konstrukcí - anténa |  |  | kus | 1 | 262 |  | 262 |  |  |  | snížená | 0 | 0 | 0 | 0 | 0 | 0 | 16 | K | 1 |  |  |  | ROZPOCET | 0 | 262 | 0 | 0 | 0 | 2 | 262 | 16 | 1565856258
85 | K | 783-01A | nátěr antikorozní 2-násobný kovových konstrukcí - anténa |  |  | kus | 1 | 785 |  | 785 |  |  |  | snížená | 0 | 0 | 0 | 0 | 0 | 0 | 16 | K | 1 |  |  |  | ROZPOCET | 0 | 785 | 0 | 0 | 0 | 2 | 785 | 16 | 1649513111
86 | K | 783822213 | Celoplošné vyrovnání omítky před provedením nátěru modifikovanou cementovou stěrkou tloušťky do 3 mm |  |  | m2 | 50 | 114.3 |  | 5715 |  |  |  | snížená | 0 | 0 | 0 | 0 | 0 | 0 | 16 | K | 1 |  |  |  | ROZPOCET | 0 | 5715 | 0 | 0 | 0 | 2 | 5715 | 16 | -1243569301
| D7 - 712: Povlakové krytiny | [8 empty] | 805185.67 | [5 empty] | 0 |  | 0 |  | 0 | 2 | D | 0 |  |  |  | ROZPOCET | [6 empty] | 805185.67
87 | K | 712-01 | D+M, Vtok dvoustupňový s natavovacím límcem pr.125mm |  |  | kus | 2 | 6953 |  | 13906 |  |  |  | snížená | 0 | 0 | 0 | 0 | 0 | 0 | 16 | K | 1 |  |  |  | ROZPOCET | 0 | 13906 | 0 | 0 | 0 | 2 | 13906 | 16 | -555683743
88 | K | 712-02 | D+M, Tvarovka prostupu kabely |  |  | kus | 1 | 1395.2 |  | 1395.2 |  |  |  | snížená | 0 | 0 | 0 | 0 | 0 | 0 | 16 | K | 1 |  |  |  | ROZPOCET | 0 | 1395.2 | 0 | 0 | 0 | 2 | 1395.2 | 16 | 1030847901
89 | K | 712-03 | D+M, Výlezy zateplené plastové |  |  | kus | 2 | 19350 |  | 38700 |  |  |  | snížená | 0 | 0 | 0 | 0 | 0 | 0 | 16 | K | 1 |  |  |  | ROZPOCET | 0 | 38700 | 0 | 0 | 0 | 2 | 38700 | 16 | 1236039738
90 | K | 712-04 | D+M, Větrací komínky |  |  | kus | 20 | 698.3 |  | 13966 |  |  |  | snížená | 0 | 0 | 0 | 0 | 0 | 0 | 16 | K | 1 |  |  |  | ROZPOCET | 0 | 13966 | 0 | 0 | 0 | 2 | 13966 | 16 | -524371712
91 | K | 712300841 | Odstranění povlakové krytiny střech do 10° odškrabáním mechu s urovnáním povrchu a očištěním |  |  | m2 | 504.5 | 48.2 |  | 24316.9 |  |  |  | snížená | 0 | 0 | 0 | 0 | 0 | 0 | 16 | K | 1 |  |  |  | ROZPOCET | 0 | 24316.9 | 0 | 0 | 0 | 2 | 24316.9 | 16 | -1664898694
92 | K | 712300921 | Příplatek k opravě povlakové krytiny do 10° za správkový kus NAIP přitavením |  |  | kus | 101 | 27.5 |  | 2777.5 |  |  |  | snížená | 0 | 0 | 0 | 0 | 0 | 0 | 16 | K | 1 |  |  |  | ROZPOCET | 0 | 2777.5 | 0 | 0 | 0 | 2 | 2777.5 | 16 | -302390220
93 | M | 62832134 | Pás těžký asfaltovaný se skleněnou nosnou vložkou |  |  | m2 | 121.08 | 123.2 |  | 14917.06 |  |  |  | snížená | 0 | 0 | 0 | 0 | 0 | 0 | 32 | M | 1 |  |  |  | ROZPOCET | 0 | 14917.06 | 0 | 0 | 0 | 2 | 14917.06 | 16 | 1075255862
94 | K | 712310918 | Provedení údržby povlakové krytiny do 10° nástřikem tmelem asfaltovým |  |  | m2 | 100.9 | 83.2 |  | 8394.88 |  |  |  | snížená | 0 | 0 | 0 | 0 | 0 | 0 | 16 | K | 1 |  |  |  | ROZPOCET | 0 | 8394.88 | 0 | 0 | 0 | 2 | 8394.88 | 16 | 1021387902
95 | M | 1116255X1 | Asfaltová hmota k vyrovnání nerovností na ploché střeše (bal. 50 l/pytel) |  |  | l | 2006.901 | 8.96 |  | 17981.83 |  |  |  | snížená | 0 | 0 | 0 | 0 | 0 | 0 | 32 | M | 1 |  |  |  | ROZPOCET | 0 | 17981.83 | 0 | 0 | 0 | 2 | 17981.83 | 16 | 187472574
96 | K | 712331111 | Provedení povlakové krytiny střech do 10° podkladní vrstvy pásy na sucho samolepící |  |  | m2 | 650.5 | 45.9 |  | 29857.95 |  |  |  | snížená | 0 | 0 | 0 | 0 | 0 | 0 | 16 | K | 1 |  |  |  | ROZPOCET | 0 | 29857.95 | 0 | 0 | 0 | 2 | 29857.95 | 16 | 576247111
97 | M | 62841170 | Pás asfaltový samolepící SBS tl.3mm |  |  | m2 | 728.56 | 181.6 |  | 132306.5 |  |  |  | snížená | 0 | 0 | 0 | 0 | 0 | 0 | 32 | M | 1 |  |  |  | ROZPOCET | 0 | 132306.5 | 0 | 0 | 0 | 2 | 132306.5 | 16 | 99203149
98 | K | 712341559 | Provedení povlakové krytiny střech do 10° pásy NAIP přitavením v plné ploše |  |  | m2 | 100.9 | 89.6 |  | 9040.64 |  |  |  | snížená | 0 | 0 | 0 | 0 | 0 | 0 | 16 | K | 1 |  |  |  | ROZPOCET | 0 | 9040.64 | 0 | 0 | 0 | 2 | 9040.64 | 16 | -1997140224
99 | K | 712341559 | Provedení povlakové krytiny střech do 10° pásy NAIP přitavením v plné ploše |  |  | m2 | 564.3 | 89.6 |  | 50561.28 |  |  |  | snížená | 0 | 0 | 0 | 0 | 0 | 0 | 16 | K | 1 |  |  |  | ROZPOCET | 0 | 50561.28 | 0 | 0 | 0 | 2 | 50561.28 | 16 | -1793958680
100 | M | 62852264 | Pás s modifikovaným asfaltem se skelnou nosnou vložkou |  |  | m2 | 632.016 | 151.1 |  | 95497.62 |  |  |  | snížená | 0 | 0 | 0 | 0 | 0 | 0 | 32 | M | 1 |  |  |  | ROZPOCET | 0 | 95497.62 | 0 | 0 | 0 | 2 | 95497.62 | 16 | 94921567
101 | K | 712363103 | Provedení povlakové krytiny střech do 10° ukotvení fólie talířovou hmoždinkou do betonu nebo ŽB |  |  | kus | 2018 | 20.4 |  | 41167.2 |  |  |  | snížená | 0 | 0 | 0 | 0 | 0 | 0 | 16 | K | 1 |  |  |  | ROZPOCET | 0 | 41167.2 | 0 | 0 | 0 | 2 | 41167.2 | 16 | -1069535019
102 | M | 59051347 | Hmoždinka talířová s ocelovým trnem |  |  | kus | 2018 | 17.9 |  | 36122.2 |  |  |  | snížená | 0 | 0 | 0 | 0 | 0 | 0 | 32 | M | 1 |  |  |  | ROZPOCET | 0 | 36122.2 | 0 | 0 | 0 | 2 | 36122.2 | 16 | 22186421
103 | K | 712811101 | Provedení povlakové krytiny vytažením na konstrukce za studena nátěrem penetračním |  |  | m2 | 547.5 | 15.3 |  | 8376.75 |  |  |  | snížená | 0 | 0 | 0 | 0 | 0 | 0 | 16 | K | 1 |  |  |  | ROZPOCET | 0 | 8376.75 | 0 | 0 | 0 | 2 | 8376.75 | 16 | -1132982450
104 | M | 11163150 | Lak asfaltový ALP/9 (t) bal 9 kg |  |  | t | 0.219 | 45860 |  | 10043.34 |  |  |  | snížená | 0 | 0 | 0 | 0 | 0 | 0 | 32 | M | 1 |  |  |  | ROZPOCET | 0 | 10043.34 | 0 | 0 | 0 | 2 | 10043.34 | 16 | 535169131
|  |  | 547,500*0,4*0,001 |  |  |  | 0.219 | [14 empty] | VV | 1 | 2 | True | 0 | ROZPOCET
|  |  | Součet |  |  |  | 0.219 | [14 empty] | VV | 1 | 4 | True | 1 | ROZPOCET
105 | K | 712841559 | Provedení povlakové krytiny vytažením na konstrukce pásy přitavením NAIP |  |  | m2 | 650.5 | 121.6 |  | 79100.8 |  |  |  | snížená | 0 | 0 | 0 | 0 | 0 | 0 | 16 | K | 1 |  |  |  | ROZPOCET | 0 | 79100.8 | 0 | 0 | 0 | 2 | 79100.8 | 16 | 594615113
106 | M | 62852258 | Pás asfaltovaný modifikovaný SBS 5,2mm |  |  | m2 | 747.5 | 198.4 |  | 148304 |  |  |  | snížená | 0 | 0 | 0 | 0 | 0 | 0 | 32 | M | 1 |  |  |  | ROZPOCET | 0 | 148304 | 0 | 0 | 0 | 2 | 148304 | 16 | -795684706
107 | K | 998712202 | Přesun hmot procentní pro krytiny povlakové v objektech v do 12 m |  |  | % | 3.15 | 7650.8 |  | 24100.02 |  |  |  | snížená | 0 | 0 | 0 | 0 | 0 | 0 | 16 | K | 1 |  |  |  | ROZPOCET | 0 | 24100.02 | 0 | 0 | 0 | 2 | 24100.02 | 16 | 84170447
108 | K | 998712292 | Příplatek k přesunu hmot procentní 712 za zvětšený přesun do 100 m |  |  | % | 0.68 | 6400 |  | 4352 |  |  |  | snížená | 0 | 0 | 0 | 0 | 0 | 0 | 16 | K | 1 |  |  |  | ROZPOCET | 0 | 4352 | 0 | 0 | 0 | 2 | 4352 | 16 | -2008405751
| D8 - 713: Izolace tepelné | [8 empty] | 516277.49 | [5 empty] | 0 |  | 0.04095 |  | 0 | 2 | D | 0 |  |  |  | ROZPOCET | [6 empty] | 516277.49
109 | K | 713131141 | Montáž izolace tepelné stěn a základů lepením celoplošně rohoží, pásů, dílců, desek |  |  | m2 | 43 | 167.2 |  | 7189.6 |  |  |  | snížená | 0 | 0 | 0 | 0 | 0 | 0 | 16 | K | 1 |  |  |  | ROZPOCET | 0 | 7189.6 | 0 | 0 | 0 | 2 | 7189.6 | 16 | -1592937791
110 | M | 28372309 | Deska z pěnového polystyrenu EPS 100 S 1000 x 500 x 100 mm |  |  | m2 | 45.15 | 236.8 |  | 10691.52 |  |  |  | snížená | 0 | 0 | 0 | 0 | 0 | 0 | 32 | M | 1 |  |  |  | ROZPOCET | 0 | 10691.52 | 0 | 0 | 0 | 2 | 10691.52 | 16 | 1856231309
111 | K | 713131141 | Montáž izolace tepelné stěn a základů lepením celoplošně rohoží, pásů, dílců, desek |  |  | m2 | 13 | 173.6 |  | 2256.8 |  |  |  | snížená | 0 | 0 | 0 | 0 | 0 | 0 | 16 | K | 1 |  |  |  | ROZPOCET | 0 | 2256.8 | 0 | 0 | 0 | 2 | 2256.8 | 16 | -834159490
112 | M | 28375938 | Deska fasádní polystyrénová EPS 70 F 1000 x 500 x 100 mm |  |  | m2 | 13.65 | 215.3 |  | 2938.85 |  |  |  | snížená | 0 | 0 | 0.003 | 0.04095 | 0 | 0 | 32 | M | 1 |  |  |  | ROZPOCET | 0 | 2938.85 | 0 | 0 | 0 | 2 | 2938.85 | 16 | -832613061
113 | K | 713131141 | Montáž izolace tepelné stěn a základů lepením celoplošně rohoží, pásů, dílců, desek |  |  | m2 | 54 | 153.6 |  | 8294.4 |  |  |  | snížená | 0 | 0 | 0 | 0 | 0 | 0 | 16 | K | 1 |  |  |  | ROZPOCET | 0 | 8294.4 | 0 | 0 | 0 | 2 | 8294.4 | 16 | -642728874
114 | M | 28372309 | Deska z pěnového polystyrenu EPS 100 S 1000 x 500 x 100 mm |  |  | m2 | 32.64 | 236.8 |  | 7729.15 |  |  |  | snížená | 0 | 0 | 0 | 0 | 0 | 0 | 32 | M | 1 |  |  |  | ROZPOCET | 0 | 7729.15 | 0 | 0 | 0 | 2 | 7729.15 | 16 | 1697290769
115 | M | 28372312 | Deska z pěnového polystyrenu EPS 100 S 1000 x 500 x 120 mm |  |  | m2 | 22.44 | 281.6 |  | 6319.1 |  |  |  | snížená | 0 | 0 | 0 | 0 | 0 | 0 | 32 | M | 1 |  |  |  | ROZPOCET | 0 | 6319.1 | 0 | 0 | 0 | 2 | 6319.1 | 16 | 956959807
116 | M | 713-01 | dod, PUR lepidlo |  |  | kg | 249 | 236.8 |  | 58963.2 |  |  |  | snížená | 0 | 0 | 0 | 0 | 0 | 0 | 32 | M | 1 |  |  |  | ROZPOCET | 0 | 58963.2 | 0 | 0 | 0 | 2 | 58963.2 | 16 | 7668389
117 | K | 713141131 | Montáž izolace tepelné střech plochých lepené za studena 1 vrstva rohoží, pásů, dílců, desek |  |  | m2 | 531.4 | 90.4 |  | 48038.56 |  |  |  | snížená | 0 | 0 | 0 | 0 | 0 | 0 | 16 | K | 1 |  |  |  | ROZPOCET | 0 | 48038.56 | 0 | 0 | 0 | 2 | 48038.56 | 16 | -1669844187
118 | M | 28372308 | Deska z pěnového polystyrenu EPS 100 S 1000 x 500 x 80 mm |  |  | m2 | 529.988 | 195.2 |  | 103453.66 |  |  |  | snížená | 0 | 0 | 0 | 0 | 0 | 0 | 32 | M | 1 |  |  |  | ROZPOCET | 0 | 103453.66 | 0 | 0 | 0 | 2 | 103453.66 | 16 | -1239506079
119 | M | 28372309 | Deska z pěnového polystyrenu EPS 100 S 1000 x 500 x 100 mm |  |  | m2 | 27.983 | 235.1 |  | 6578.8 |  |  |  | snížená | 0 | 0 | 0 | 0 | 0 | 0 | 32 | M | 1 |  |  |  | ROZPOCET | 0 | 6578.8 | 0 | 0 | 0 | 2 | 6578.8 | 16 | 1088311961
120 | K | 713141131X | Montáž izolace tepelné střech plochých lepené za studena 1 vrstva rohoží, pásů, dílců, desek - spádové klíny |  |  | m2 | 588.3 | 125.2 |  | 73655.16 |  |  |  | snížená | 0 | 0 | 0 | 0 | 0 | 0 | 16 | K | 1 |  |  |  | ROZPOCET | 0 | 73655.16 | 0 | 0 | 0 | 2 | 73655.16 | 16 | 1707616724
121 | M | 28372293 | Deska z pěnového polystyrenu EPS 100S - spádové klíny |  |  | m3 | 73.071 | 1994.4 |  | 145732.8 |  |  |  | snížená | 0 | 0 | 0 | 0 | 0 | 0 | 32 | M | 1 |  |  |  | ROZPOCET | 0 | 145732.8 | 0 | 0 | 0 | 2 | 145732.8 | 16 | 1023198028
122 | K | 713141211 | Montáž izolace tepelné střech plochých volně položené atikový klín |  |  | m | 178 | 19.2 |  | 3417.6 |  |  |  | snížená | 0 | 0 | 0 | 0 | 0 | 0 | 16 | K | 1 |  |  |  | ROZPOCET | 0 | 3417.6 | 0 | 0 | 0 | 2 | 3417.6 | 16 | -2051858802
123 | M | 63152902 | Klín atikový přechodný tl.50 x 50 mm |  |  | kus | 181.56 | 83.2 |  | 15105.79 |  |  |  | snížená | 0 | 0 | 0 | 0 | 0 | 0 | 32 | M | 1 |  |  |  | ROZPOCET | 0 | 15105.79 | 0 | 0 | 0 | 2 | 15105.79 | 16 | 792415366
124 | K | 998713202 | Přesun hmot procentní pro izolace tepelné v objektech v do 12 m |  |  | % | 1.95 | 6120 |  | 11934 |  |  |  | snížená | 0 | 0 | 0 | 0 | 0 | 0 | 16 | K | 1 |  |  |  | ROZPOCET | 0 | 11934 | 0 | 0 | 0 | 2 | 11934 | 16 | -1462804188
125 | K | 998713292 | Příplatek k přesunu hmot procentní 713 za zvětšený přesun do 100 m |  |  | % | 0.73 | 5450 |  | 3978.5 |  |  |  | snížená | 0 | 0 | 0 | 0 | 0 | 0 | 16 | K | 1 |  |  |  | ROZPOCET | 0 | 3978.5 | 0 | 0 | 0 | 2 | 3978.5 | 16 | 1816142114
| PSV - Práce a dodávky PSV | [8 empty] | 11395646.34 | [5 empty] | 4105.7255 |  | 22.52 |  | 21.7145 | 2 | D | 0 |  |  |  | ROZPOCET | [6 empty] | 11395646.34
| 711 - Izolace proti vodě, vlhkosti a plynům | [8 empty] | 42824.04 | [5 empty] | 25.168 |  | 0.5148 |  | 0 | 2 | D | 1 |  |  |  | ROZPOCET | [6 empty] | 42824.04
126 | K | 711493112 | Izolace proti podpovrchové a tlakové vodě vodorovná těsnicí stěrkou |  |  | m2 | 114.4 | 368 |  | 42099.2 |  |  |  | snížená | 0.22 | 25.168 | 0.0045 | 0.5148 | 0 | 0 | 16 | K | 2 |  |  |  | ROZPOCET | 0 | 42099.2 | 0 | 0 | 0 | 2 | 42099.2 | 16 | -219986101
|  |  | " A 13 " | [18 empty] | VV | 2 | 1 | True | 0 | ROZPOCET
|  |  | (1,8+1,8)*4 |  |  |  | 14.4 | [14 empty] | VV | 2 | 2 | True | 0 | ROZPOCET
|  |  | (12,5+12,5)*4 |  |  |  | 100 | [14 empty] | VV | 2 | 2 | True | 0 | ROZPOCET
|  |  | Součet |  |  |  | 114.4 | [14 empty] | VV | 2 | 4 | True | 1 | ROZPOCET
127 | K | 998711203 | Přesun hmot procentní pro izolace proti vodě, vlhkosti a plynům v objektech v do 60 m |  |  | % | 226.512 | 3.2 |  | 724.84 |  |  |  | snížená | 0 | 0 | 0 | 0 | 0 | 0 | 16 | K | 2 |  |  |  | ROZPOCET | 0 | 724.84 | 0 | 0 | 0 | 2 | 724.84 | 16 | 391494215
| 721 - Zdravotechnika - vnitřní kanalizace | [8 empty] | 137732.58 | [5 empty] | 81.832 |  | 0.15747 |  | 0.1188 | 2 | D | 1 |  |  |  | ROZPOCET | [6 empty] | 137732.58
128 | K | 721171808 | Demontáž potrubí z PVC do D 114- stoupací potrubí |  |  | m | 60 | 88 |  | 5280 |  |  |  | snížená | 0.083 | 4.98 | 0 | 0 | 0.00198 | 0.1188 | 16 | K | 2 |  |  |  | ROZPOCET | 0 | 5280 | 0 | 0 | 0 | 2 | 5280 | 16 | 2003603990
|  |  | 4*15 |  |  |  | 60 | [14 empty] | VV | 2 | 2 | True | 0 | ROZPOCET
|  |  | Součet |  |  |  | 60 | [14 empty] | VV | 2 | 4 | True | 1 | ROZPOCET
129 | K | 721173707 | Potrubí kanalizační z PE odpadní DN 125 |  |  | m | 60 | 1274 |  | 76440 |  |  |  | snížená | 0.731 | 43.86 | 0.00208 | 0.1248 | 0 | 0 | 16 | K | 2 |  |  |  | ROZPOCET | 0 | 76440 | 0 | 0 | 0 | 2 | 76440 | 16 | 336101816
|  |  | 4*15 |  |  |  | 60 | [14 empty] | VV | 2 | 2 | True | 0 | ROZPOCET
|  |  | Součet |  |  |  | 60 | [14 empty] | VV | 2 | 4 | True | 1 | ROZPOCET
130 | K | 721173722 | Potrubí kanalizační z PVC připojovací DN 40 |  |  | m | 24 | 428 |  | 10272 |  |  |  | snížená | 0.392 | 9.408 | 0.00046 | 0.01104 | 0 | 0 | 16 | K | 2 |  |  |  | ROZPOCET | 0 | 10272 | 0 | 0 | 0 | 2 | 10272 | 16 | 601384011
|  |  | "ZT6" | [18 empty] | VV | 2 | 1 | True | 0 | ROZPOCET
|  |  | 1,5*8 |  |  |  | 12 | [14 empty] | VV | 2 | 2 | True | 0 | ROZPOCET
|  |  | "ZT7" | [18 empty] | VV | 2 | 1 | True | 0 | ROZPOCET
|  |  | 1,5*8 |  |  |  | 12 | [14 empty] | VV | 2 | 2 | True | 0 | ROZPOCET
|  |  | Součet |  |  |  | 24 | [14 empty] | VV | 2 | 4 | True | 1 | ROZPOCET
131 | K | 721173723 | Potrubí kanalizační z PVC připojovací DN 50 |  |  | m | 41.6 | 526 |  | 21881.6 |  |  |  | snížená | 0.422 | 17.5552 | 0.00052 | 0.021632 | 0 | 0 | 16 | K | 2 |  |  |  | ROZPOCET | 0 | 21881.6 | 0 | 0 | 0 | 2 | 21881.6 | 16 | 1312867447
|  |  | "ZT50" | [18 empty] | VV | 2 | 1 | True | 0 | ROZPOCET
|  |  | 41,6 |  |  |  | 41.6 | [14 empty] | VV | 2 | 2 | True | 0 | ROZPOCET
|  |  | Součet |  |  |  | 41.6 | [14 empty] | VV | 2 | 4 | True | 1 | ROZPOCET
132 | K | 721290111 | Zkouška těsnosti potrubí kanalizace vodou do DN 125 |  |  | m | 125.6 | 28 |  | 3516.8 |  |  |  | snížená | 0.048 | 6.0288 | 0 | 0 | 0 | 0 | 16 | K | 2 |  |  |  | ROZPOCET | 0 | 3516.8 | 0 | 0 | 0 | 2 | 3516.8 | 16 | 2059373701
|  |  | "ZT6" | [18 empty] | VV | 2 | 1 | True | 0 | ROZPOCET
|  |  | 1,5*8 |  |  |  | 12 | [14 empty] | VV | 2 | 2 | True | 0 | ROZPOCET
|  |  | "ZT7" | [18 empty] | VV | 2 | 1 | True | 0 | ROZPOCET
|  |  | 1,5*8 |  |  |  | 12 | [14 empty] | VV | 2 | 2 | True | 0 | ROZPOCET
|  |  | "ZT50" | [18 empty] | VV | 2 | 1 | True | 0 | ROZPOCET
|  |  | 41,6 |  |  |  | 41.6 | [14 empty] | VV | 2 | 2 | True | 0 | ROZPOCET
[7 empty] | 0 | [14 empty] | VV | 2 | 2 | True | 0 | ROZPOCET
|  |  | 60 |  |  |  | 60 | [14 empty] | VV | 2 | 2 | True | 0 | ROZPOCET
|  |  | Součet |  |  |  | 125.6 | [14 empty] | VV | 2 | 4 | True | 1 | ROZPOCET
133 | K | 721308591 | Vyčištění svodu tlakovou vodou |  |  | m | 30 | 245 |  | 7350 |  |  |  | snížená | 0 | 0 | 0 | 0 | 0 | 0 | 16 | K | 2 |  |  |  | ROZPOCET | 0 | 7350 | 0 | 0 | 0 | 2 | 7350 | 16 | -439684923
|  |  | 15*2 |  |  |  | 30 | [14 empty] | VV | 2 | 2 | True | 0 | ROZPOCET
|  |  | Součet |  |  |  | 30 | [14 empty] | VV | 2 | 4 | True | 1 | ROZPOCET
134 | K | 721352621 | Montáž a dodávka ventilátoru pro odvod vlhkosti SPRCHA |  |  | kus | 8 | 1480 |  | 11840 |  |  |  | snížená | 0 | 0 | 0 | 0 | 0 | 0 | 16 | K | 2 |  |  |  | ROZPOCET | 0 | 11840 | 0 | 0 | 0 | 2 | 11840 | 16 | -1393560438
|  |  | 2*4 |  |  |  | 8 | [14 empty] | VV | 2 | 2 | True | 0 | ROZPOCET
|  |  | Součet |  |  |  | 8 | [14 empty] | VV | 2 | 4 | True | 1 | ROZPOCET
135 | K | 998721203 | Přesun hmot procentní pro vnitřní kanalizace v objektech v do 24 m |  |  | % | 600.095 | 1.92 |  | 1152.18 |  |  |  | snížená | 0 | 0 | 0 | 0 | 0 | 0 | 16 | K | 2 |  |  |  | ROZPOCET | 0 | 1152.18 | 0 | 0 | 0 | 2 | 1152.18 | 16 | 1252164807
| 722 - Zdravotechnika - vnitřní vodovod | [8 empty] | 59876.39 | [5 empty] | 99.856 |  | 0.12577 |  | 0 | 2 | D | 1 |  |  |  | ROZPOCET | [6 empty] | 59876.39
136 | K | 722174002 | Potrubí vodovodní plastové PPR svar polyfuze PN 16 D 20 x 2,8 mm |  |  | m | 126.4 | 295 |  | 37288 |  |  |  | snížená | 0.529 | 66.8656 | 0.00066 | 0.083424 | 0 | 0 | 16 | K | 2 |  |  |  | ROZPOCET | 0 | 37288 | 0 | 0 | 0 | 2 | 37288 | 16 | 1273323784
|  |  | "ZT9" | [18 empty] | VV | 2 | 1 | True | 0 | ROZPOCET
|  |  | 21,6 |  |  |  | 21.6 | [14 empty] | VV | 2 | 2 | True | 0 | ROZPOCET
|  |  | 21,6 |  |  |  | 21.6 | [14 empty] | VV | 2 | 2 | True | 0 | ROZPOCET
|  |  | "ZT10" | [18 empty] | VV | 2 | 1 | True | 0 | ROZPOCET
|  |  | 41,6 |  |  |  | 41.6 | [14 empty] | VV | 2 | 2 | True | 0 | ROZPOCET
|  |  | 41,6 |  |  |  | 41.6 | [14 empty] | VV | 2 | 2 | True | 0 | ROZPOCET
|  |  | Součet |  |  |  | 126.4 | [14 empty] | VV | 2 | 4 | True | 1 | ROZPOCET
137 | K | 722181231 | Ochrana vodovodního potrubí přilepenými termoizolačními trubicemi z PE tl do 13 mm DN do 22 mm |  |  | m | 63.2 | 71.6 |  | 4525.12 |  |  |  | snížená | 0.106 | 6.6992 | 7e-05 | 0.004424 | 0 | 0 | 16 | K | 2 |  |  |  | ROZPOCET | 0 | 4525.12 | 0 | 0 | 0 | 2 | 4525.12 | 16 | 1296719327
|  |  | 21,6 |  |  |  | 21.6 | [14 empty] | VV | 2 | 2 | True | 0 | ROZPOCET
|  |  | 41,6 |  |  |  | 41.6 | [14 empty] | VV | 2 | 2 | True | 0 | ROZPOCET
|  |  | Součet |  |  |  | 63.2 | [14 empty] | VV | 2 | 4 | True | 1 | ROZPOCET
138 | K | 722181251 | Ochrana vodovodního potrubí přilepenými termoizolačními trubicemi z PE tl do 25 mm DN do 22 mm |  |  | m | 63.2 | 81.9 |  | 5176.08 |  |  |  | snížená | 0.118 | 7.4576 | 0.0002 | 0.01264 | 0 | 0 | 16 | K | 2 |  |  |  | ROZPOCET | 0 | 5176.08 | 0 | 0 | 0 | 2 | 5176.08 | 16 | 580333203
|  |  | 21,6 |  |  |  | 21.6 | [14 empty] | VV | 2 | 2 | True | 0 | ROZPOCET
|  |  | 41,6 |  |  |  | 41.6 | [14 empty] | VV | 2 | 2 | True | 0 | ROZPOCET
|  |  | Součet |  |  |  | 63.2 | [14 empty] | VV | 2 | 4 | True | 1 | ROZPOCET
139 | K | 722290226 | Zkouška těsnosti vodovodního potrubí závitového do DN 50 |  |  | m | 126.4 | 48.6 |  | 6143.04 |  |  |  | snížená | 0.067 | 8.4688 | 0.00019 | 0.024016 | 0 | 0 | 16 | K | 2 |  |  |  | ROZPOCET | 0 | 6143.04 | 0 | 0 | 0 | 2 | 6143.04 | 16 | -1942368643
|  |  | 21,6*2 |  |  |  | 43.2 | [14 empty] | VV | 2 | 2 | True | 0 | ROZPOCET
|  |  | 41,6*2 |  |  |  | 83.2 | [14 empty] | VV | 2 | 2 | True | 0 | ROZPOCET
|  |  | Součet |  |  |  | 126.4 | [14 empty] | VV | 2 | 4 | True | 1 | ROZPOCET
140 | K | 722290234 | Proplach a dezinfekce vodovodního potrubí do DN 80 |  |  | m | 126.4 | 48.6 |  | 6143.04 |  |  |  | snížená | 0.082 | 10.3648 | 1e-05 | 0.001264 | 0 | 0 | 16 | K | 2 |  |  |  | ROZPOCET | 0 | 6143.04 | 0 | 0 | 0 | 2 | 6143.04 | 16 | 1131437417
|  |  | 21,6*2 |  |  |  | 43.2 | [14 empty] | VV | 2 | 2 | True | 0 | ROZPOCET
|  |  | 41,6*2 |  |  |  | 83.2 | [14 empty] | VV | 2 | 2 | True | 0 | ROZPOCET
|  |  | Součet |  |  |  | 126.4 | [14 empty] | VV | 2 | 4 | True | 1 | ROZPOCET
141 | K | 998722203 | Přesun hmot procentní pro vnitřní vodovod v objektech v do 24 m |  |  | % | 500.923 | 1.2 |  | 601.11 |  |  |  | snížená | 0 | 0 | 0 | 0 | 0 | 0 | 16 | K | 2 |  |  |  | ROZPOCET | 0 | 601.11 | 0 | 0 | 0 | 2 | 601.11 | 16 | -1887849360
| 725 - Zdravotechnika - zařizovací předměty | [8 empty] | 243256.51 | [5 empty] | 94.728 |  | 0.36328 |  | 0.60576 | 2 | D | 1 |  |  |  | ROZPOCET | [6 empty] | 243256.51
142 | K | 725210821 | Demontáž umyvadel bez výtokových armatur |  |  | soubor | 8 | 228 |  | 1824 |  |  |  | snížená | 0.362 | 2.896 | 0 | 0 | 0.01946 | 0.15568 | 16 | K | 2 |  |  |  | ROZPOCET | 0 | 1824 | 0 | 0 | 0 | 2 | 1824 | 16 | 2060119079
|  |  | 8 |  |  |  | 8 | [14 empty] | VV | 2 | 2 | True | 0 | ROZPOCET
|  |  | Součet |  |  |  | 8 | [14 empty] | VV | 2 | 4 | True | 1 | ROZPOCET
143 | K | 725211601 | Umyvadlo keramické připevněné na stěnu šrouby bílé bez krytu na sifon 500 mm |  |  | soubor | 8 | 1805.6 |  | 14444.8 |  |  |  | snížená | 1.1 | 8.8 | 0.01376 | 0.11008 | 0 | 0 | 16 | K | 2 |  |  |  | ROZPOCET | 0 | 14444.8 | 0 | 0 | 0 | 2 | 14444.8 | 16 | 5089028
|  |  | "ZT3" | [18 empty] | VV | 2 | 1 | True | 0 | ROZPOCET
|  |  | 8 |  |  |  | 8 | [14 empty] | VV | 2 | 2 | True | 0 | ROZPOCET
|  |  | Součet |  |  |  | 8 | [14 empty] | VV | 2 | 4 | True | 1 | ROZPOCET
144 | K | 725240812 | Demontáž vaniček sprchových bez výtokových armatur |  |  | soubor | 8 | 456 |  | 3648 |  |  |  | snížená | 0.383 | 3.064 | 0 | 0 | 0.0245 | 0.196 | 16 | K | 2 |  |  |  | ROZPOCET | 0 | 3648 | 0 | 0 | 0 | 2 | 3648 | 16 | -515876616
|  |  | 8 |  |  |  | 8 | [14 empty] | VV | 2 | 2 | True | 0 | ROZPOCET
|  |  | Součet |  |  |  | 8 | [14 empty] | VV | 2 | 4 | True | 1 | ROZPOCET
145 | K | 725241113 | Vanička sprchová akrylátová čtvercová 1000x800 mm |  |  | soubor | 8 | 8985 |  | 71880 |  |  |  | snížená | 2.54 | 20.32 | 0.01188 | 0.09504 | 0 | 0 | 16 | K | 2 |  |  |  | ROZPOCET | 0 | 71880 | 0 | 0 | 0 | 2 | 71880 | 16 | 2033553614
|  |  | "ZT1" | [18 empty] | VV | 2 | 1 | True | 0 | ROZPOCET
|  |  | 8 |  |  |  | 8 | [14 empty] | VV | 2 | 2 | True | 0 | ROZPOCET
|  |  | Součet |  |  |  | 8 | [14 empty] | VV | 2 | 4 | True | 1 | ROZPOCET
146 | K | 7252451041 | Zasklení sprchové vany vč.šoupacích dveří,zasklení čiré sklo |  |  | soubor | 8 | 9785 |  | 78280 |  |  |  | snížená | 1.5 | 12 | 0.01534 | 0.12272 | 0 | 0 | 16 | K | 2 |  |  |  | ROZPOCET | 0 | 78280 | 0 | 0 | 0 | 2 | 78280 | 16 | -1673422643
|  |  | " výkr.č.18" | [18 empty] | VV | 2 | 1 | True | 0 | ROZPOCET
|  |  | "ozn. ZT2" | [18 empty] | VV | 2 | 1 | True | 0 | ROZPOCET
|  |  | 8 |  |  |  | 8 | [14 empty] | VV | 2 | 2 | True | 0 | ROZPOCET
|  |  | Součet |  |  |  | 8 | [14 empty] | VV | 2 | 4 | True | 1 | ROZPOCET
147 | K | 7252451042 | Demontáž zástěn sprchových van |  |  | kus | 8 | 423 |  | 3384 |  |  |  | snížená | 0 | 0 | 0 | 0 | 0.03 | 0.24 | 16 | K | 2 |  |  |  | ROZPOCET | 0 | 3384 | 0 | 0 | 0 | 2 | 3384 | 16 | 9204527
|  |  | 8 |  |  |  | 8 | [14 empty] | VV | 2 | 2 | True | 0 | ROZPOCET
|  |  | Součet |  |  |  | 8 | [14 empty] | VV | 2 | 4 | True | 1 | ROZPOCET
148 | K | 725590813 | Přemístění vnitrostaveništní demontovaných zařizovacích předmětů v objektech výšky do 24 m |  |  | t | 8 | 2220 |  | 17760 |  |  |  | snížená | 4.772 | 38.176 | 0 | 0 | 0 | 0 | 16 | K | 2 |  |  |  | ROZPOCET | 0 | 17760 | 0 | 0 | 0 | 2 | 17760 | 16 | -2043241525
149 | K | 725820803 | Demontáž baterie stojánkové do tří otvorů |  |  | soubor | 8 | 285 |  | 2280 |  |  |  | snížená | 0.445 | 3.56 | 0 | 0 | 0.00176 | 0.01408 | 16 | K | 2 |  |  |  | ROZPOCET | 0 | 2280 | 0 | 0 | 0 | 2 | 2280 | 16 | -911454067
|  |  | 8 |  |  |  | 8 | [14 empty] | VV | 2 | 2 | True | 0 | ROZPOCET
|  |  | Součet |  |  |  | 8 | [14 empty] | VV | 2 | 4 | True | 1 | ROZPOCET
150 | K | 725822612 | Baterie umyvadlové stojánkové pákové s výpustí |  |  | soubor | 8 | 2173.8 |  | 17390.4 |  |  |  | snížená | 0.2 | 1.6 | 0.00184 | 0.01472 | 0 | 0 | 16 | K | 2 |  |  |  | ROZPOCET | 0 | 17390.4 | 0 | 0 | 0 | 2 | 17390.4 | 16 | -1107451526
|  |  | 8 |  |  |  | 8 | [14 empty] | VV | 2 | 2 | True | 0 | ROZPOCET
|  |  | Součet |  |  |  | 8 | [14 empty] | VV | 2 | 4 | True | 1 | ROZPOCET
151 | K | 725841311 | Baterie sprchové nástěnné pákové s nastavitelnou výškou sprchy |  |  | soubor | 8 | 2519.2 |  | 20153.6 |  |  |  | snížená | 0.2 | 1.6 | 0.00184 | 0.01472 | 0 | 0 | 16 | K | 2 |  |  |  | ROZPOCET | 0 | 20153.6 | 0 | 0 | 0 | 2 | 20153.6 | 16 | -1694230926
|  |  | 8 |  |  |  | 8 | [14 empty] | VV | 2 | 2 | True | 0 | ROZPOCET
|  |  | Součet |  |  |  | 8 | [14 empty] | VV | 2 | 4 | True | 1 | ROZPOCET
152 | K | 725865311 | Zápachová uzávěrka sprchových van DN 40/50 s kulovým kloubem na odtoku |  |  | kus | 8 | 689.9 |  | 5519.2 |  |  |  | snížená | 0.339 | 2.712 | 0.00075 | 0.006 | 0 | 0 | 16 | K | 2 |  |  |  | ROZPOCET | 0 | 5519.2 | 0 | 0 | 0 | 2 | 5519.2 | 16 | 711770434
|  |  | 8 |  |  |  | 8 | [14 empty] | VV | 2 | 2 | True | 0 | ROZPOCET
|  |  | Součet |  |  |  | 8 | [14 empty] | VV | 2 | 4 | True | 1 | ROZPOCET
153 | K | 998725203 | Přesun hmot procentní pro zařizovací předměty v objektech v do 24 m |  |  | % | 2040.4 | 3.28 |  | 6692.51 |  |  |  | snížená | 0 | 0 | 0 | 0 | 0 | 0 | 16 | K | 2 |  |  |  | ROZPOCET | 0 | 6692.51 | 0 | 0 | 0 | 2 | 6692.51 | 16 | 1760026235
| 733 - Ústřední vytápění - rozvodné potrubí | [8 empty] | 21280 | [5 empty] | 15.96 |  | 0 |  | 0 | 2 | D | 1 |  |  |  | ROZPOCET | [6 empty] | 21280
154 | K | 733190217 | Zkouška těsnosti potrubí ocelové hladké do D 51x2,6 |  |  | m | 760 | 28 |  | 21280 |  |  |  | snížená | 0.021 | 15.96 | 0 | 0 | 0 | 0 | 16 | K | 2 |  |  |  | ROZPOCET | 0 | 21280 | 0 | 0 | 0 | 2 | 21280 | 16 | 587089842
|  |  | 95*4*2 |  |  |  | 760 | [14 empty] | VV | 2 | 2 | True | 0 | ROZPOCET
|  |  | Součet |  |  |  | 760 | [14 empty] | VV | 2 | 4 | True | 1 | ROZPOCET
| 735 - Ústřední vytápění - otopná tělesa | [8 empty] | 304938.02 | [5 empty] | 560.367 |  | 0.00665 |  | 1.1732 | 2 | D | 1 |  |  |  | ROZPOCET | [6 empty] | 304938.02
155 | K | 735000912 | Vyregulování ventilu nebo kohoutu dvojregulačního s termostatickým ovládáním |  |  | kus | 95 | 155.4 |  | 14763 |  |  |  | snížená | 0.268 | 25.46 | 0 | 0 | 0 | 0 | 16 | K | 2 |  |  |  | ROZPOCET | 0 | 14763 | 0 | 0 | 0 | 2 | 14763 | 16 | -1877137780
|  |  | " Z02 , výkr.č.18" | [18 empty] | VV | 2 | 1 | True | 0 | ROZPOCET
|  |  | 95 |  |  |  | 95 | [14 empty] | VV | 2 | 2 | True | 0 | ROZPOCET
|  |  | Součet |  |  |  | 95 | [14 empty] | VV | 2 | 4 | True | 1 | ROZPOCET
156 | K | 735151811 | Demontáž otopného tělesa panelového jednořadého délka do 1500 mm |  |  | kus | 95 | 448 |  | 42560 |  |  |  | snížená | 0.237 | 22.515 | 5e-05 | 0.00475 | 0.01235 | 1.1732 | 16 | K | 2 |  |  |  | ROZPOCET | 0 | 42560 | 0 | 0 | 0 | 2 | 42560 | 16 | 566522665
|  |  | " Z02 , výkr.č.18" | [18 empty] | VV | 2 | 1 | True | 0 | ROZPOCET
|  |  | 95 |  |  |  | 95 | [14 empty] | VV | 2 | 2 | True | 0 | ROZPOCET
|  |  | Součet |  |  |  | 95 | [14 empty] | VV | 2 | 4 | True | 1 | ROZPOCET
157 | K | 735191910 | Napuštění vody do otopných těles |  |  | m2 | 114 | 45 |  | 5130 |  |  |  | snížená | 0.031 | 3.534 | 0 | 0 | 0 | 0 | 16 | K | 2 |  |  |  | ROZPOCET | 0 | 5130 | 0 | 0 | 0 | 2 | 5130 | 16 | -1862234418
|  |  | " Z02" | [18 empty] | VV | 2 | 1 | True | 0 | ROZPOCET
|  |  | 1,5*0,8*95 |  |  |  | 114 | [14 empty] | VV | 2 | 2 | True | 0 | ROZPOCET
|  |  | Součet |  |  |  | 114 | [14 empty] | VV | 2 | 4 | True | 1 | ROZPOCET
158 | K | 735192921 | Zpětná montáž otopného tělesa panelového jednořadého do 1500 mm |  |  | kus | 95 | 562 |  | 53390 |  |  |  | snížená | 0.237 | 22.515 | 2e-05 | 0.0019 | 0 | 0 | 16 | K | 2 |  |  |  | ROZPOCET | 0 | 53390 | 0 | 0 | 0 | 2 | 53390 | 16 | -2085695034
|  |  | " Z02 , výkr.č.18" | [18 empty] | VV | 2 | 1 | True | 0 | ROZPOCET
|  |  | 95 |  |  |  | 95 | [14 empty] | VV | 2 | 2 | True | 0 | ROZPOCET
|  |  | Součet |  |  |  | 95 | [14 empty] | VV | 2 | 4 | True | 1 | ROZPOCET
159 | K | 735494811 | Vypuštění vody z otopných těles |  |  | m2 | 114 | 24.5 |  | 2793 |  |  |  | snížená | 0.052 | 5.928 | 0 | 0 | 0 | 0 | 16 | K | 2 |  |  |  | ROZPOCET | 0 | 2793 | 0 | 0 | 0 | 2 | 2793 | 16 | -1489593411
|  |  | " Z02" | [18 empty] | VV | 2 | 1 | True | 0 | ROZPOCET
|  |  | 1,5*0,8*95 |  |  |  | 114 | [14 empty] | VV | 2 | 2 | True | 0 | ROZPOCET
|  |  | Součet |  |  |  | 114 | [14 empty] | VV | 2 | 4 | True | 1 | ROZPOCET
160 | K | 735890803 | Přemístění demontovaného otopného tělesa vodorovně 100 m v objektech výšky přes 12 do 24 m |  |  | t | 95 | 1850 |  | 175750 |  |  |  | snížená | 5.057 | 480.415 | 0 | 0 | 0 | 0 | 16 | K | 2 |  |  |  | ROZPOCET | 0 | 175750 | 0 | 0 | 0 | 2 | 175750 | 16 | -2085568324
161 | K | 735959951 | Topná zkouška |  |  | celek | 1 | 6200 |  | 6200 |  |  |  | snížená | 0 | 0 | 0 | 0 | 0 | 0 | 16 | K | 2 |  |  |  | ROZPOCET | 0 | 6200 | 0 | 0 | 0 | 2 | 6200 | 16 | 109602191
|  |  | 1 |  |  |  | 1 | [14 empty] | VV | 2 | 2 | True | 0 | ROZPOCET
|  |  | Součet |  |  |  | 1 | [14 empty] | VV | 2 | 4 | True | 1 | ROZPOCET
162 | K | 998735203 | Přesun hmot procentní pro otopná tělesa v objektech v do 24 m |  |  | % | 1740.807 | 2.5 |  | 4352.02 |  |  |  | snížená | 0 | 0 | 0 | 0 | 0 | 0 | 16 | K | 2 |  |  |  | ROZPOCET | 0 | 4352.02 | 0 | 0 | 0 | 2 | 4352.02 | 16 | -809460168
| 741 - Elektroinstalace - silnoproud | [8 empty] | 3120176.9 | [5 empty] | 0 |  | 0 |  | 0 | 2 | D | 1 |  |  |  | ROZPOCET | [6 empty] | 3120176.9
163 | K | 741001 | Hlavní rozváděč +RHA, vč. ochranné přípojnice |  |  | kus | 1 | 151494 |  | 151494 |  |  |  | snížená | 0 | 0 | 0 | 0 | 0 | 0 | 16 | K | 2 |  |  |  | ROZPOCET | 0 | 151494 | 0 | 0 | 0 | 2 | 151494 | 16 | 1187867284
|  |  | 1 |  |  |  | 1 | [14 empty] | VV | 2 | 2 | True | 0 | ROZPOCET
|  |  | Součet |  |  |  | 1 | [14 empty] | VV | 2 | 4 | True | 1 | ROZPOCET
164 | K | 741002 | Hlavní rozváděč +RHA, vč. ochranné přípojnice |  |  | kus | 1 | 141457 |  | 141457 |  |  |  | snížená | 0 | 0 | 0 | 0 | 0 | 0 | 16 | K | 2 |  |  |  | ROZPOCET | 0 | 141457 | 0 | 0 | 0 | 2 | 141457 | 16 | -1537914357
|  |  | 1 |  |  |  | 1 | [14 empty] | VV | 2 | 2 | True | 0 | ROZPOCET
|  |  | Součet |  |  |  | 1 | [14 empty] | VV | 2 | 4 | True | 1 | ROZPOCET
165 | K | 741003 | Bytová rozvodnice +RB1 |  |  | kus | 8 | 8146.2 |  | 65169.6 |  |  |  | snížená | 0 | 0 | 0 | 0 | 0 | 0 | 16 | K | 2 |  |  |  | ROZPOCET | 0 | 65169.6 | 0 | 0 | 0 | 2 | 65169.6 | 16 | 1419608567
|  |  | 8 |  |  |  | 8 | [14 empty] | VV | 2 | 2 | True | 0 | ROZPOCET
|  |  | Součet |  |  |  | 8 | [14 empty] | VV | 2 | 4 | True | 1 | ROZPOCET
166 | K | 741004 | Bytová rozvodnice +RB2 |  |  | kus | 8 | 9362.5 |  | 74900 |  |  |  | snížená | 0 | 0 | 0 | 0 | 0 | 0 | 16 | K | 2 |  |  |  | ROZPOCET | 0 | 74900 | 0 | 0 | 0 | 2 | 74900 | 16 | -1302181335
|  |  | 8 |  |  |  | 8 | [14 empty] | VV | 2 | 2 | True | 0 | ROZPOCET
|  |  | Součet |  |  |  | 8 | [14 empty] | VV | 2 | 4 | True | 1 | ROZPOCET
167 | K | 741005 | Bytová rozvodnice +RB3 |  |  | kus | 8 | 9578.8 |  | 76630.4 |  |  |  | snížená | 0 | 0 | 0 | 0 | 0 | 0 | 16 | K | 2 |  |  |  | ROZPOCET | 0 | 76630.4 | 0 | 0 | 0 | 2 | 76630.4 | 16 | 1444472336
|  |  | 8 |  |  |  | 8 | [14 empty] | VV | 2 | 2 | True | 0 | ROZPOCET
|  |  | Součet |  |  |  | 8 | [14 empty] | VV | 2 | 4 | True | 1 | ROZPOCET
168 | K | 741006 | Demontáž stávajících elektroměrových rozváděčů a HDV |  |  | kus | 10 | 5120 |  | 51200 |  |  |  | snížená | 0 | 0 | 0 | 0 | 0 | 0 | 16 | K | 2 |  |  |  | ROZPOCET | 0 | 51200 | 0 | 0 | 0 | 2 | 51200 | 16 | -970232667
|  |  | 10 |  |  |  | 10 | [14 empty] | VV | 2 | 2 | True | 0 | ROZPOCET
|  |  | Součet |  |  |  | 10 | [14 empty] | VV | 2 | 4 | True | 1 | ROZPOCET
169 | K | 741007 | Demontáž stávajícího nevyužívaného rozváděče MaR |  |  | kus | 1 | 7950 |  | 7950 |  |  |  | snížená | 0 | 0 | 0 | 0 | 0 | 0 | 16 | K | 2 |  |  |  | ROZPOCET | 0 | 7950 | 0 | 0 | 0 | 2 | 7950 | 16 | -195988617
|  |  | 1 |  |  |  | 1 | [14 empty] | VV | 2 | 2 | True | 0 | ROZPOCET
|  |  | Součet |  |  |  | 1 | [14 empty] | VV | 2 | 4 | True | 1 | ROZPOCET
170 | K | 741008 | Demontáž stávající jímací soustavy |  |  | m | 200 | 78.3 |  | 15660 |  |  |  | snížená | 0 | 0 | 0 | 0 | 0 | 0 | 16 | K | 2 |  |  |  | ROZPOCET | 0 | 15660 | 0 | 0 | 0 | 2 | 15660 | 16 | -1278758019
|  |  | 200 |  |  |  | 200 | [14 empty] | VV | 2 | 2 | True | 0 | ROZPOCET
|  |  | Součet |  |  |  | 200 | [14 empty] | VV | 2 | 4 | True | 1 | ROZPOCET
171 | K | 741009 | Demontáž stávající viditelné elektroinstalace |  |  | hod | 100 | 320 |  | 32000 |  |  |  | snížená | 0 | 0 | 0 | 0 | 0 | 0 | 16 | K | 2 |  |  |  | ROZPOCET | 0 | 32000 | 0 | 0 | 0 | 2 | 32000 | 16 | 341100147
|  |  | 100 |  |  |  | 100 | [14 empty] | VV | 2 | 2 | True | 0 | ROZPOCET
|  |  | Součet |  |  |  | 100 | [14 empty] | VV | 2 | 4 | True | 1 | ROZPOCET
172 | K | 741010 | Ekologická likvidace odpadu |  |  | kpl. | 1 | 3200 |  | 3200 |  |  |  | snížená | 0 | 0 | 0 | 0 | 0 | 0 | 16 | K | 2 |  |  |  | ROZPOCET | 0 | 3200 | 0 | 0 | 0 | 2 | 3200 | 16 | 196901071
|  |  | 1 |  |  |  | 1 | [14 empty] | VV | 2 | 2 | True | 0 | ROZPOCET
|  |  | Součet |  |  |  | 1 | [14 empty] | VV | 2 | 4 | True | 1 | ROZPOCET
173 | K | 741011 | Hlavní domovní vedení 1-YY (4x) 1x 70 |  |  | m | 50 | 968.7 |  | 48435 |  |  |  | snížená | 0 | 0 | 0 | 0 | 0 | 0 | 16 | K | 2 |  |  |  | ROZPOCET | 0 | 48435 | 0 | 0 | 0 | 2 | 48435 | 16 | -1700590182
|  |  | 50 |  |  |  | 50 | [14 empty] | VV | 2 | 2 | True | 0 | ROZPOCET
|  |  | Součet |  |  |  | 50 | [14 empty] | VV | 2 | 4 | True | 1 | ROZPOCET
174 | K | 741012 | Uložení HDV v trubce dle připojovacích podmínek ČEZ |  |  | m | 30 | 124.1 |  | 3723 |  |  |  | snížená | 0 | 0 | 0 | 0 | 0 | 0 | 16 | K | 2 |  |  |  | ROZPOCET | 0 | 3723 | 0 | 0 | 0 | 2 | 3723 | 16 | -1549164069
|  |  | 30 |  |  |  | 30 | [14 empty] | VV | 2 | 2 | True | 0 | ROZPOCET
|  |  | Součet |  |  |  | 30 | [14 empty] | VV | 2 | 4 | True | 1 | ROZPOCET
175 | K | 741013 | Drátěný žlab 100/ 50 mm, vč. montážního příslušenství a montáže |  |  | M | 12 | 440.32 |  | 5283.84 |  |  |  | snížená | 0 | 0 | 0 | 0 | 0 | 0 | 16 | K | 2 |  |  |  | ROZPOCET | 0 | 5283.84 | 0 | 0 | 0 | 2 | 5283.84 | 16 | -2140393535
|  |  | 12 |  |  |  | 12 | [14 empty] | VV | 2 | 2 | True | 0 | ROZPOCET
|  |  | Součet |  |  |  | 12 | [14 empty] | VV | 2 | 4 | True | 1 | ROZPOCET
176 | K | 741014 | Ukončení vodiče do 70 mm2 |  |  | KUS | 16 | 104.4 |  | 1670.4 |  |  |  | snížená | 0 | 0 | 0 | 0 | 0 | 0 | 16 | K | 2 |  |  |  | ROZPOCET | 0 | 1670.4 | 0 | 0 | 0 | 2 | 1670.4 | 16 | 19752482
|  |  | 16 |  |  |  | 16 | [14 empty] | VV | 2 | 2 | True | 0 | ROZPOCET
|  |  | Součet |  |  |  | 16 | [14 empty] | VV | 2 | 4 | True | 1 | ROZPOCET
177 | K | 741015 | Zemní práce |  |  | kpl. | 2 | 2560 |  | 5120 |  |  |  | snížená | 0 | 0 | 0 | 0 | 0 | 0 | 16 | K | 2 |  |  |  | ROZPOCET | 0 | 5120 | 0 | 0 | 0 | 2 | 5120 | 16 | -1747500483
|  |  | 2 |  |  |  | 2 | [14 empty] | VV | 2 | 2 | True | 0 | ROZPOCET
|  |  | Součet |  |  |  | 2 | [14 empty] | VV | 2 | 4 | True | 1 | ROZPOCET
178 | K | 741016 | Kabel CYKY 5x 6, vč. pevného uložení |  |  | m | 380 | 156.8 |  | 59584 |  |  |  | snížená | 0 | 0 | 0 | 0 | 0 | 0 | 16 | K | 2 |  |  |  | ROZPOCET | 0 | 59584 | 0 | 0 | 0 | 2 | 59584 | 16 | 714329679
|  |  | 380 |  |  |  | 380 | [14 empty] | VV | 2 | 2 | True | 0 | ROZPOCET
|  |  | Součet |  |  |  | 380 | [14 empty] | VV | 2 | 4 | True | 1 | ROZPOCET
179 | K | 741017 | Kabel CYKY 5x 2,5, vč. pevného uložení |  |  | m | 272 | 72.58 |  | 19741.76 |  |  |  | snížená | 0 | 0 | 0 | 0 | 0 | 0 | 16 | K | 2 |  |  |  | ROZPOCET | 0 | 19741.76 | 0 | 0 | 0 | 2 | 19741.76 | 16 | -2072594010
|  |  | 272 |  |  |  | 272 | [14 empty] | VV | 2 | 2 | True | 0 | ROZPOCET
|  |  | Součet |  |  |  | 272 | [14 empty] | VV | 2 | 4 | True | 1 | ROZPOCET
180 | K | 741018 | Kabel CYKY 3x 2.5, vč. pevného uložení |  |  | m | 2840 | 56.96 |  | 161766.4 |  |  |  | snížená | 0 | 0 | 0 | 0 | 0 | 0 | 16 | K | 2 |  |  |  | ROZPOCET | 0 | 161766.4 | 0 | 0 | 0 | 2 | 161766.4 | 16 | 1958472469
|  |  | 2840 |  |  |  | 2840 | [14 empty] | VV | 2 | 2 | True | 0 | ROZPOCET
|  |  | Součet |  |  |  | 2840 | [14 empty] | VV | 2 | 4 | True | 1 | ROZPOCET
181 | K | 741019 | Kabel CYKY 3x 1.5, vč. pevného uložení |  |  | m | 1990 | 48.26 |  | 96037.4 |  |  |  | snížená | 0 | 0 | 0 | 0 | 0 | 0 | 16 | K | 2 |  |  |  | ROZPOCET | 0 | 96037.4 | 0 | 0 | 0 | 2 | 96037.4 | 16 | 874984300
|  |  | 1990 |  |  |  | 1990 | [14 empty] | VV | 2 | 2 | True | 0 | ROZPOCET
|  |  | Součet |  |  |  | 1990 | [14 empty] | VV | 2 | 4 | True | 1 | ROZPOCET
182 | K | 741020 | Kabel CXKH-R 3x 1.5 B2ca S1d0, vč. pevného uložení |  |  | m | 180 | 62.34 |  | 11221.2 |  |  |  | snížená | 0 | 0 | 0 | 0 | 0 | 0 | 16 | K | 2 |  |  |  | ROZPOCET | 0 | 11221.2 | 0 | 0 | 0 | 2 | 11221.2 | 16 | 1833813495
|  |  | 180 |  |  |  | 180 | [14 empty] | VV | 2 | 2 | True | 0 | ROZPOCET
|  |  | Součet |  |  |  | 180 | [14 empty] | VV | 2 | 4 | True | 1 | ROZPOCET
183 | K | 741021 | Vodič CY16 |  |  | m | 80 | 85.63 |  | 6850.4 |  |  |  | snížená | 0 | 0 | 0 | 0 | 0 | 0 | 16 | K | 2 |  |  |  | ROZPOCET | 0 | 6850.4 | 0 | 0 | 0 | 2 | 6850.4 | 16 | 856636409
|  |  | 80 |  |  |  | 80 | [14 empty] | VV | 2 | 2 | True | 0 | ROZPOCET
|  |  | Součet |  |  |  | 80 | [14 empty] | VV | 2 | 4 | True | 1 | ROZPOCET
184 | K | 741022 | Vodič CY10 |  |  | m | 50 | 67.58 |  | 3379 |  |  |  | snížená | 0 | 0 | 0 | 0 | 0 | 0 | 16 | K | 2 |  |  |  | ROZPOCET | 0 | 3379 | 0 | 0 | 0 | 2 | 3379 | 16 | -1521065535
|  |  | 50 |  |  |  | 50 | [14 empty] | VV | 2 | 2 | True | 0 | ROZPOCET
|  |  | Součet |  |  |  | 50 | [14 empty] | VV | 2 | 4 | True | 1 | ROZPOCET
185 | K | 741023 | Vodič CY4 |  |  | m | 480 | 46.72 |  | 22425.6 |  |  |  | snížená | 0 | 0 | 0 | 0 | 0 | 0 | 16 | K | 2 |  |  |  | ROZPOCET | 0 | 22425.6 | 0 | 0 | 0 | 2 | 22425.6 | 16 | -1776160845
|  |  | 480 |  |  |  | 480 | [14 empty] | VV | 2 | 2 | True | 0 | ROZPOCET
|  |  | Součet |  |  |  | 480 | [14 empty] | VV | 2 | 4 | True | 1 | ROZPOCET
186 | K | 741024 | Ukončení a zapojení kabelů v bytových rozvodnicích |  |  | kus | 24 | 245.5 |  | 5892 |  |  |  | snížená | 0 | 0 | 0 | 0 | 0 | 0 | 16 | K | 2 |  |  |  | ROZPOCET | 0 | 5892 | 0 | 0 | 0 | 2 | 5892 | 16 | 1021644567
|  |  | 24 |  |  |  | 24 | [14 empty] | VV | 2 | 2 | True | 0 | ROZPOCET
|  |  | Součet |  |  |  | 24 | [14 empty] | VV | 2 | 4 | True | 1 | ROZPOCET
187 | K | 741025 | Ukončení a zapojení kabelů v hlavních rozváíděčích |  |  | kus | 2 | 245.5 |  | 491 |  |  |  | snížená | 0 | 0 | 0 | 0 | 0 | 0 | 16 | K | 2 |  |  |  | ROZPOCET | 0 | 491 | 0 | 0 | 0 | 2 | 491 | 16 | 1775602194
|  |  | 2 |  |  |  | 2 | [14 empty] | VV | 2 | 2 | True | 0 | ROZPOCET
|  |  | Součet |  |  |  | 2 | [14 empty] | VV | 2 | 4 | True | 1 | ROZPOCET
188 | K | 741026 | Svítidlo spec. A - Přisazené LED svítidlo, opálový PMMA kryt, průměr 285mm |  |  | kus | 34 | 3445.6 |  | 117150.4 |  |  |  | snížená | 0 | 0 | 0 | 0 | 0 | 0 | 16 | K | 2 |  |  |  | ROZPOCET | 0 | 117150.4 | 0 | 0 | 0 | 2 | 117150.4 | 16 | -123015374
|  |  | 34 |  |  |  | 34 | [14 empty] | VV | 2 | 2 | True | 0 | ROZPOCET
|  |  | Součet |  |  |  | 34 | [14 empty] | VV | 2 | 4 | True | 1 | ROZPOCET
189 | K | 741027 | Svítidlo spec. B - Přisazené LED svítidlo, opálový PMMA kryt, průměr 375mm |  |  | kus | 73 | 3535.8 |  | 258113.4 |  |  |  | snížená | 0 | 0 | 0 | 0 | 0 | 0 | 16 | K | 2 |  |  |  | ROZPOCET | 0 | 258113.4 | 0 | 0 | 0 | 2 | 258113.4 | 16 | 1467395477
|  |  | 73 |  |  |  | 73 | [14 empty] | VV | 2 | 2 | True | 0 | ROZPOCET
|  |  | Součet |  |  |  | 73 | [14 empty] | VV | 2 | 4 | True | 1 | ROZPOCET
190 | K | 741028 | Svítidlo spec. C - Přisazené LED svítidlo, opálový PMMA kryt, průměr 480mm |  |  | kus | 65 | 3689.3 |  | 239804.5 |  |  |  | snížená | 0 | 0 | 0 | 0 | 0 | 0 | 16 | K | 2 |  |  |  | ROZPOCET | 0 | 239804.5 | 0 | 0 | 0 | 2 | 239804.5 | 16 | 793911649
|  |  | 65 |  |  |  | 65 | [14 empty] | VV | 2 | 2 | True | 0 | ROZPOCET
|  |  | Součet |  |  |  | 65 | [14 empty] | VV | 2 | 4 | True | 1 | ROZPOCET
191 | K | 741029 | Svítidlo spec. D - LED panel, hliníkový rámeček, mikroprizmatický kryt, čtverec 600x600mm |  |  | kus | 92 | 2145.1 |  | 197349.2 |  |  |  | snížená | 0 | 0 | 0 | 0 | 0 | 0 | 16 | K | 2 |  |  |  | ROZPOCET | 0 | 197349.2 | 0 | 0 | 0 | 2 | 197349.2 | 16 | -988991086
|  |  | 92 |  |  |  | 92 | [14 empty] | VV | 2 | 2 | True | 0 | ROZPOCET
|  |  | Součet |  |  |  | 92 | [14 empty] | VV | 2 | 4 | True | 1 | ROZPOCET
192 | K | 741030 | Svítidlo spec. E - LED prachotěsné svítidlo, polyesterové tělo, opálový PC kryt, IK08 |  |  | kus | 2 | 2290.6 |  | 4581.2 |  |  |  | snížená | 0 | 0 | 0 | 0 | 0 | 0 | 16 | K | 2 |  |  |  | ROZPOCET | 0 | 4581.2 | 0 | 0 | 0 | 2 | 4581.2 | 16 | 285887338
|  |  | 2 |  |  |  | 2 | [14 empty] | VV | 2 | 2 | True | 0 | ROZPOCET
|  |  | Součet |  |  |  | 2 | [14 empty] | VV | 2 | 4 | True | 1 | ROZPOCET
193 | K | 7410301 | Svítidlo specielní G - LED prachotěsné svítidlo, polyesterové tělo, opálový PC kryt, IK08 |  |  | kus | 14 | 2296.6 |  | 32152.4 |  |  |  | snížená | 0 | 0 | 0 | 0 | 0 | 0 | 16 | K | 2 |  |  |  | ROZPOCET | 0 | 32152.4 | 0 | 0 | 0 | 2 | 32152.4 | 16 | 1393782678
|  |  | 14 |  |  |  | 14 | [14 empty] | VV | 2 | 2 | True | 0 | ROZPOCET
|  |  | Součet |  |  |  | 14 | [14 empty] | VV | 2 | 4 | True | 1 | ROZPOCET
194 | K | 741033 | Nouzové svítidlo spec. N1 - protipanické |  |  | kus | 3 | 1696.6 |  | 5089.8 |  |  |  | snížená | 0 | 0 | 0 | 0 | 0 | 0 | 16 | K | 2 |  |  |  | ROZPOCET | 0 | 5089.8 | 0 | 0 | 0 | 2 | 5089.8 | 16 | 964763923
|  |  | 3 |  |  |  | 3 | [14 empty] | VV | 2 | 2 | True | 0 | ROZPOCET
|  |  | Součet |  |  |  | 3 | [14 empty] | VV | 2 | 4 | True | 1 | ROZPOCET
195 | K | 741034 | Nouzové svítidlo spec. N2 - protipanické |  |  | kus | 20 | 2688 |  | 53760 |  |  |  | snížená | 0 | 0 | 0 | 0 | 0 | 0 | 16 | K | 2 |  |  |  | ROZPOCET | 0 | 53760 | 0 | 0 | 0 | 2 | 53760 | 16 | 1849722562
|  |  | 20 |  |  |  | 20 | [14 empty] | VV | 2 | 2 | True | 0 | ROZPOCET
|  |  | Součet |  |  |  | 20 | [14 empty] | VV | 2 | 4 | True | 1 | ROZPOCET
196 | K | 7410341 | Nouzové svítidlo spec. N3-únikové s piktogramem |  |  | kus | 8 | 1433 |  | 11464 |  |  |  | snížená | 0 | 0 | 0 | 0 | 0 | 0 | 16 | K | 2 |  |  |  | ROZPOCET | 0 | 11464 | 0 | 0 | 0 | 2 | 11464 | 16 | 1897296094
|  |  | 8 |  |  |  | 8 | [14 empty] | VV | 2 | 2 | True | 0 | ROZPOCET
|  |  | Součet |  |  |  | 8 | [14 empty] | VV | 2 | 4 | True | 1 | ROZPOCET
197 | K | 741035 | Ekologické poplatky - svítidla |  |  | kus | 311 | 18 |  | 5598 |  |  |  | snížená | 0 | 0 | 0 | 0 | 0 | 0 | 16 | K | 2 |  |  |  | ROZPOCET | 0 | 5598 | 0 | 0 | 0 | 2 | 5598 | 16 | -1562060461
|  |  | 311 |  |  |  | 311 | [14 empty] | VV | 2 | 2 | True | 0 | ROZPOCET
|  |  | Součet |  |  |  | 311 | [14 empty] | VV | 2 | 4 | True | 1 | ROZPOCET
198 | K | 741036 | Zásuvka jednoduchá, 230 V/ 16 A, kompletní |  |  | kus | 191 | 363.2 |  | 69371.2 |  |  |  | snížená | 0 | 0 | 0 | 0 | 0 | 0 | 16 | K | 2 |  |  |  | ROZPOCET | 0 | 69371.2 | 0 | 0 | 0 | 2 | 69371.2 | 16 | 234830800
|  |  | 191 |  |  |  | 191 | [14 empty] | VV | 2 | 2 | True | 0 | ROZPOCET
|  |  | Součet |  |  |  | 191 | [14 empty] | VV | 2 | 4 | True | 1 | ROZPOCET
199 | K | 741037 | Zásuvka dvojitá, 230 V/ 16 A, kompletní |  |  | kus | 300 | 618.8 |  | 185640 |  |  |  | snížená | 0 | 0 | 0 | 0 | 0 | 0 | 16 | K | 2 |  |  |  | ROZPOCET | 0 | 185640 | 0 | 0 | 0 | 2 | 185640 | 16 | 401859322
|  |  | 300 |  |  |  | 300 | [14 empty] | VV | 2 | 2 | True | 0 | ROZPOCET
|  |  | Součet |  |  |  | 300 | [14 empty] | VV | 2 | 4 | True | 1 | ROZPOCET
200 | K | 741038 | Zásuvka jednoduchá, 230 V/ 16 A, IP44 |  |  | kus | 18 | 685.06 |  | 12331.08 |  |  |  | snížená | 0 | 0 | 0 | 0 | 0 | 0 | 16 | K | 2 |  |  |  | ROZPOCET | 0 | 12331.08 | 0 | 0 | 0 | 2 | 12331.08 | 16 | 1783285566
|  |  | 18 |  |  |  | 18 | [14 empty] | VV | 2 | 2 | True | 0 | ROZPOCET
|  |  | Součet |  |  |  | 18 | [14 empty] | VV | 2 | 4 | True | 1 | ROZPOCET
201 | K | 741039 | Zásuvka 400 V/ 16 A, 5p, IP44 |  |  | kus | 1 | 416.96 |  | 416.96 |  |  |  | snížená | 0 | 0 | 0 | 0 | 0 | 0 | 16 | K | 2 |  |  |  | ROZPOCET | 0 | 416.96 | 0 | 0 | 0 | 2 | 416.96 | 16 | 81059003
|  |  | 1 |  |  |  | 1 | [14 empty] | VV | 2 | 2 | True | 0 | ROZPOCET
|  |  | Součet |  |  |  | 1 | [14 empty] | VV | 2 | 4 | True | 1 | ROZPOCET
202 | K | 741040 | Sporákový vypínač, 400 V/ 16 A |  |  | kus | 24 | 275.9 |  | 6621.6 |  |  |  | snížená | 0 | 0 | 0 | 0 | 0 | 0 | 16 | K | 2 |  |  |  | ROZPOCET | 0 | 6621.6 | 0 | 0 | 0 | 2 | 6621.6 | 16 | -436584182
|  |  | 24 |  |  |  | 24 | [14 empty] | VV | 2 | 2 | True | 0 | ROZPOCET
|  |  | Součet |  |  |  | 24 | [14 empty] | VV | 2 | 4 | True | 1 | ROZPOCET
203 | K | 741041 | Spínač jednopólový, řaz. "1", kompletní |  |  | kus | 91 | 225.15 |  | 20488.65 |  |  |  | snížená | 0 | 0 | 0 | 0 | 0 | 0 | 16 | K | 2 |  |  |  | ROZPOCET | 0 | 20488.65 | 0 | 0 | 0 | 2 | 20488.65 | 16 | 652518495
|  |  | 91 |  |  |  | 91 | [14 empty] | VV | 2 | 2 | True | 0 | ROZPOCET
|  |  | Součet |  |  |  | 91 | [14 empty] | VV | 2 | 4 | True | 1 | ROZPOCET
204 | K | 741042 | Spínač seriový, řaz. "5", kompletní |  |  | kus | 42 | 285.31 |  | 11983.02 |  |  |  | snížená | 0 | 0 | 0 | 0 | 0 | 0 | 16 | K | 2 |  |  |  | ROZPOCET | 0 | 11983.02 | 0 | 0 | 0 | 2 | 11983.02 | 16 | 734778844
|  |  | 42 |  |  |  | 42 | [14 empty] | VV | 2 | 2 | True | 0 | ROZPOCET
|  |  | Součet |  |  |  | 42 | [14 empty] | VV | 2 | 4 | True | 1 | ROZPOCET
205 | K | 741043 | Přepínač střídavý, řaz. "6", kompletní |  |  | kus | 64 | 308.48 |  | 19742.72 |  |  |  | snížená | 0 | 0 | 0 | 0 | 0 | 0 | 16 | K | 2 |  |  |  | ROZPOCET | 0 | 19742.72 | 0 | 0 | 0 | 2 | 19742.72 | 16 | -300720295
|  |  | 64 |  |  |  | 64 | [14 empty] | VV | 2 | 2 | True | 0 | ROZPOCET
|  |  | Součet |  |  |  | 64 | [14 empty] | VV | 2 | 4 | True | 1 | ROZPOCET
206 | K | 741044 | Přepínač křížový, řaz. "7", kompletní |  |  | kus | 16 | 402.8 |  | 6444.8 |  |  |  | snížená | 0 | 0 | 0 | 0 | 0 | 0 | 16 | K | 2 |  |  |  | ROZPOCET | 0 | 6444.8 | 0 | 0 | 0 | 2 | 6444.8 | 16 | 583431150
|  |  | 16 |  |  |  | 16 | [14 empty] | VV | 2 | 2 | True | 0 | ROZPOCET
|  |  | Součet |  |  |  | 16 | [14 empty] | VV | 2 | 4 | True | 1 | ROZPOCET
207 | K | 741045 | Spínač jednopólový, řaz. "1", IP44 |  |  | kus | 10 | 308.48 |  | 3084.8 |  |  |  | snížená | 0 | 0 | 0 | 0 | 0 | 0 | 16 | K | 2 |  |  |  | ROZPOCET | 0 | 3084.8 | 0 | 0 | 0 | 2 | 3084.8 | 16 | -1997504326
|  |  | 10 |  |  |  | 10 | [14 empty] | VV | 2 | 2 | True | 0 | ROZPOCET
|  |  | Součet |  |  |  | 10 | [14 empty] | VV | 2 | 4 | True | 1 | ROZPOCET
208 | K | 741046 | PIR senzor, stropní |  |  | kus | 21 | 1951.04 |  | 40971.84 |  |  |  | snížená | 0 | 0 | 0 | 0 | 0 | 0 | 16 | K | 2 |  |  |  | ROZPOCET | 0 | 40971.84 | 0 | 0 | 0 | 2 | 40971.84 | 16 | 2001303023
|  |  | 21 |  |  |  | 21 | [14 empty] | VV | 2 | 2 | True | 0 | ROZPOCET
|  |  | Součet |  |  |  | 21 | [14 empty] | VV | 2 | 4 | True | 1 | ROZPOCET
209 | K | 741047 | VZT ventilátor s doběhovým spínačem |  |  | kus | 8 | 2100.48 |  | 16803.84 |  |  |  | snížená | 0 | 0 | 0 | 0 | 0 | 0 | 16 | K | 2 |  |  |  | ROZPOCET | 0 | 16803.84 | 0 | 0 | 0 | 2 | 16803.84 | 16 | -2515123
|  |  | 8 |  |  |  | 8 | [14 empty] | VV | 2 | 2 | True | 0 | ROZPOCET
|  |  | Součet |  |  |  | 8 | [14 empty] | VV | 2 | 4 | True | 1 | ROZPOCET
210 | K | 741048 | Kabelový drátěný žlab 150/ 50 mm, vč. montážního příslušenství a montáže |  |  | m | 30 | 531.2 |  | 15936 |  |  |  | snížená | 0 | 0 | 0 | 0 | 0 | 0 | 16 | K | 2 |  |  |  | ROZPOCET | 0 | 15936 | 0 | 0 | 0 | 2 | 15936 | 16 | 2057982199
|  |  | 30 |  |  |  | 30 | [14 empty] | VV | 2 | 2 | True | 0 | ROZPOCET
|  |  | Součet |  |  |  | 30 | [14 empty] | VV | 2 | 4 | True | 1 | ROZPOCET
211 | K | 741049 | Kabelový drátěný žlab 100/ 50 mm, vč. montážního příslušenství a montáže |  |  | m | 28 | 440.32 |  | 12328.96 |  |  |  | snížená | 0 | 0 | 0 | 0 | 0 | 0 | 16 | K | 2 |  |  |  | ROZPOCET | 0 | 12328.96 | 0 | 0 | 0 | 2 | 12328.96 | 16 | 808582560
|  |  | 28 |  |  |  | 28 | [14 empty] | VV | 2 | 2 | True | 0 | ROZPOCET
|  |  | Součet |  |  |  | 28 | [14 empty] | VV | 2 | 4 | True | 1 | ROZPOCET
212 | K | 741050 | Instalační přístrojová |  |  | kus | 250 | 39.68 |  | 9920 |  |  |  | snížená | 0 | 0 | 0 | 0 | 0 | 0 | 16 | K | 2 |  |  |  | ROZPOCET | 0 | 9920 | 0 | 0 | 0 | 2 | 9920 | 16 | 1862814796
|  |  | 250 |  |  |  | 250 | [14 empty] | VV | 2 | 2 | True | 0 | ROZPOCET
|  |  | Součet |  |  |  | 250 | [14 empty] | VV | 2 | 4 | True | 1 | ROZPOCET
213 | K | 741051 | Krabice odbočná, včetně svorek |  |  | kus | 50 | 99.84 |  | 4992 |  |  |  | snížená | 0 | 0 | 0 | 0 | 0 | 0 | 16 | K | 2 |  |  |  | ROZPOCET | 0 | 4992 | 0 | 0 | 0 | 2 | 4992 | 16 | -1724955454
|  |  | 50 |  |  |  | 50 | [14 empty] | VV | 2 | 2 | True | 0 | ROZPOCET
|  |  | Součet |  |  |  | 50 | [14 empty] | VV | 2 | 4 | True | 1 | ROZPOCET
214 | K | 741052 | Trubka pevná, pr. 25 mm, včetně příchytek |  |  | m | 200 | 54.78 |  | 10956 |  |  |  | snížená | 0 | 0 | 0 | 0 | 0 | 0 | 16 | K | 2 |  |  |  | ROZPOCET | 0 | 10956 | 0 | 0 | 0 | 2 | 10956 | 16 | 1109292174
|  |  | 200 |  |  |  | 200 | [14 empty] | VV | 2 | 2 | True | 0 | ROZPOCET
|  |  | Součet |  |  |  | 200 | [14 empty] | VV | 2 | 4 | True | 1 | ROZPOCET
215 | K | 741053 | Instalační lišta 60/ 40 mm |  |  | m | 480 | 138.24 |  | 66355.2 |  |  |  | snížená | 0 | 0 | 0 | 0 | 0 | 0 | 16 | K | 2 |  |  |  | ROZPOCET | 0 | 66355.2 | 0 | 0 | 0 | 2 | 66355.2 | 16 | 878122644
|  |  | 480 |  |  |  | 480 | [14 empty] | VV | 2 | 2 | True | 0 | ROZPOCET
|  |  | Součet |  |  |  | 480 | [14 empty] | VV | 2 | 4 | True | 1 | ROZPOCET
216 | K | 741054 | Instalační lišta 40/ 20 mm |  |  | m | 400 | 103.42 |  | 41368 |  |  |  | snížená | 0 | 0 | 0 | 0 | 0 | 0 | 16 | K | 2 |  |  |  | ROZPOCET | 0 | 41368 | 0 | 0 | 0 | 2 | 41368 | 16 | 1963703038
|  |  | 400 |  |  |  | 400 | [14 empty] | VV | 2 | 2 | True | 0 | ROZPOCET
|  |  | Součet |  |  |  | 400 | [14 empty] | VV | 2 | 4 | True | 1 | ROZPOCET
217 | K | 741055 | Instalační lišta 20/ 20 mm |  |  | m | 250 | 71.68 |  | 17920 |  |  |  | snížená | 0 | 0 | 0 | 0 | 0 | 0 | 16 | K | 2 |  |  |  | ROZPOCET | 0 | 17920 | 0 | 0 | 0 | 2 | 17920 | 16 | 978380597
|  |  | 250 |  |  |  | 250 | [14 empty] | VV | 2 | 2 | True | 0 | ROZPOCET
|  |  | Součet |  |  |  | 250 | [14 empty] | VV | 2 | 4 | True | 1 | ROZPOCET
218 | K | 741056 | Podlahová instalační lišta |  |  | m | 1400 | 224 |  | 313600 |  |  |  | snížená | 0 | 0 | 0 | 0 | 0 | 0 | 16 | K | 2 |  |  |  | ROZPOCET | 0 | 313600 | 0 | 0 | 0 | 2 | 313600 | 16 | -1667429598
|  |  | 1400 |  |  |  | 1400 | [14 empty] | VV | 2 | 2 | True | 0 | ROZPOCET
|  |  | Součet |  |  |  | 1400 | [14 empty] | VV | 2 | 4 | True | 1 | ROZPOCET
219 | K | 741057 | Přístrojový nosič - dvouzásuvka |  |  | kus | 300 | 413.44 |  | 124032 |  |  |  | snížená | 0 | 0 | 0 | 0 | 0 | 0 | 16 | K | 2 |  |  |  | ROZPOCET | 0 | 124032 | 0 | 0 | 0 | 2 | 124032 | 16 | 1433068017
|  |  | 300 |  |  |  | 300 | [14 empty] | VV | 2 | 2 | True | 0 | ROZPOCET
|  |  | Součet |  |  |  | 300 | [14 empty] | VV | 2 | 4 | True | 1 | ROZPOCET
220 | K | 741058 | Instalační materiál |  |  | kpl. | 1 | 45056 |  | 45056 |  |  |  | snížená | 0 | 0 | 0 | 0 | 0 | 0 | 16 | K | 2 |  |  |  | ROZPOCET | 0 | 45056 | 0 | 0 | 0 | 2 | 45056 | 16 | 204127805
|  |  | 1 |  |  |  | 1 | [14 empty] | VV | 2 | 2 | True | 0 | ROZPOCET
|  |  | Součet |  |  |  | 1 | [14 empty] | VV | 2 | 4 | True | 1 | ROZPOCET
221 | K | 998741203 | Přesun hmot procentní pro silnoproud v objektech v do 24 m |  |  | % | 21083.541 | 3.2 |  | 67467.33 |  |  |  | snížená | 0 | 0 | 0 | 0 | 0 | 0 | 16 | K | 2 |  |  |  | ROZPOCET | 0 | 67467.33 | 0 | 0 | 0 | 2 | 67467.33 | 16 | -1999223667
| 742 - Elektroinstalace - slaboproud | [8 empty] | 1465818.07 | [5 empty] | 0 |  | 0 |  | 0 | 2 | D | 1 |  |  |  | ROZPOCET | [6 empty] | 1465818.07
222 | K | 742001 | TV/R zásuvka |  |  | kus | 83 | 420.1 |  | 34868.3 |  |  |  | snížená | 0 | 0 | 0 | 0 | 0 | 0 | 16 | K | 2 |  |  |  | ROZPOCET | 0 | 34868.3 | 0 | 0 | 0 | 2 | 34868.3 | 16 | 1247435458
|  |  | 83 |  |  |  | 83 | [14 empty] | VV | 2 | 2 | True | 0 | ROZPOCET
|  |  | Součet |  |  |  | 83 | [14 empty] | VV | 2 | 4 | True | 1 | ROZPOCET
223 | K | 742002 | Instalační krabice pro zásuvku TV/R |  |  | kus | 83 | 99.68 |  | 8273.44 |  |  |  | snížená | 0 | 0 | 0 | 0 | 0 | 0 | 16 | K | 2 |  |  |  | ROZPOCET | 0 | 8273.44 | 0 | 0 | 0 | 2 | 8273.44 | 16 | 1004534456
|  |  | 83 |  |  |  | 83 | [14 empty] | VV | 2 | 2 | True | 0 | ROZPOCET
|  |  | Součet |  |  |  | 83 | [14 empty] | VV | 2 | 4 | True | 1 | ROZPOCET
224 | K | 742003 | Datový kabel UPT cat. 5e |  |  | m | 6123 | 26.88 |  | 164586.24 |  |  |  | snížená | 0 | 0 | 0 | 0 | 0 | 0 | 16 | K | 2 |  |  |  | ROZPOCET | 0 | 164586.24 | 0 | 0 | 0 | 2 | 164586.24 | 16 | 1463757950
|  |  | 6123 |  |  |  | 6123 | [14 empty] | VV | 2 | 2 | True | 0 | ROZPOCET
|  |  | Součet |  |  |  | 6123 | [14 empty] | VV | 2 | 4 | True | 1 | ROZPOCET
225 | K | 742004 | Kabel koaxiální vnitřní 75 Ω |  |  | m | 6254 | 32.5 |  | 203255 |  |  |  | snížená | 0 | 0 | 0 | 0 | 0 | 0 | 16 | K | 2 |  |  |  | ROZPOCET | 0 | 203255 | 0 | 0 | 0 | 2 | 203255 | 16 | 2084383599
|  |  | 6254 |  |  |  | 6254 | [14 empty] | VV | 2 | 2 | True | 0 | ROZPOCET
|  |  | Součet |  |  |  | 6254 | [14 empty] | VV | 2 | 4 | True | 1 | ROZPOCET
226 | K | 742005 | Trubka 25 mm |  |  | m | 800 | 41.34 |  | 33072 |  |  |  | snížená | 0 | 0 | 0 | 0 | 0 | 0 | 16 | K | 2 |  |  |  | ROZPOCET | 0 | 33072 | 0 | 0 | 0 | 2 | 33072 | 16 | -1570239903
|  |  | 800 |  |  |  | 800 | [14 empty] | VV | 2 | 2 | True | 0 | ROZPOCET
|  |  | Součet |  |  |  | 800 | [14 empty] | VV | 2 | 4 | True | 1 | ROZPOCET
227 | K | 742006 | Lišta vkládací - zaoblená, elegant - 80 |  |  | m | 1250 | 142.85 |  | 178562.5 |  |  |  | snížená | 0 | 0 | 0 | 0 | 0 | 0 | 16 | K | 2 |  |  |  | ROZPOCET | 0 | 178562.5 | 0 | 0 | 0 | 2 | 178562.5 | 16 | 163001968
|  |  | 1250 |  |  |  | 1250 | [14 empty] | VV | 2 | 2 | True | 0 | ROZPOCET
|  |  | Součet |  |  |  | 1250 | [14 empty] | VV | 2 | 4 | True | 1 | ROZPOCET
228 | K | 742007 | Kabelový žlab perforovaný 120x50 vč. příchytek a spojek (stoupací vedení) |  |  | m | 80 | 544.77 |  | 43581.6 |  |  |  | snížená | 0 | 0 | 0 | 0 | 0 | 0 | 16 | K | 2 |  |  |  | ROZPOCET | 0 | 43581.6 | 0 | 0 | 0 | 2 | 43581.6 | 16 | 120245129
|  |  | 80 |  |  |  | 80 | [14 empty] | VV | 2 | 2 | True | 0 | ROZPOCET
|  |  | Součet |  |  |  | 80 | [14 empty] | VV | 2 | 4 | True | 1 | ROZPOCET
229 | K | 742008 | Drátěný žlab 150x50 vč. Spojekt a příchytek strop GZ |  |  | m | 160 | 531.2 |  | 84992 |  |  |  | snížená | 0 | 0 | 0 | 0 | 0 | 0 | 16 | K | 2 |  |  |  | ROZPOCET | 0 | 84992 | 0 | 0 | 0 | 2 | 84992 | 16 | -328459644
|  |  | 160 |  |  |  | 160 | [14 empty] | VV | 2 | 2 | True | 0 | ROZPOCET
|  |  | Součet |  |  |  | 160 | [14 empty] | VV | 2 | 4 | True | 1 | ROZPOCET
230 | K | 742009 | Závitové tyče M8 - 1m |  |  | kus | 60 | 39.68 |  | 2380.8 |  |  |  | snížená | 0 | 0 | 0 | 0 | 0 | 0 | 16 | K | 2 |  |  |  | ROZPOCET | 0 | 2380.8 | 0 | 0 | 0 | 2 | 2380.8 | 16 | -459994710
|  |  | 60 |  |  |  | 60 | [14 empty] | VV | 2 | 2 | True | 0 | ROZPOCET
|  |  | Součet |  |  |  | 60 | [14 empty] | VV | 2 | 4 | True | 1 | ROZPOCET
231 | K | 742010 | RACK 22 U včerně příslušenství, napájecích panelů, krytů |  |  | kus | 1 | 20249.6 |  | 20249.6 |  |  |  | snížená | 0 | 0 | 0 | 0 | 0 | 0 | 16 | K | 2 |  |  |  | ROZPOCET | 0 | 20249.6 | 0 | 0 | 0 | 2 | 20249.6 | 16 | -1438483531
|  |  | 1 |  |  |  | 1 | [14 empty] | VV | 2 | 2 | True | 0 | ROZPOCET
|  |  | Součet |  |  |  | 1 | [14 empty] | VV | 2 | 4 | True | 1 | ROZPOCET
232 | K | 742011 | Patchpanel cat.5 24 Port |  |  | kus | 4 | 2110.72 |  | 8442.88 |  |  |  | snížená | 0 | 0 | 0 | 0 | 0 | 0 | 16 | K | 2 |  |  |  | ROZPOCET | 0 | 8442.88 | 0 | 0 | 0 | 2 | 8442.88 | 16 | 1352212079
|  |  | 4 |  |  |  | 4 | [14 empty] | VV | 2 | 2 | True | 0 | ROZPOCET
|  |  | Součet |  |  |  | 4 | [14 empty] | VV | 2 | 4 | True | 1 | ROZPOCET
233 | K | 742012 | Switch cat. 5 48 Port |  |  | kus | 2 | 25889.92 |  | 51779.84 |  |  |  | snížená | 0 | 0 | 0 | 0 | 0 | 0 | 16 | K | 2 |  |  |  | ROZPOCET | 0 | 51779.84 | 0 | 0 | 0 | 2 | 51779.84 | 16 | -226806087
|  |  | 2 |  |  |  | 2 | [14 empty] | VV | 2 | 2 | True | 0 | ROZPOCET
|  |  | Součet |  |  |  | 2 | [14 empty] | VV | 2 | 4 | True | 1 | ROZPOCET
234 | K | 742013 | Terestriální anténa pro pozemní příjem |  |  | kus | 1 | 2329.6 |  | 2329.6 |  |  |  | snížená | 0 | 0 | 0 | 0 | 0 | 0 | 16 | K | 2 |  |  |  | ROZPOCET | 0 | 2329.6 | 0 | 0 | 0 | 2 | 2329.6 | 16 | -184452820
|  |  | 1 |  |  |  | 1 | [14 empty] | VV | 2 | 2 | True | 0 | ROZPOCET
|  |  | Součet |  |  |  | 1 | [14 empty] | VV | 2 | 4 | True | 1 | ROZPOCET
235 | K | 742014 | Stožár na antény včetně výložníků a kotvení |  |  | kus | 1 | 6105.6 |  | 6105.6 |  |  |  | snížená | 0 | 0 | 0 | 0 | 0 | 0 | 16 | K | 2 |  |  |  | ROZPOCET | 0 | 6105.6 | 0 | 0 | 0 | 2 | 6105.6 | 16 | 197303668
|  |  | 1 |  |  |  | 1 | [14 empty] | VV | 2 | 2 | True | 0 | ROZPOCET
|  |  | Součet |  |  |  | 1 | [14 empty] | VV | 2 | 4 | True | 1 | ROZPOCET
236 | K | 742015 | FM anténa |  |  | kus | 1 | 1643.52 |  | 1643.52 |  |  |  | snížená | 0 | 0 | 0 | 0 | 0 | 0 | 16 | K | 2 |  |  |  | ROZPOCET | 0 | 1643.52 | 0 | 0 | 0 | 2 | 1643.52 | 16 | -843997693
|  |  | 1 |  |  |  | 1 | [14 empty] | VV | 2 | 2 | True | 0 | ROZPOCET
|  |  | Součet |  |  |  | 1 | [14 empty] | VV | 2 | 4 | True | 1 | ROZPOCET
237 | K | 742016 | Programovatelný anténní zesilovač |  |  | kus | 1 | 8723.2 |  | 8723.2 |  |  |  | snížená | 0 | 0 | 0 | 0 | 0 | 0 | 16 | K | 2 |  |  |  | ROZPOCET | 0 | 8723.2 | 0 | 0 | 0 | 2 | 8723.2 | 16 | -1180242981
|  |  | 1 |  |  |  | 1 | [14 empty] | VV | 2 | 2 | True | 0 | ROZPOCET
|  |  | Součet |  |  |  | 1 | [14 empty] | VV | 2 | 4 | True | 1 | ROZPOCET
238 | K | 742017 | Rozbočovač 8x výstup 9.2DB, VERTIKAL - 8 samostatných větví |  |  | kus | 1 | 1146.88 |  | 1146.88 |  |  |  | snížená | 0 | 0 | 0 | 0 | 0 | 0 | 16 | K | 2 |  |  |  | ROZPOCET | 0 | 1146.88 | 0 | 0 | 0 | 2 | 1146.88 | 16 | -591768047
|  |  | 1 |  |  |  | 1 | [14 empty] | VV | 2 | 2 | True | 0 | ROZPOCET
|  |  | Součet |  |  |  | 1 | [14 empty] | VV | 2 | 4 | True | 1 | ROZPOCET
239 | K | 742018 | Anténní rozbočovač Toner XGVS-12, 12x 12.6 dB |  |  | kus | 7 | 1168.64 |  | 8180.48 |  |  |  | snížená | 0 | 0 | 0 | 0 | 0 | 0 | 16 | K | 2 |  |  |  | ROZPOCET | 0 | 8180.48 | 0 | 0 | 0 | 2 | 8180.48 | 16 | 1884632680
|  |  | 7 |  |  |  | 7 | [14 empty] | VV | 2 | 2 | True | 0 | ROZPOCET
|  |  | Součet |  |  |  | 7 | [14 empty] | VV | 2 | 4 | True | 1 | ROZPOCET
240 | K | 742019 | Linkový zesilovač |  |  | kus | 1 | 803.2 |  | 803.2 |  |  |  | snížená | 0 | 0 | 0 | 0 | 0 | 0 | 16 | K | 2 |  |  |  | ROZPOCET | 0 | 803.2 | 0 | 0 | 0 | 2 | 803.2 | 16 | -1927488262
|  |  | 1 |  |  |  | 1 | [14 empty] | VV | 2 | 2 | True | 0 | ROZPOCET
|  |  | Součet |  |  |  | 1 | [14 empty] | VV | 2 | 4 | True | 1 | ROZPOCET
241 | K | 742020 | Instalační box pro STA |  |  | kus | 1 | 2829.44 |  | 2829.44 |  |  |  | snížená | 0 | 0 | 0 | 0 | 0 | 0 | 16 | K | 2 |  |  |  | ROZPOCET | 0 | 2829.44 | 0 | 0 | 0 | 2 | 2829.44 | 16 | 351379416
|  |  | 1 |  |  |  | 1 | [14 empty] | VV | 2 | 2 | True | 0 | ROZPOCET
|  |  | Součet |  |  |  | 1 | [14 empty] | VV | 2 | 4 | True | 1 | ROZPOCET
242 | K | 742021 | IP pobočková ústředna, 32xSIP trunk |  |  | kus | 1 | 104960 |  | 104960 |  |  |  | snížená | 0 | 0 | 0 | 0 | 0 | 0 | 16 | K | 2 |  |  |  | ROZPOCET | 0 | 104960 | 0 | 0 | 0 | 2 | 104960 | 16 | -1061270083
|  |  | 1 |  |  |  | 1 | [14 empty] | VV | 2 | 2 | True | 0 | ROZPOCET
|  |  | Součet |  |  |  | 1 | [14 empty] | VV | 2 | 4 | True | 1 | ROZPOCET
243 | K | 742022 | Licence pro 1 uživatele |  |  | kus | 81 | 448 |  | 36288 |  |  |  | snížená | 0 | 0 | 0 | 0 | 0 | 0 | 16 | K | 2 |  |  |  | ROZPOCET | 0 | 36288 | 0 | 0 | 0 | 2 | 36288 | 16 | 788392970
|  |  | 81 |  |  |  | 81 | [14 empty] | VV | 2 | 2 | True | 0 | ROZPOCET
|  |  | Součet |  |  |  | 81 | [14 empty] | VV | 2 | 4 | True | 1 | ROZPOCET
244 | K | 742023 | Venkovní tablo 3 tl. |  |  | kus | 1 | 9704 |  | 9704 |  |  |  | snížená | 0 | 0 | 0 | 0 | 0 | 0 | 16 | K | 2 |  |  |  | ROZPOCET | 0 | 9704 | 0 | 0 | 0 | 2 | 9704 | 16 | -1101023476
|  |  | 1 |  |  |  | 1 | [14 empty] | VV | 2 | 2 | True | 0 | ROZPOCET
|  |  | Součet |  |  |  | 1 | [14 empty] | VV | 2 | 4 | True | 1 | ROZPOCET
245 | K | 742024 | Telefon vnitřní |  |  | kus | 81 | 1920 |  | 155520 |  |  |  | snížená | 0 | 0 | 0 | 0 | 0 | 0 | 16 | K | 2 |  |  |  | ROZPOCET | 0 | 155520 | 0 | 0 | 0 | 2 | 155520 | 16 | 21103355
|  |  | 81 |  |  |  | 81 | [14 empty] | VV | 2 | 2 | True | 0 | ROZPOCET
|  |  | Součet |  |  |  | 81 | [14 empty] | VV | 2 | 4 | True | 1 | ROZPOCET
246 | K | 742025 | Modul rozšíření o 36 tlačítek |  |  | kus | 3 | 5423 |  | 16269 |  |  |  | snížená | 0 | 0 | 0 | 0 | 0 | 0 | 16 | K | 2 |  |  |  | ROZPOCET | 0 | 16269 | 0 | 0 | 0 | 2 | 16269 | 16 | 1714096571
|  |  | 3 |  |  |  | 3 | [14 empty] | VV | 2 | 2 | True | 0 | ROZPOCET
|  |  | Součet |  |  |  | 3 | [14 empty] | VV | 2 | 4 | True | 1 | ROZPOCET
247 | K | 742026 | Zkoušky a zkušební protokoly |  |  | kpl. | 1 | 62000 |  | 62000 |  |  |  | snížená | 0 | 0 | 0 | 0 | 0 | 0 | 16 | K | 2 |  |  |  | ROZPOCET | 0 | 62000 | 0 | 0 | 0 | 2 | 62000 | 16 | 1018001488
|  |  | 1 |  |  |  | 1 | [14 empty] | VV | 2 | 2 | True | 0 | ROZPOCET
|  |  | Součet |  |  |  | 1 | [14 empty] | VV | 2 | 4 | True | 1 | ROZPOCET
248 | K | 742027 | Projektové práce - dokumentace skutečného provedení |  |  | kpl. | 1 | 15000 |  | 15000 |  |  |  | snížená | 0 | 0 | 0 | 0 | 0 | 0 | 16 | K | 2 |  |  |  | ROZPOCET | 0 | 15000 | 0 | 0 | 0 | 2 | 15000 | 16 | 362735754
|  |  | 1 |  |  |  | 1 | [14 empty] | VV | 2 | 2 | True | 0 | ROZPOCET
|  |  | Součet |  |  |  | 1 | [14 empty] | VV | 2 | 4 | True | 1 | ROZPOCET
249 | K | 742028 | Revize |  |  | kpl. | 1 | 28500 |  | 28500 |  |  |  | snížená | 0 | 0 | 0 | 0 | 0 | 0 | 16 | K | 2 |  |  |  | ROZPOCET | 0 | 28500 | 0 | 0 | 0 | 2 | 28500 | 16 | -383864702
|  |  | 1 |  |  |  | 1 | [14 empty] | VV | 2 | 2 | True | 0 | ROZPOCET
|  |  | Součet |  |  |  | 1 | [14 empty] | VV | 2 | 4 | True | 1 | ROZPOCET
250 | K | 742029 | Zednické zapravení |  |  | kpl. | 1 | 87600 |  | 87600 |  |  |  | snížená | 0 | 0 | 0 | 0 | 0 | 0 | 16 | K | 2 |  |  |  | ROZPOCET | 0 | 87600 | 0 | 0 | 0 | 2 | 87600 | 16 | 996827996
|  |  | 1 |  |  |  | 1 | [14 empty] | VV | 2 | 2 | True | 0 | ROZPOCET
|  |  | Součet |  |  |  | 1 | [14 empty] | VV | 2 | 4 | True | 1 | ROZPOCET
251 | K | 742030 | Ostatní instalační materiál jinak nespecifikovaný |  |  | kpl. | 1 | 36096 |  | 36096 |  |  |  | snížená | 0 | 0 | 0 | 0 | 0 | 0 | 16 | K | 2 |  |  |  | ROZPOCET | 0 | 36096 | 0 | 0 | 0 | 2 | 36096 | 16 | 1842595080
|  |  | 1 |  |  |  | 1 | [14 empty] | VV | 2 | 2 | True | 0 | ROZPOCET
|  |  | Součet |  |  |  | 1 | [14 empty] | VV | 2 | 4 | True | 1 | ROZPOCET
252 | K | 998742203 | Přesun hmot procentní pro slaboproud v objektech v do 24 m |  |  | % | 12651.302 | 3.8 |  | 48074.95 |  |  |  | snížená | 0 | 0 | 0 | 0 | 0 | 0 | 16 | K | 2 |  |  |  | ROZPOCET | 0 | 48074.95 | 0 | 0 | 0 | 2 | 48074.95 | 16 | -1950094647
| 749 - Elektromontáže - ostatní práce a konstrukce | [8 empty] | 180090 | [5 empty] | 0 |  | 0 |  | 0 | 2 | D | 1 |  |  |  | ROZPOCET | [6 empty] | 180090
253 | K | 749001 | Přípravné a pomocné práce mimo specifikaci (průrazy, vrtání) |  |  | kpl. | 1 | 94240 |  | 94240 |  |  |  | snížená | 0 | 0 | 0 | 0 | 0 | 0 | 16 | K | 2 |  |  |  | ROZPOCET | 0 | 94240 | 0 | 0 | 0 | 2 | 94240 | 16 | 42662044
|  |  | 1 |  |  |  | 1 | [14 empty] | VV | 2 | 2 | True | 0 | ROZPOCET
|  |  | Součet |  |  |  | 1 | [14 empty] | VV | 2 | 4 | True | 1 | ROZPOCET
254 | K | 749002 | Certifikované utěsnění prostupů |  |  | kpl. | 1 | 25000 |  | 25000 |  |  |  | snížená | 0 | 0 | 0 | 0 | 0 | 0 | 16 | K | 2 |  |  |  | ROZPOCET | 0 | 25000 | 0 | 0 | 0 | 2 | 25000 | 16 | 2061280103
|  |  | 1 |  |  |  | 1 | [14 empty] | VV | 2 | 2 | True | 0 | ROZPOCET
|  |  | Součet |  |  |  | 1 | [14 empty] | VV | 2 | 4 | True | 1 | ROZPOCET
255 | K | 794003 | Účast na kontrolních dnech stavby |  |  | kpl. | 1 | 1250 |  | 1250 |  |  |  | snížená | 0 | 0 | 0 | 0 | 0 | 0 | 16 | K | 2 |  |  |  | ROZPOCET | 0 | 1250 | 0 | 0 | 0 | 2 | 1250 | 16 | -2018797488
|  |  | 1 |  |  |  | 1 | [14 empty] | VV | 2 | 2 | True | 0 | ROZPOCET
|  |  | Součet |  |  |  | 1 | [14 empty] | VV | 2 | 4 | True | 1 | ROZPOCET
256 | K | 794004 | Koordinace prací s ostatními profesemi |  |  | kpl. | 1 | 16400 |  | 16400 |  |  |  | snížená | 0 | 0 | 0 | 0 | 0 | 0 | 16 | K | 2 |  |  |  | ROZPOCET | 0 | 16400 | 0 | 0 | 0 | 2 | 16400 | 16 | -761476533
|  |  | 1 |  |  |  | 1 | [14 empty] | VV | 2 | 2 | True | 0 | ROZPOCET
|  |  | Součet |  |  |  | 1 | [14 empty] | VV | 2 | 4 | True | 1 | ROZPOCET
257 | K | 794005 | Revize |  |  | kpl. | 1 | 5500 |  | 5500 |  |  |  | snížená | 0 | 0 | 0 | 0 | 0 | 0 | 16 | K | 2 |  |  |  | ROZPOCET | 0 | 5500 | 0 | 0 | 0 | 2 | 5500 | 16 | -785863058
|  |  | 1 |  |  |  | 1 | [14 empty] | VV | 2 | 2 | True | 0 | ROZPOCET
|  |  | Součet |  |  |  | 1 | [14 empty] | VV | 2 | 4 | True | 1 | ROZPOCET
258 | K | 794006 | Součinnost zhotovitele při uvedení do provozu |  |  | kpl. | 1 | 15300 |  | 15300 |  |  |  | snížená | 0 | 0 | 0 | 0 | 0 | 0 | 16 | K | 2 |  |  |  | ROZPOCET | 0 | 15300 | 0 | 0 | 0 | 2 | 15300 | 16 | -1268181017
|  |  | 1 |  |  |  | 1 | [14 empty] | VV | 2 | 2 | True | 0 | ROZPOCET
|  |  | Součet |  |  |  | 1 | [14 empty] | VV | 2 | 4 | True | 1 | ROZPOCET
259 | K | 794007 | Připojení elektrických spotřebičů |  |  | kpl. | 1 | 10400 |  | 10400 |  |  |  | snížená | 0 | 0 | 0 | 0 | 0 | 0 | 16 | K | 2 |  |  |  | ROZPOCET | 0 | 10400 | 0 | 0 | 0 | 2 | 10400 | 16 | 991442177
|  |  | 1 |  |  |  | 1 | [14 empty] | VV | 2 | 2 | True | 0 | ROZPOCET
|  |  | Součet |  |  |  | 1 | [14 empty] | VV | 2 | 4 | True | 1 | ROZPOCET
260 | K | 794008 | Zajištění dokumentace skutečného provedení stavby |  |  | kpl. | 1 | 12000 |  | 12000 |  |  |  | snížená | 0 | 0 | 0 | 0 | 0 | 0 | 16 | K | 2 |  |  |  | ROZPOCET | 0 | 12000 | 0 | 0 | 0 | 2 | 12000 | 16 | 1697739228
|  |  | 1 |  |  |  | 1 | [14 empty] | VV | 2 | 2 | True | 0 | ROZPOCET
|  |  | Součet |  |  |  | 1 | [14 empty] | VV | 2 | 4 | True | 1 | ROZPOCET
| 7491 - Hromosvod | [8 empty] | 77631.31 | [5 empty] | 0 |  | 0 |  | 0 | 2 | D | 1 |  |  |  | ROZPOCET | [6 empty] | 77631.31
261 | K | 7491001 | Drát AlMgSi pr. 8 mm, polotvrdý (0,135 kg/ m) |  |  | m | 230 | 199.07 |  | 45786.1 |  |  |  | snížená | 0 | 0 | 0 | 0 | 0 | 0 | 16 | K | 2 |  |  |  | ROZPOCET | 0 | 45786.1 | 0 | 0 | 0 | 2 | 45786.1 | 16 | 293859597
|  |  | 230 |  |  |  | 230 | [14 empty] | VV | 2 | 2 | True | 0 | ROZPOCET
|  |  | Součet |  |  |  | 230 | [14 empty] | VV | 2 | 4 | True | 1 | ROZPOCET
262 | K | 7491002 | Podpěra vedení pro ploché střechy |  |  | kus | 16 | 47.63 |  | 762.08 |  |  |  | snížená | 0 | 0 | 0 | 0 | 0 | 0 | 16 | K | 2 |  |  |  | ROZPOCET | 0 | 762.08 | 0 | 0 | 0 | 2 | 762.08 | 16 | -86924577
|  |  | 16 |  |  |  | 16 | [14 empty] | VV | 2 | 2 | True | 0 | ROZPOCET
|  |  | Součet |  |  |  | 16 | [14 empty] | VV | 2 | 4 | True | 1 | ROZPOCET
263 | K | 7491003 | Svorka připojovací - atika |  |  | kus | 110 | 15.1 |  | 1661 |  |  |  | snížená | 0 | 0 | 0 | 0 | 0 | 0 | 16 | K | 2 |  |  |  | ROZPOCET | 0 | 1661 | 0 | 0 | 0 | 2 | 1661 | 16 | 741610478
|  |  | 110 |  |  |  | 110 | [14 empty] | VV | 2 | 2 | True | 0 | ROZPOCET
|  |  | Součet |  |  |  | 110 | [14 empty] | VV | 2 | 4 | True | 1 | ROZPOCET
264 | K | 7491004 | Svorka připojovací |  |  | kus | 10 | 15.1 |  | 151 |  |  |  | snížená | 0 | 0 | 0 | 0 | 0 | 0 | 16 | K | 2 |  |  |  | ROZPOCET | 0 | 151 | 0 | 0 | 0 | 2 | 151 | 16 | -68992818
|  |  | 10 |  |  |  | 10 | [14 empty] | VV | 2 | 2 | True | 0 | ROZPOCET
|  |  | Součet |  |  |  | 10 | [14 empty] | VV | 2 | 4 | True | 1 | ROZPOCET
265 | K | 7491005 | Svorka univerzální |  |  | kus | 30 | 12.54 |  | 376.2 |  |  |  | snížená | 0 | 0 | 0 | 0 | 0 | 0 | 16 | K | 2 |  |  |  | ROZPOCET | 0 | 376.2 | 0 | 0 | 0 | 2 | 376.2 | 16 | -1293769177
|  |  | 30 |  |  |  | 30 | [14 empty] | VV | 2 | 2 | True | 0 | ROZPOCET
|  |  | Součet |  |  |  | 30 | [14 empty] | VV | 2 | 4 | True | 1 | ROZPOCET
266 | K | 7491006 | Napojení na stávající svody |  |  | kus | 5 | 381.6 |  | 1908 |  |  |  | snížená | 0 | 0 | 0 | 0 | 0 | 0 | 16 | K | 2 |  |  |  | ROZPOCET | 0 | 1908 | 0 | 0 | 0 | 2 | 1908 | 16 | -777277057
|  |  | 5 |  |  |  | 5 | [14 empty] | VV | 2 | 2 | True | 0 | ROZPOCET
|  |  | Součet |  |  |  | 5 | [14 empty] | VV | 2 | 4 | True | 1 | ROZPOCET
267 | K | 998741203 | Přesun hmot procentní pro silnoproud v objektech v do 24 m |  |  | % | 21083.541 | 1.28 |  | 26986.93 |  |  |  | snížená | 0 | 0 | 0 | 0 | 0 | 0 | 16 | K | 2 |  |  |  | ROZPOCET | 0 | 26986.93 | 0 | 0 | 0 | 2 | 26986.93 | 16 | -630740480
| 763 - Konstrukce suché výstavby | [8 empty] | 53453.31 | [5 empty] | 53.818 |  | 0.66368 |  | 0 | 2 | D | 1 |  |  |  | ROZPOCET | [6 empty] | 53453.31
268 | K | 763164635 | SDK obklad kovových kcí tvaru U š do 1,2 m desky 1xDF 12,5 |  |  | m | 40 | 1081.6 |  | 43264 |  |  |  | snížená | 1.204 | 48.16 | 0.01439 | 0.5756 | 0 | 0 | 16 | K | 2 |  |  |  | ROZPOCET | 0 | 43264 | 0 | 0 | 0 | 2 | 43264 | 16 | 1708557965
|  |  | "ozn. T03, výkr.č.18" | [18 empty] | VV | 2 | 1 | True | 0 | ROZPOCET
|  |  | 40 |  |  |  | 40 | [14 empty] | VV | 2 | 2 | True | 0 | ROZPOCET
|  |  | Součet |  |  |  | 40 | [14 empty] | VV | 2 | 4 | True | 1 | ROZPOCET
269 | K | 763164655 | SDK obklad kovových kcí tvaru U š přes 1,2 m desky 1xDF 12,5 |  |  | m2 | 6 | 1081.6 |  | 6489.6 |  |  |  | snížená | 0.943 | 5.658 | 0.01468 | 0.08808 | 0 | 0 | 16 | K | 2 |  |  |  | ROZPOCET | 0 | 6489.6 | 0 | 0 | 0 | 2 | 6489.6 | 16 | 1180825926
|  |  | "ozn. T03a, výkr.č.18" | [18 empty] | VV | 2 | 1 | True | 0 | ROZPOCET
|  |  | 6 |  |  |  | 6 | [14 empty] | VV | 2 | 2 | True | 0 | ROZPOCET
|  |  | Součet |  |  |  | 6 | [14 empty] | VV | 2 | 4 | True | 1 | ROZPOCET
270 | K | 998763403 | Přesun hmot procentní pro sádrokartonové konstrukce v objektech v do 24 m |  |  | % | 289.04 | 12.8 |  | 3699.71 |  |  |  | snížená | 0 | 0 | 0 | 0 | 0 | 0 | 16 | K | 2 |  |  |  | ROZPOCET | 0 | 3699.71 | 0 | 0 | 0 | 2 | 3699.71 | 16 | 242408940
| 764 - Konstrukce klempířské | [8 empty] | 184895.95 | [5 empty] | 96.7858 |  | 0.96342 |  | 0.54499 | 2 | D | 1 |  |  |  | ROZPOCET | [6 empty] | 184895.95
271 | K | 764001821 | Demontáž krytiny ze svitků nebo tabulí do suti |  |  | m2 | 28 | 153.6 |  | 4300.8 |  |  |  | snížená | 0.36 | 10.08 | 0 | 0 | 0.00594 | 0.16632 | 16 | K | 2 |  |  |  | ROZPOCET | 0 | 4300.8 | 0 | 0 | 0 | 2 | 4300.8 | 16 | 1812157554
|  |  | " K04 stříšky balkonů" | [18 empty] | VV | 2 | 1 | True | 0 | ROZPOCET
|  |  | 28 |  |  |  | 28 | [14 empty] | VV | 2 | 2 | True | 0 | ROZPOCET
|  |  | Součet |  |  |  | 28 | [14 empty] | VV | 2 | 4 | True | 1 | ROZPOCET
272 | K | 764002841 | Demontáž oplechování horních ploch zdí a nadezdívek do suti |  |  | m | 6.2 | 128 |  | 793.6 |  |  |  | snížená | 0.43 | 2.666 | 0 | 0 | 0.00191 | 0.011842 | 16 | K | 2 |  |  |  | ROZPOCET | 0 | 793.6 | 0 | 0 | 0 | 2 | 793.6 | 16 | 1455423922
|  |  | 1,5*2 |  |  |  | 3 | [14 empty] | VV | 2 | 2 | True | 0 | ROZPOCET
|  |  | 0,8*4 |  |  |  | 3.2 | [14 empty] | VV | 2 | 2 | True | 0 | ROZPOCET
|  |  | Součet |  |  |  | 6.2 | [14 empty] | VV | 2 | 4 | True | 1 | ROZPOCET
273 | K | 764002851 | Demontáž oplechování parapetů do suti |  |  | m | 5.2 | 64 |  | 332.8 |  |  |  | snížená | 0.195 | 1.014 | 0 | 0 | 0.00167 | 0.008684 | 16 | K | 2 |  |  |  | ROZPOCET | 0 | 332.8 | 0 | 0 | 0 | 2 | 332.8 | 16 | -1522704645
|  |  | 5,2 |  |  |  | 5.2 | [14 empty] | VV | 2 | 2 | True | 0 | ROZPOCET
|  |  | Součet |  |  |  | 5.2 | [14 empty] | VV | 2 | 4 | True | 1 | ROZPOCET
274 | K | 764002871 | Demontáž lemování zdí do suti |  |  | m | 110 | 51.2 |  | 5632 |  |  |  | snížená | 0.179 | 19.69 | 0 | 0 | 0.00175 | 0.1925 | 16 | K | 2 |  |  |  | ROZPOCET | 0 | 5632 | 0 | 0 | 0 | 2 | 5632 | 16 | 593548788
|  |  | 110 |  |  |  | 110 | [14 empty] | VV | 2 | 2 | True | 0 | ROZPOCET
|  |  | Součet |  |  |  | 110 | [14 empty] | VV | 2 | 4 | True | 1 | ROZPOCET
275 | K | 764003801 | Demontáž lemování trub, konzol, držáků, ventilačních nástavců a jiných kusových prvků do suti |  |  | kus | 3 | 128 |  | 384 |  |  |  | snížená | 0.428 | 1.284 | 0 | 0 | 0.00188 | 0.00564 | 16 | K | 2 |  |  |  | ROZPOCET | 0 | 384 | 0 | 0 | 0 | 2 | 384 | 16 | -1458536610
|  |  | 3 |  |  |  | 3 | [14 empty] | VV | 2 | 2 | True | 0 | ROZPOCET
|  |  | Součet |  |  |  | 3 | [14 empty] | VV | 2 | 4 | True | 1 | ROZPOCET
276 | K | 764111641 | Krytina střechy rovné drážkováním ze svitků z Pz plechu s povrchovou úpravou rš 700 mm sklonu do 30°, barevný odstín |  |  | m2 | 28 | 1536 |  | 43008 |  |  |  | snížená | 0.959 | 26.852 | 0.0076 | 0.2128 | 0 | 0 | 16 | K | 2 |  |  |  | ROZPOCET | 0 | 43008 | 0 | 0 | 0 | 2 | 43008 | 16 | -1572577945
|  |  | " K04 stříšky balkonů" | [18 empty] | VV | 2 | 1 | True | 0 | ROZPOCET
|  |  | 28 |  |  |  | 28 | [14 empty] | VV | 2 | 2 | True | 0 | ROZPOCET
|  |  | Součet |  |  |  | 28 | [14 empty] | VV | 2 | 4 | True | 1 | ROZPOCET
277 | K | 764216604 | Oplechování rovných parapetů mechanicky kotvené z Pz s povrchovou úpravou rš 330 mm, barevné řešení |  |  | m | 5.2 | 358.4 |  | 1863.68 |  |  |  | snížená | 0.347 | 1.8044 | 0.00291 | 0.015132 | 0 | 0 | 16 | K | 2 |  |  |  | ROZPOCET | 0 | 1863.68 | 0 | 0 | 0 | 2 | 1863.68 | 16 | -1520919652
|  |  | "K05" | [18 empty] | VV | 2 | 1 | True | 0 | ROZPOCET
|  |  | 5,2 |  |  |  | 5.2 | [14 empty] | VV | 2 | 2 | True | 0 | ROZPOCET
|  |  | Součet |  |  |  | 5.2 | [14 empty] | VV | 2 | 4 | True | 1 | ROZPOCET
278 | K | 764218604 | Oplechování v místě vchod.dveří mechanicky kotvené z Pz s upraveným povrchem do rš 330 mm |  |  | m | 6.2 | 486.4 |  | 3015.68 |  |  |  | snížená | 0.232 | 1.4384 | 0.00291 | 0.018042 | 0 | 0 | 16 | K | 2 |  |  |  | ROZPOCET | 0 | 3015.68 | 0 | 0 | 0 | 2 | 3015.68 | 16 | -806786838
|  |  | "K06" | [18 empty] | VV | 2 | 1 | True | 0 | ROZPOCET
|  |  | 1,5*2 |  |  |  | 3 | [14 empty] | VV | 2 | 2 | True | 0 | ROZPOCET
|  |  | "K06" | [18 empty] | VV | 2 | 1 | True | 0 | ROZPOCET
|  |  | 0,8*4 |  |  |  | 3.2 | [14 empty] | VV | 2 | 2 | True | 0 | ROZPOCET
|  |  | Součet |  |  |  | 6.2 | [14 empty] | VV | 2 | 4 | True | 1 | ROZPOCET
279 | K | 764311618 | Lemování rovných zdí střech s krytinou skládanou z Pz s povrchovou úpravou rš 750 mm,barevný odstín |  |  | m | 110 | 870.4 |  | 95744 |  |  |  | snížená | 0.287 | 31.57 | 0.00651 | 0.7161 | 0 | 0 | 16 | K | 2 |  |  |  | ROZPOCET | 0 | 95744 | 0 | 0 | 0 | 2 | 95744 | 16 | 985518300
|  |  | "K03" | [18 empty] | VV | 2 | 1 | True | 0 | ROZPOCET
|  |  | 110 |  |  |  | 110 | [14 empty] | VV | 2 | 2 | True | 0 | ROZPOCET
|  |  | Součet |  |  |  | 110 | [14 empty] | VV | 2 | 4 | True | 1 | ROZPOCET
280 | K | 7643156321 | Oplechování kotev stožáru z Pz s povrch úpravou barevný odstín RAL , rozměr 0,7 x 0,7 m,barevný odstín |  |  | kus | 3 | 1024 |  | 3072 |  |  |  | snížená | 0.129 | 0.387 | 0.00045 | 0.00135 | 0 | 0 | 16 | K | 2 |  |  |  | ROZPOCET | 0 | 3072 | 0 | 0 | 0 | 2 | 3072 | 16 | 578152742
|  |  | "K02" | [18 empty] | VV | 2 | 1 | True | 0 | ROZPOCET
|  |  | 3 |  |  |  | 3 | [14 empty] | VV | 2 | 2 | True | 0 | ROZPOCET
|  |  | Součet |  |  |  | 3 | [14 empty] | VV | 2 | 4 | True | 1 | ROZPOCET
281 | K | 764509951 | Demontáž oplechování instalačních šachet nad střešní rovinou K01 |  |  | kus | 8 | 192 |  | 1536 |  |  |  | snížená | 0 | 0 | 0 | 0 | 0.02 | 0.16 | 16 | K | 2 |  |  |  | ROZPOCET | 0 | 1536 | 0 | 0 | 0 | 2 | 1536 | 16 | -1438196618
|  |  | 8 |  |  |  | 8 | [14 empty] | VV | 2 | 2 | True | 0 | ROZPOCET
|  |  | Součet |  |  |  | 8 | [14 empty] | VV | 2 | 4 | True | 1 | ROZPOCET
282 | K | 764509952 | Oplechování instalačních šachet nad střešní rovinou z lakovaného plechu ozn.K01 , barva RAL |  |  | kus | 8 | 2048 |  | 16384 |  |  |  | snížená | 0 | 0 | 0 | 0 | 0 | 0 | 16 | K | 2 |  |  |  | ROZPOCET | 0 | 16384 | 0 | 0 | 0 | 2 | 16384 | 16 | 1657993517
|  |  | " 1200 x 1200 mm , výkr.č.18" | [18 empty] | VV | 2 | 1 | True | 0 | ROZPOCET
|  |  | 8 |  |  |  | 8 | [14 empty] | VV | 2 | 2 | True | 0 | ROZPOCET
|  |  | Součet |  |  |  | 8 | [14 empty] | VV | 2 | 4 | True | 1 | ROZPOCET
283 | K | 764526141 | Ocelový úhelník L 70x70 mm , K07 |  |  | kus | 32 | 83.2 |  | 2662.4 |  |  |  | snížená | 0 | 0 | 0 | 0 | 0 | 0 | 16 | K | 2 |  |  |  | ROZPOCET | 0 | 2662.4 | 0 | 0 | 0 | 2 | 2662.4 | 16 | 1373560367
|  |  | 32 |  |  |  | 32 | [14 empty] | VV | 2 | 2 | True | 0 | ROZPOCET
|  |  | Součet |  |  |  | 32 | [14 empty] | VV | 2 | 4 | True | 1 | ROZPOCET
284 | K | 998764203 | Přesun hmot procentní pro konstrukce klempířské v objektech v do 24 m |  |  | % | 1337.741 | 4.61 |  | 6166.99 |  |  |  | snížená | 0 | 0 | 0 | 0 | 0 | 0 | 16 | K | 2 |  |  |  | ROZPOCET | 0 | 6166.99 | 0 | 0 | 0 | 2 | 6166.99 | 16 | -125732283
| 766 - Konstrukce truhlářské | [8 empty] | 2534074.66 | [5 empty] | 694.011 |  | 4.5471 |  | 13.9341 | 2 | D | 1 |  |  |  | ROZPOCET | [6 empty] | 2534074.66
285 | K | 766211200 | Montáž madel schodišťových dřevených nebo verzalitových průběžných |  |  | m | 80 | 211.2 |  | 16896 |  |  |  | snížená | 0.204 | 16.32 | 0 | 0 | 0 | 0 | 16 | K | 2 |  |  |  | ROZPOCET | 0 | 16896 | 0 | 0 | 0 | 2 | 16896 | 16 | -770606078
|  |  | "výkr.č18 , on. T07" | [18 empty] | VV | 2 | 1 | True | 0 | ROZPOCET
|  |  | 80 |  |  |  | 80 | [14 empty] | VV | 2 | 2 | True | 0 | ROZPOCET
|  |  | Součet |  |  |  | 80 | [14 empty] | VV | 2 | 4 | True | 1 | ROZPOCET
286 | K | 766211811 | Demontáž schodišťového madla |  |  | m | 80 | 75 |  | 6000 |  |  |  | snížená | 0.17 | 13.6 | 0 | 0 | 0.01965 | 1.572 | 16 | K | 2 |  |  |  | ROZPOCET | 0 | 6000 | 0 | 0 | 0 | 2 | 6000 | 16 | 299295866
|  |  | "výkr.č18 , on. T07" | [18 empty] | VV | 2 | 1 | True | 0 | ROZPOCET
|  |  | 80 |  |  |  | 80 | [14 empty] | VV | 2 | 2 | True | 0 | ROZPOCET
|  |  | Součet |  |  |  | 80 | [14 empty] | VV | 2 | 4 | True | 1 | ROZPOCET
287 | K | 766421821 | Demontáž truhlářského obložení podhledů z palubek |  |  | m2 | 30.21 | 180.48 |  | 5452.3 |  |  |  | snížená | 0.346 | 10.4527 | 0 | 0 | 0.01098 | 0.33171 | 16 | K | 2 |  |  |  | ROZPOCET | 0 | 5452.3 | 0 | 0 | 0 | 2 | 5452.3 | 16 | -382663039
|  |  | "1.PP" | [18 empty] | VV | 2 | 1 | True | 0 | ROZPOCET
|  |  | 7,1*0,7 |  |  |  | 4.97 | [14 empty] | VV | 2 | 2 | True | 0 | ROZPOCET
|  |  | 5,5*1,4 |  |  |  | 7.7 | [14 empty] | VV | 2 | 2 | True | 0 | ROZPOCET
|  |  | 5,5*0,9 |  |  |  | 4.95 | [14 empty] | VV | 2 | 2 | True | 0 | ROZPOCET
|  |  | 5,9*0,8*2 |  |  |  | 9.44 | [14 empty] | VV | 2 | 2 | True | 0 | ROZPOCET
|  |  | 4,5*0,7 |  |  |  | 3.15 | [14 empty] | VV | 2 | 2 | True | 0 | ROZPOCET
|  |  | Součet |  |  |  | 30.21 | [14 empty] | VV | 2 | 4 | True | 1 | ROZPOCET
288 | K | 766421822 | Demontáž truhlářského obložení podhledů podkladových roštů |  |  | m2 | 30.21 | 35.84 |  | 1082.73 |  |  |  | snížená | 0.092 | 2.7793 | 0 | 0 | 0.008 | 0.24168 | 16 | K | 2 |  |  |  | ROZPOCET | 0 | 1082.73 | 0 | 0 | 0 | 2 | 1082.73 | 16 | -864699374
|  |  | "1.PP" | [18 empty] | VV | 2 | 1 | True | 0 | ROZPOCET
|  |  | 7,1*0,7 |  |  |  | 4.97 | [14 empty] | VV | 2 | 2 | True | 0 | ROZPOCET
|  |  | 5,5*1,4 |  |  |  | 7.7 | [14 empty] | VV | 2 | 2 | True | 0 | ROZPOCET
|  |  | 5,5*0,9 |  |  |  | 4.95 | [14 empty] | VV | 2 | 2 | True | 0 | ROZPOCET
|  |  | 5,9*0,8*2 |  |  |  | 9.44 | [14 empty] | VV | 2 | 2 | True | 0 | ROZPOCET
|  |  | 4,5*0,7 |  |  |  | 3.15 | [14 empty] | VV | 2 | 2 | True | 0 | ROZPOCET
|  |  | Součet |  |  |  | 30.21 | [14 empty] | VV | 2 | 4 | True | 1 | ROZPOCET
289 | K | 766622861 | Vyvěšení nebo zavěšení křídel dřevěných nebo plastových okenních do 1,5 m2 |  |  | kus | 7 | 19.2 |  | 134.4 |  |  |  | snížená | 0.034 | 0.238 | 0 | 0 | 0 | 0 | 16 | K | 2 |  |  |  | ROZPOCET | 0 | 134.4 | 0 | 0 | 0 | 2 | 134.4 | 16 | 1546581382
|  |  | 2*3 |  |  |  | 6 | [14 empty] | VV | 2 | 2 | True | 0 | ROZPOCET
|  |  | 1 |  |  |  | 1 | [14 empty] | VV | 2 | 2 | True | 0 | ROZPOCET
|  |  | Součet |  |  |  | 7 | [14 empty] | VV | 2 | 4 | True | 1 | ROZPOCET
290 | K | 766622861 | Vyvěšení nebo zavěšení křídel dřevěných nebo plastových okenních do 1,5 m2 |  |  | kus | 6 | 23.04 |  | 138.24 |  |  |  | snížená | 0.034 | 0.204 | 0 | 0 | 0 | 0 | 16 | K | 2 |  |  |  | ROZPOCET | 0 | 138.24 | 0 | 0 | 0 | 2 | 138.24 | 16 | 744389124
|  |  | 6 |  |  |  | 6 | [14 empty] | VV | 2 | 2 | True | 0 | ROZPOCET
|  |  | Součet |  |  |  | 6 | [14 empty] | VV | 2 | 4 | True | 1 | ROZPOCET
291 | K | 766660001 | Montáž dveřních křídel otvíravých 1křídlových š do 0,8 m do ocelové zárubně |  |  | kus | 142 | 590.4 |  | 83836.8 |  |  |  | snížená | 1.682 | 238.844 | 0 | 0 | 0 | 0 | 16 | K | 2 |  |  |  | ROZPOCET | 0 | 83836.8 | 0 | 0 | 0 | 2 | 83836.8 | 16 | 830403689
|  |  | "výkr.č.17" | [18 empty] | VV | 2 | 1 | True | 0 | ROZPOCET
|  |  | 39 |  |  |  | 39 | [14 empty] | VV | 2 | 2 | True | 0 | ROZPOCET
|  |  | 1 |  |  |  | 1 | [14 empty] | VV | 2 | 2 | True | 0 | ROZPOCET
|  |  | 6 |  |  |  | 6 | [14 empty] | VV | 2 | 2 | True | 0 | ROZPOCET
|  |  | 32 |  |  |  | 32 | [14 empty] | VV | 2 | 2 | True | 0 | ROZPOCET
|  |  | 1 |  |  |  | 1 | [14 empty] | VV | 2 | 2 | True | 0 | ROZPOCET
|  |  | 2 |  |  |  | 2 | [14 empty] | VV | 2 | 2 | True | 0 | ROZPOCET
|  |  | 27 |  |  |  | 27 | [14 empty] | VV | 2 | 2 | True | 0 | ROZPOCET
|  |  | 34 |  |  |  | 34 | [14 empty] | VV | 2 | 2 | True | 0 | ROZPOCET
|  |  | Součet |  |  |  | 142 | [14 empty] | VV | 2 | 4 | True | 1 | ROZPOCET
292 | K | 766660002 | Montáž dveřních křídel otvíravých 1křídlových š přes 0,8 m do ocelové zárubně |  |  | kus | 1 | 590.4 |  | 590.4 |  |  |  | snížená | 1.825 | 1.825 | 0 | 0 | 0 | 0 | 16 | K | 2 |  |  |  | ROZPOCET | 0 | 590.4 | 0 | 0 | 0 | 2 | 590.4 | 16 | -1065098007
|  |  | "výkr.č.17" | [18 empty] | VV | 2 | 1 | True | 0 | ROZPOCET
|  |  | 1 |  |  |  | 1 | [14 empty] | VV | 2 | 2 | True | 0 | ROZPOCET
|  |  | Součet |  |  |  | 1 | [14 empty] | VV | 2 | 4 | True | 1 | ROZPOCET
293 | K | 766660011 | Montáž dveřních křídel otvíravých 2křídlových š do 1,45 m do ocelové zárubně |  |  | kus | 15 | 590.4 |  | 8856 |  |  |  | snížená | 1.915 | 28.725 | 0 | 0 | 0 | 0 | 16 | K | 2 |  |  |  | ROZPOCET | 0 | 8856 | 0 | 0 | 0 | 2 | 8856 | 16 | 516120111
|  |  | "výkr.č.17" | [18 empty] | VV | 2 | 1 | True | 0 | ROZPOCET
|  |  | 15 |  |  |  | 15 | [14 empty] | VV | 2 | 2 | True | 0 | ROZPOCET
|  |  | Součet |  |  |  | 15 | [14 empty] | VV | 2 | 4 | True | 1 | ROZPOCET
294 | M | 611607060 | dveře vnitřní hladké ze2/3 zasklené 1křídlové bílé 80x197 cm |  |  | kus | 39 | 5928.9 |  | 231227.1 |  |  |  | snížená | 0 | 0 | 0.0205 | 0.7995 | 0 | 0 | 32 | M | 2 |  |  |  | ROZPOCET | 0 | 231227.1 | 0 | 0 | 0 | 2 | 231227.1 | 16 | -273359419
|  |  | "výkr.č.17" | [18 empty] | VV | 2 | 1 | True | 0 | ROZPOCET
|  |  | " ozn. D01" | [18 empty] | VV | 2 | 1 | True | 0 | ROZPOCET
|  |  | Součet |  |  |  | 0 | [14 empty] | VV | 2 | 4 | True | 0 | ROZPOCET
|  |  | 39 |  |  |  | 39 | [14 empty] | VV | 2 | 2 | True | 1 | ROZPOCET
295 | M | 611601860 | dveře dřevěné vnitřní hladké plné 1křídlové bílé 80x197cm |  |  | kus | 1 | 4802.5 |  | 4802.5 |  |  |  | snížená | 0 | 0 | 0.016 | 0.016 | 0 | 0 | 32 | M | 2 |  |  |  | ROZPOCET | 0 | 4802.5 | 0 | 0 | 0 | 2 | 4802.5 | 16 | 2131977831
|  |  | " výkr.č.17, ozn. D01a" | [18 empty] | VV | 2 | 1 | True | 0 | ROZPOCET
|  |  | 1 |  |  |  | 1 | [14 empty] | VV | 2 | 2 | True | 0 | ROZPOCET
|  |  | Součet |  |  |  | 1 | [14 empty] | VV | 2 | 4 | True | 1 | ROZPOCET
296 | M | 611601860 | dveře dřevěné vnitřní hladké plné 1křídlové bílé 80x197cm |  |  | kus | 6 | 4802.5 |  | 28815 |  |  |  | snížená | 0 | 0 | 0.016 | 0.096 | 0 | 0 | 32 | M | 2 |  |  |  | ROZPOCET | 0 | 28815 | 0 | 0 | 0 | 2 | 28815 | 16 | 1113934302
|  |  | " výkr.č.17, ozn. D01b" | [18 empty] | VV | 2 | 1 | True | 0 | ROZPOCET
|  |  | 6 |  |  |  | 6 | [14 empty] | VV | 2 | 2 | True | 0 | ROZPOCET
|  |  | Součet |  |  |  | 6 | [14 empty] | VV | 2 | 4 | True | 1 | ROZPOCET
297 | M | 611607080 | dveře vnitřní hladké ze2/3 zasklené 1křídlové standardní provedení 80x197cm |  |  | kus | 32 | 5928.9 |  | 189724.8 |  |  |  | snížená | 0 | 0 | 0.0205 | 0.656 | 0 | 0 | 32 | M | 2 |  |  |  | ROZPOCET | 0 | 189724.8 | 0 | 0 | 0 | 2 | 189724.8 | 16 | -448429218
|  |  | " výkr.č.17, ozn. D02" | [18 empty] | VV | 2 | 1 | True | 0 | ROZPOCET
|  |  | 32 |  |  |  | 32 | [14 empty] | VV | 2 | 2 | True | 0 | ROZPOCET
|  |  | Součet |  |  |  | 32 | [14 empty] | VV | 2 | 4 | True | 1 | ROZPOCET
298 | M | 611601880 | dveře dřevěné vnitřní hladké plné 1křídlové standardní provedení 80x197cm |  |  | kus | 1 | 4802.6 |  | 4802.6 |  |  |  | snížená | 0 | 0 | 0.016 | 0.016 | 0 | 0 | 32 | M | 2 |  |  |  | ROZPOCET | 0 | 4802.6 | 0 | 0 | 0 | 2 | 4802.6 | 16 | 962742980
|  |  | " výkr.č.17, ozn. D02a" | [18 empty] | VV | 2 | 1 | True | 0 | ROZPOCET
|  |  | 1 |  |  |  | 1 | [14 empty] | VV | 2 | 2 | True | 0 | ROZPOCET
|  |  | Součet |  |  |  | 1 | [14 empty] | VV | 2 | 4 | True | 1 | ROZPOCET
299 | M | 611601920 | dveře dřevěné vnitřní hladké plné 1křídlové bílé 80x197 cm |  |  | kus | 2 | 4802.6 |  | 9605.2 |  |  |  | snížená | 0 | 0 | 0.016 | 0.032 | 0 | 0 | 32 | M | 2 |  |  |  | ROZPOCET | 0 | 9605.2 | 0 | 0 | 0 | 2 | 9605.2 | 16 | 1646834816
|  |  | " výkr.č.17, ozn. D02b" | [18 empty] | VV | 2 | 1 | True | 0 | ROZPOCET
|  |  | 2 |  |  |  | 2 | [14 empty] | VV | 2 | 2 | True | 0 | ROZPOCET
|  |  | Součet |  |  |  | 2 | [14 empty] | VV | 2 | 4 | True | 1 | ROZPOCET
300 | M | 611602160 | dveře dřevěné vnitřní hladké plné 1křídlové bílé 90x197 cm |  |  | kus | 1 | 4802.6 |  | 4802.6 |  |  |  | snížená | 0 | 0 | 0.0175 | 0.0175 | 0 | 0 | 32 | M | 2 |  |  |  | ROZPOCET | 0 | 4802.6 | 0 | 0 | 0 | 2 | 4802.6 | 16 | 1633571518
|  |  | " výkr.č.17, ozn. D03" | [18 empty] | VV | 2 | 1 | True | 0 | ROZPOCET
|  |  | 1 |  |  |  | 1 | [14 empty] | VV | 2 | 2 | True | 0 | ROZPOCET
|  |  | Součet |  |  |  | 1 | [14 empty] | VV | 2 | 4 | True | 1 | ROZPOCET
301 | M | 611602800 | dveře dřevěné vnitřní hladké plné 2křídlové bílé 125x197 cm |  |  | kus | 15 | 11857.9 |  | 177868.5 |  |  |  | snížená | 0 | 0 | 0.029 | 0.435 | 0 | 0 | 32 | M | 2 |  |  |  | ROZPOCET | 0 | 177868.5 | 0 | 0 | 0 | 2 | 177868.5 | 16 | 1458559532
|  |  | " výkr.č.17, ozn. D04" | [18 empty] | VV | 2 | 1 | True | 0 | ROZPOCET
|  |  | 15 |  |  |  | 15 | [14 empty] | VV | 2 | 2 | True | 0 | ROZPOCET
|  |  | Součet |  |  |  | 15 | [14 empty] | VV | 2 | 4 | True | 1 | ROZPOCET
302 | M | 611601260 | dveře dřevěné vnitřní hladké plné 1křídlové bílé 60x197 cm |  |  | kus | 27 | 4802.6 |  | 129670.2 |  |  |  | snížená | 0 | 0 | 0.0138 | 0.3726 | 0 | 0 | 32 | M | 2 |  |  |  | ROZPOCET | 0 | 129670.2 | 0 | 0 | 0 | 2 | 129670.2 | 16 | 515917232
|  |  | " výkr.č.17, ozn. D05" | [18 empty] | VV | 2 | 1 | True | 0 | ROZPOCET
|  |  | 27 |  |  |  | 27 | [14 empty] | VV | 2 | 2 | True | 0 | ROZPOCET
|  |  | Součet |  |  |  | 27 | [14 empty] | VV | 2 | 4 | True | 1 | ROZPOCET
303 | M | 611601260 | dveře dřevěné vnitřní hladké plné 1křídlové bílé 60x197 cm |  |  | kus | 34 | 4802.6 |  | 163288.4 |  |  |  | snížená | 0 | 0 | 0.0138 | 0.4692 | 0 | 0 | 32 | M | 2 |  |  |  | ROZPOCET | 0 | 163288.4 | 0 | 0 | 0 | 2 | 163288.4 | 16 | -1722223470
|  |  | " výkr.č.17, ozn. D06" | [18 empty] | VV | 2 | 1 | True | 0 | ROZPOCET
|  |  | 34 |  |  |  | 34 | [14 empty] | VV | 2 | 2 | True | 0 | ROZPOCET
|  |  | Součet |  |  |  | 34 | [14 empty] | VV | 2 | 4 | True | 1 | ROZPOCET
304 | K | 766660021 | Montáž dveřních křídel otvíravých 1křídlových š do 0,8 m požárních do ocelové zárubně |  |  | kus | 26 | 614.4 |  | 15974.4 |  |  |  | snížená | 2.859 | 74.334 | 0 | 0 | 0 | 0 | 16 | K | 2 |  |  |  | ROZPOCET | 0 | 15974.4 | 0 | 0 | 0 | 2 | 15974.4 | 16 | -1176390100
|  |  | "výkr.č.17" | [18 empty] | VV | 2 | 1 | True | 0 | ROZPOCET
|  |  | 8 |  |  |  | 8 | [14 empty] | VV | 2 | 2 | True | 0 | ROZPOCET
|  |  | 16 |  |  |  | 16 | [14 empty] | VV | 2 | 2 | True | 0 | ROZPOCET
|  |  | 1+1 |  |  |  | 2 | [14 empty] | VV | 2 | 2 | True | 0 | ROZPOCET
|  |  | Součet |  |  |  | 26 | [14 empty] | VV | 2 | 4 | True | 1 | ROZPOCET
305 | M | 611653320 | dveře vnitřní protipožární hladké foliované 1křídlé 80x197 cm |  |  | kus | 26 | 6338.6 |  | 164803.6 |  |  |  | snížená | 0 | 0 | 0.038 | 0.988 | 0 | 0 | 32 | M | 2 |  |  |  | ROZPOCET | 0 | 164803.6 | 0 | 0 | 0 | 2 | 164803.6 | 16 | 956434110
|  |  | "výkr.č.17" | [18 empty] | VV | 2 | 1 | True | 0 | ROZPOCET
|  |  | " ozn.D07" | [18 empty] | VV | 2 | 1 | True | 0 | ROZPOCET
|  |  | 8 |  |  |  | 8 | [14 empty] | VV | 2 | 2 | True | 0 | ROZPOCET
|  |  | "ozn.D08" | [18 empty] | VV | 2 | 1 | True | 0 | ROZPOCET
|  |  | 16 |  |  |  | 16 | [14 empty] | VV | 2 | 2 | True | 0 | ROZPOCET
|  |  | "ozn.D12" | [18 empty] | VV | 2 | 1 | True | 0 | ROZPOCET
|  |  | 1 |  |  |  | 1 | [14 empty] | VV | 2 | 2 | True | 0 | ROZPOCET
|  |  | "ozn.D13" | [18 empty] | VV | 2 | 1 | True | 0 | ROZPOCET
|  |  | 1 |  |  |  | 1 | [14 empty] | VV | 2 | 2 | True | 0 | ROZPOCET
|  |  | Součet |  |  |  | 26 | [14 empty] | VV | 2 | 4 | True | 1 | ROZPOCET
306 | K | 766660722 | Montáž dveřního kování - zámku |  |  | kus | 184 | 166.4 |  | 30617.6 |  |  |  | snížená | 0.542 | 99.728 | 0 | 0 | 0 | 0 | 16 | K | 2 |  |  |  | ROZPOCET | 0 | 30617.6 | 0 | 0 | 0 | 2 | 30617.6 | 16 | 80292848
|  |  | "výkr.č.17" | [18 empty] | VV | 2 | 1 | True | 0 | ROZPOCET
|  |  | 39+1+6+32+1+2+1+15+27+34+8+16+1+1 |  |  |  | 184 | [14 empty] | VV | 2 | 2 | True | 0 | ROZPOCET
|  |  | Součet |  |  |  | 184 | [14 empty] | VV | 2 | 4 | True | 1 | ROZPOCET
307 | M | 553553001 | Dodávka zámek FAB,systém generálklíče, kování klika-klika bezp.třída popis viz.výkr.č.17 |  |  | kus | 158 | 550.4 |  | 86963.2 |  |  |  | snížená | 0 | 0 | 0 | 0 | 0 | 0 | 32 | M | 2 |  |  |  | ROZPOCET | 0 | 86963.2 | 0 | 0 | 0 | 2 | 86963.2 | 16 | 1296862684
|  |  | 39+1+6+32+1+2+1+15+27+34 |  |  |  | 158 | [14 empty] | VV | 2 | 2 | True | 0 | ROZPOCET
|  |  | Součet |  |  |  | 158 | [14 empty] | VV | 2 | 4 | True | 1 | ROZPOCET
308 | M | 553553002 | Dodávka zámek FAB,systém generálklíče, kování klika-koule bezp.třída popis viz.výkr.č.17 |  |  | kus | 26 | 550.4 |  | 14310.4 |  |  |  | snížená | 0 | 0 | 0 | 0 | 0 | 0 | 32 | M | 2 |  |  |  | ROZPOCET | 0 | 14310.4 | 0 | 0 | 0 | 2 | 14310.4 | 16 | -1629024579
|  |  | 8+16+1+1 |  |  |  | 26 | [14 empty] | VV | 2 | 2 | True | 0 | ROZPOCET
|  |  | Součet |  |  |  | 26 | [14 empty] | VV | 2 | 4 | True | 1 | ROZPOCET
309 | K | 766662811 | Demontáž truhlářských prahů dveří jednokřídlových |  |  | kus | 169 | 35.84 |  | 6056.96 |  |  |  | snížená | 0.11 | 18.59 | 0 | 0 | 0.0018 | 0.3042 | 4 | K | 2 |  |  |  | ROZPOCET | 0 | 6056.96 | 0 | 0 | 0 | 2 | 6056.96 | 4 | -1649741401
|  |  | "výkr.č.17" | [18 empty] | VV | 2 | 1 | True | 0 | ROZPOCET
|  |  | 39 |  |  |  | 39 | [14 empty] | VV | 2 | 2 | True | 0 | ROZPOCET
|  |  | 1 |  |  |  | 1 | [14 empty] | VV | 2 | 2 | True | 0 | ROZPOCET
|  |  | 6 |  |  |  | 6 | [14 empty] | VV | 2 | 2 | True | 0 | ROZPOCET
|  |  | 32 |  |  |  | 32 | [14 empty] | VV | 2 | 2 | True | 0 | ROZPOCET
|  |  | 1 |  |  |  | 1 | [14 empty] | VV | 2 | 2 | True | 0 | ROZPOCET
|  |  | 2 |  |  |  | 2 | [14 empty] | VV | 2 | 2 | True | 0 | ROZPOCET
|  |  | 27 |  |  |  | 27 | [14 empty] | VV | 2 | 2 | True | 0 | ROZPOCET
|  |  | 1 |  |  |  | 1 | [14 empty] | VV | 2 | 2 | True | 0 | ROZPOCET
|  |  | 34 |  |  |  | 34 | [14 empty] | VV | 2 | 2 | True | 0 | ROZPOCET
|  |  | 8 |  |  |  | 8 | [14 empty] | VV | 2 | 2 | True | 0 | ROZPOCET
|  |  | 16 |  |  |  | 16 | [14 empty] | VV | 2 | 2 | True | 0 | ROZPOCET
|  |  | 1 |  |  |  | 1 | [14 empty] | VV | 2 | 2 | True | 0 | ROZPOCET
|  |  | 1 |  |  |  | 1 | [14 empty] | VV | 2 | 2 | True | 0 | ROZPOCET
|  |  | Součet |  |  |  | 169 | [14 empty] | VV | 2 | 4 | True | 1 | ROZPOCET
310 | K | 766662812 | Demontáž truhlářských prahů dveří dvoukřídlových |  |  | kus | 15 | 44.8 |  | 672 |  |  |  | snížená | 0.15 | 2.25 | 0 | 0 | 0.00223 | 0.03345 | 16 | K | 2 |  |  |  | ROZPOCET | 0 | 672 | 0 | 0 | 0 | 2 | 672 | 16 | 751127055
|  |  | 15 |  |  |  | 15 | [14 empty] | VV | 2 | 2 | True | 0 | ROZPOCET
|  |  | Součet |  |  |  | 15 | [14 empty] | VV | 2 | 4 | True | 1 | ROZPOCET
311 | K | 766691914 | Vyvěšení nebo zavěšení dřevěných křídel dveří pl do 2 m2 |  |  | kus | 169 | 25.6 |  | 4326.4 |  |  |  | snížená | 0.05 | 8.45 | 0 | 0 | 0.024 | 4.056 | 16 | K | 2 |  |  |  | ROZPOCET | 0 | 4326.4 | 0 | 0 | 0 | 2 | 4326.4 | 16 | -1591234521
|  |  | " výkr.č.17" | [18 empty] | VV | 2 | 1 | True | 0 | ROZPOCET
|  |  | 39 |  |  |  | 39 | [14 empty] | VV | 2 | 2 | True | 0 | ROZPOCET
|  |  | 1 |  |  |  | 1 | [14 empty] | VV | 2 | 2 | True | 0 | ROZPOCET
|  |  | 6 |  |  |  | 6 | [14 empty] | VV | 2 | 2 | True | 0 | ROZPOCET
|  |  | 32 |  |  |  | 32 | [14 empty] | VV | 2 | 2 | True | 0 | ROZPOCET
|  |  | 1 |  |  |  | 1 | [14 empty] | VV | 2 | 2 | True | 0 | ROZPOCET
|  |  | 2 |  |  |  | 2 | [14 empty] | VV | 2 | 2 | True | 0 | ROZPOCET
|  |  | 1 |  |  |  | 1 | [14 empty] | VV | 2 | 2 | True | 0 | ROZPOCET
|  |  | 27 |  |  |  | 27 | [14 empty] | VV | 2 | 2 | True | 0 | ROZPOCET
|  |  | 34 |  |  |  | 34 | [14 empty] | VV | 2 | 2 | True | 0 | ROZPOCET
|  |  | 8 |  |  |  | 8 | [14 empty] | VV | 2 | 2 | True | 0 | ROZPOCET
|  |  | 16 |  |  |  | 16 | [14 empty] | VV | 2 | 2 | True | 0 | ROZPOCET
|  |  | 1 |  |  |  | 1 | [14 empty] | VV | 2 | 2 | True | 0 | ROZPOCET
|  |  | 1 |  |  |  | 1 | [14 empty] | VV | 2 | 2 | True | 0 | ROZPOCET
|  |  | Součet |  |  |  | 169 | [14 empty] | VV | 2 | 4 | True | 1 | ROZPOCET
312 | K | 766691915 | Vyvěšení nebo zavěšení dřevěných křídel dveří pl přes 2 m2 |  |  | kus | 15 | 57.6 |  | 864 |  |  |  | snížená | 0.09 | 1.35 | 0 | 0 | 0.028 | 0.42 | 16 | K | 2 |  |  |  | ROZPOCET | 0 | 864 | 0 | 0 | 0 | 2 | 864 | 16 | 2097875182
|  |  | 15 |  |  |  | 15 | [14 empty] | VV | 2 | 2 | True | 0 | ROZPOCET
|  |  | Součet |  |  |  | 15 | [14 empty] | VV | 2 | 4 | True | 1 | ROZPOCET
313 | K | 766694113 | Montáž parapetních desek dřevěných nebo plastových šířky do 30 cm délky do 2,6 m |  |  | kus | 2 | 320 |  | 640 |  |  |  | snížená | 0.63 | 1.26 | 0 | 0 | 0 | 0 | 16 | K | 2 |  |  |  | ROZPOCET | 0 | 640 | 0 | 0 | 0 | 2 | 640 | 16 | 2029854980
|  |  | "výkr.č.18" | [18 empty] | VV | 2 | 1 | True | 0 | ROZPOCET
|  |  | 2 |  |  |  | 2 | [14 empty] | VV | 2 | 2 | True | 0 | ROZPOCET
|  |  | Součet |  |  |  | 2 | [14 empty] | VV | 2 | 4 | True | 1 | ROZPOCET
314 | M | 607941010 | deska parapetní dřevotřísková vnitřní 0,2 x 1 m |  |  | m | 4.992 | 544 |  | 2715.65 |  |  |  | snížená | 0 | 0 | 0.003 | 0.014976 | 0 | 0 | 32 | M | 2 |  |  |  | ROZPOCET | 0 | 2715.65 | 0 | 0 | 0 | 2 | 2715.65 | 16 | 1840507113
|  |  | 2,4*2*1,04 |  |  |  | 4.992 | [14 empty] | VV | 2 | 2 | True | 0 | ROZPOCET
|  |  | Součet |  |  |  | 4.992 | [14 empty] | VV | 2 | 4 | True | 1 | ROZPOCET
315 | K | 766695212 | Montáž truhlářských prahů dveří 1křídlových šířky do 10 cm |  |  | kus | 169 | 192 |  | 32448 |  |  |  | snížená | 0.243 | 41.067 | 0 | 0 | 0 | 0 | 16 | K | 2 |  |  |  | ROZPOCET | 0 | 32448 | 0 | 0 | 0 | 2 | 32448 | 16 | 2127761158
|  |  | "výkr.č.17" | [18 empty] | VV | 2 | 1 | True | 0 | ROZPOCET
|  |  | 39 |  |  |  | 39 | [14 empty] | VV | 2 | 2 | True | 0 | ROZPOCET
|  |  | 1 |  |  |  | 1 | [14 empty] | VV | 2 | 2 | True | 0 | ROZPOCET
|  |  | 6 |  |  |  | 6 | [14 empty] | VV | 2 | 2 | True | 0 | ROZPOCET
|  |  | 32 |  |  |  | 32 | [14 empty] | VV | 2 | 2 | True | 0 | ROZPOCET
|  |  | 1 |  |  |  | 1 | [14 empty] | VV | 2 | 2 | True | 0 | ROZPOCET
|  |  | 2 |  |  |  | 2 | [14 empty] | VV | 2 | 2 | True | 0 | ROZPOCET
|  |  | 27 |  |  |  | 27 | [14 empty] | VV | 2 | 2 | True | 0 | ROZPOCET
|  |  | 1 |  |  |  | 1 | [14 empty] | VV | 2 | 2 | True | 0 | ROZPOCET
|  |  | 34 |  |  |  | 34 | [14 empty] | VV | 2 | 2 | True | 0 | ROZPOCET
|  |  | 8 |  |  |  | 8 | [14 empty] | VV | 2 | 2 | True | 0 | ROZPOCET
|  |  | 16 |  |  |  | 16 | [14 empty] | VV | 2 | 2 | True | 0 | ROZPOCET
|  |  | 1 |  |  |  | 1 | [14 empty] | VV | 2 | 2 | True | 0 | ROZPOCET
|  |  | 1 |  |  |  | 1 | [14 empty] | VV | 2 | 2 | True | 0 | ROZPOCET
|  |  | Součet |  |  |  | 169 | [14 empty] | VV | 2 | 4 | True | 1 | ROZPOCET
316 | M | 611871160 | prah dveřní dřevěný dubový tl 2 cm dl.62 cm š 10 cm |  |  | kus | 61 | 332.8 |  | 20300.8 |  |  |  | snížená | 0 | 0 | 0.00092 | 0.05612 | 0 | 0 | 32 | M | 2 |  |  |  | ROZPOCET | 0 | 20300.8 | 0 | 0 | 0 | 2 | 20300.8 | 16 | -231544262
|  |  | 27+34 |  |  |  | 61 | [14 empty] | VV | 2 | 2 | True | 0 | ROZPOCET
|  |  | Součet |  |  |  | 61 | [14 empty] | VV | 2 | 4 | True | 1 | ROZPOCET
317 | M | 611871560 | prah dveřní dřevěný dubový tl 2 cm dl.82 cm š 10 cm |  |  | kus | 107 | 345.6 |  | 36979.2 |  |  |  | snížená | 0 | 0 | 0.00123 | 0.13161 | 0 | 0 | 32 | M | 2 |  |  |  | ROZPOCET | 0 | 36979.2 | 0 | 0 | 0 | 2 | 36979.2 | 16 | 827368375
|  |  | 39+1+6+32+1+2+8+16 |  |  |  | 105 | [14 empty] | VV | 2 | 2 | True | 0 | ROZPOCET
|  |  | 1+1 |  |  |  | 2 | [14 empty] | VV | 2 | 2 | True | 0 | ROZPOCET
|  |  | Součet |  |  |  | 107 | [14 empty] | VV | 2 | 4 | True | 1 | ROZPOCET
318 | M | 611871760 | prah dveřní dřevěný dubový tl 2 cm dl.92 cm š 10 cm |  |  | kus | 1 | 396.8 |  | 396.8 |  |  |  | snížená | 0 | 0 | 0.00139 | 0.00139 | 0 | 0 | 32 | M | 2 |  |  |  | ROZPOCET | 0 | 396.8 | 0 | 0 | 0 | 2 | 396.8 | 16 | -1278492088
|  |  | 1 |  |  |  | 1 | [14 empty] | VV | 2 | 2 | True | 0 | ROZPOCET
|  |  | Součet |  |  |  | 1 | [14 empty] | VV | 2 | 4 | True | 1 | ROZPOCET
319 | K | 766695232 | Montáž truhlářských prahů dveří 2křídlových šířky do 10 cm |  |  | kus | 15 | 192 |  | 2880 |  |  |  | snížená | 0.331 | 4.965 | 0 | 0 | 0 | 0 | 16 | K | 2 |  |  |  | ROZPOCET | 0 | 2880 | 0 | 0 | 0 | 2 | 2880 | 16 | 1024851214
|  |  | "výkr.č.17" | [18 empty] | VV | 2 | 1 | True | 0 | ROZPOCET
|  |  | 15 |  |  |  | 15 | [14 empty] | VV | 2 | 2 | True | 0 | ROZPOCET
|  |  | Součet |  |  |  | 15 | [14 empty] | VV | 2 | 4 | True | 1 | ROZPOCET
320 | M | 611874560 | prah dveřní dřevěný bukový tl 2 cm dl.127 cm š 10 cm |  |  | kus | 15 | 358.4 |  | 5376 |  |  |  | snížená | 0 | 0 | 0.00188 | 0.0282 | 0 | 0 | 32 | M | 2 |  |  |  | ROZPOCET | 0 | 5376 | 0 | 0 | 0 | 2 | 5376 | 16 | -35300999
|  |  | 15 |  |  |  | 15 | [14 empty] | VV | 2 | 2 | True | 0 | ROZPOCET
|  |  | Součet |  |  |  | 15 | [14 empty] | VV | 2 | 4 | True | 1 | ROZPOCET
321 | K | 766811111 | Montáž korpusu kuchyňských skříněk spodních na stěnu šířky do 600 mm |  |  | kus | 13 | 416 |  | 5408 |  |  |  | snížená | 0.25 | 3.25 | 0 | 0 | 0 | 0 | 16 | K | 2 |  |  |  | ROZPOCET | 0 | 5408 | 0 | 0 | 0 | 2 | 5408 | 16 | -368994692
|  |  | " ozn.T01b, výkr.č.17" | [18 empty] | VV | 2 | 1 | True | 0 | ROZPOCET
|  |  | 13 |  |  |  | 13 | [14 empty] | VV | 2 | 2 | True | 0 | ROZPOCET
|  |  | Součet |  |  |  | 13 | [14 empty] | VV | 2 | 4 | True | 1 | ROZPOCET
322 | K | 766811115 | Montáž korpusu kuchyňských skříněk spodních na nožičky šířky do 600 mm |  |  | kus | 13 | 416 |  | 5408 |  |  |  | snížená | 0.333 | 4.329 | 0 | 0 | 0 | 0 | 16 | K | 2 |  |  |  | ROZPOCET | 0 | 5408 | 0 | 0 | 0 | 2 | 5408 | 16 | -892988488
|  |  | " ozn.T01b, výkr.č.17" | [18 empty] | VV | 2 | 1 | True | 0 | ROZPOCET
|  |  | 13 |  |  |  | 13 | [14 empty] | VV | 2 | 2 | True | 0 | ROZPOCET
|  |  | Součet |  |  |  | 13 | [14 empty] | VV | 2 | 4 | True | 1 | ROZPOCET
323 | K | 766811141 | Příplatek k montáži kuchyňských skříněk spodních za usazení vestavěné trouby |  |  | kus | 13 | 153.6 |  | 1996.8 |  |  |  | snížená | 0.416 | 5.408 | 0 | 0 | 0 | 0 | 16 | K | 2 |  |  |  | ROZPOCET | 0 | 1996.8 | 0 | 0 | 0 | 2 | 1996.8 | 16 | -518368449
|  |  | " ozn.T01b, výkr.č.17" | [18 empty] | VV | 2 | 1 | True | 0 | ROZPOCET
|  |  | 13 |  |  |  | 13 | [14 empty] | VV | 2 | 2 | True | 0 | ROZPOCET
|  |  | Součet |  |  |  | 13 | [14 empty] | VV | 2 | 4 | True | 1 | ROZPOCET
324 | K | 766811143 | Příplatek k montáži kuchyňských skříněk spodních za usazení vestavěné lednice |  |  | kus | 13 | 179.2 |  | 2329.6 |  |  |  | snížená | 0.46 | 5.98 | 0 | 0 | 0 | 0 | 16 | K | 2 |  |  |  | ROZPOCET | 0 | 2329.6 | 0 | 0 | 0 | 2 | 2329.6 | 16 | 1406279467
|  |  | " ozn.T01b, výkr.č.17" | [18 empty] | VV | 2 | 1 | True | 0 | ROZPOCET
|  |  | 13 |  |  |  | 13 | [14 empty] | VV | 2 | 2 | True | 0 | ROZPOCET
|  |  | Součet |  |  |  | 13 | [14 empty] | VV | 2 | 4 | True | 1 | ROZPOCET
325 | K | 766811144 | Příplatek k montáži kuchyňských skříněk spodních za usazení vestavěné digestoře |  |  | kus | 13 | 147.2 |  | 1913.6 |  |  |  | snížená | 0.36 | 4.68 | 0 | 0 | 0 | 0 | 16 | K | 2 |  |  |  | ROZPOCET | 0 | 1913.6 | 0 | 0 | 0 | 2 | 1913.6 | 16 | -1284175941
|  |  | " ozn.T01b, výkr.č.17" | [18 empty] | VV | 2 | 1 | True | 0 | ROZPOCET
|  |  | 13 |  |  |  | 13 | [14 empty] | VV | 2 | 2 | True | 0 | ROZPOCET
|  |  | Součet |  |  |  | 13 | [14 empty] | VV | 2 | 4 | True | 1 | ROZPOCET
326 | K | 766811151 | Montáž korpusu kuchyňských skříněk horních na stěnu šířky do 600 mm |  |  | kus | 13 | 108.8 |  | 1414.4 |  |  |  | snížená | 0.3 | 3.9 | 0 | 0 | 0 | 0 | 16 | K | 2 |  |  |  | ROZPOCET | 0 | 1414.4 | 0 | 0 | 0 | 2 | 1414.4 | 16 | 127728450
|  |  | " ozn.T01b, výkr.č.17" | [18 empty] | VV | 2 | 1 | True | 0 | ROZPOCET
|  |  | 13 |  |  |  | 13 | [14 empty] | VV | 2 | 2 | True | 0 | ROZPOCET
|  |  | Součet |  |  |  | 13 | [14 empty] | VV | 2 | 4 | True | 1 | ROZPOCET
327 | K | 766811212 | Montáž kuchyňské pracovní desky bez výřezu délky do 2000 mm |  |  | kus | 13 | 537.6 |  | 6988.8 |  |  |  | snížená | 0.21 | 2.73 | 0 | 0 | 0 | 0 | 16 | K | 2 |  |  |  | ROZPOCET | 0 | 6988.8 | 0 | 0 | 0 | 2 | 6988.8 | 16 | -1927395801
|  |  | " ozn.T01b, výkr.č.17" | [18 empty] | VV | 2 | 1 | True | 0 | ROZPOCET
|  |  | 13 |  |  |  | 13 | [14 empty] | VV | 2 | 2 | True | 0 | ROZPOCET
|  |  | Součet |  |  |  | 13 | [14 empty] | VV | 2 | 4 | True | 1 | ROZPOCET
328 | K | 766811221 | Příplatek k montáži kuchyňské pracovní desky za vyřezání otvoru |  |  | kus | 13 | 96 |  | 1248 |  |  |  | snížená | 0.25 | 3.25 | 0 | 0 | 0 | 0 | 16 | K | 2 |  |  |  | ROZPOCET | 0 | 1248 | 0 | 0 | 0 | 2 | 1248 | 16 | 956674922
|  |  | " ozn.T01b, výkr.č.17" | [18 empty] | VV | 2 | 1 | True | 0 | ROZPOCET
|  |  | 13 |  |  |  | 13 | [14 empty] | VV | 2 | 2 | True | 0 | ROZPOCET
|  |  | Součet |  |  |  | 13 | [14 empty] | VV | 2 | 4 | True | 1 | ROZPOCET
329 | K | 766811222 | Příplatek k montáži kuchyňské pracovní desky za usazení varné desky |  |  | kus | 13 | 179.2 |  | 2329.6 |  |  |  | snížená | 0.333 | 4.329 | 0.00014 | 0.00182 | 0 | 0 | 16 | K | 2 |  |  |  | ROZPOCET | 0 | 2329.6 | 0 | 0 | 0 | 2 | 2329.6 | 16 | 96706740
|  |  | " ozn.T01b, výkr.č.17" | [18 empty] | VV | 2 | 1 | True | 0 | ROZPOCET
|  |  | 13 |  |  |  | 13 | [14 empty] | VV | 2 | 2 | True | 0 | ROZPOCET
|  |  | Součet |  |  |  | 13 | [14 empty] | VV | 2 | 4 | True | 1 | ROZPOCET
330 | K | 766811223 | Příplatek k montáži kuchyňské pracovní desky za usazení dřezu |  |  | kus | 13 | 160 |  | 2080 |  |  |  | snížená | 0.2 | 2.6 | 9e-05 | 0.00117 | 0 | 0 | 16 | K | 2 |  |  |  | ROZPOCET | 0 | 2080 | 0 | 0 | 0 | 2 | 2080 | 16 | -1579257585
|  |  | " ozn.T01b, výkr.č.17" | [18 empty] | VV | 2 | 1 | True | 0 | ROZPOCET
|  |  | 13 |  |  |  | 13 | [14 empty] | VV | 2 | 2 | True | 0 | ROZPOCET
|  |  | Součet |  |  |  | 13 | [14 empty] | VV | 2 | 4 | True | 1 | ROZPOCET
331 | K | 766811311 | Montáž plných dvířek na kuchyňských skříňkách spodních |  |  | kus | 65 | 51.2 |  | 3328 |  |  |  | snížená | 0.15 | 9.75 | 0 | 0 | 0 | 0 | 16 | K | 2 |  |  |  | ROZPOCET | 0 | 3328 | 0 | 0 | 0 | 2 | 3328 | 16 | -658833113
|  |  | 13*5 |  |  |  | 65 | [14 empty] | VV | 2 | 2 | True | 0 | ROZPOCET
|  |  | Součet |  |  |  | 65 | [14 empty] | VV | 2 | 4 | True | 1 | ROZPOCET
332 | K | 766811351 | Montáž plných dvířek na kuchyňských skříňkách horních |  |  | kus | 52 | 64 |  | 3328 |  |  |  | snížená | 0.183 | 9.516 | 0 | 0 | 0 | 0 | 16 | K | 2 |  |  |  | ROZPOCET | 0 | 3328 | 0 | 0 | 0 | 2 | 3328 | 16 | -1674342568
|  |  | 13*4 |  |  |  | 52 | [14 empty] | VV | 2 | 2 | True | 0 | ROZPOCET
|  |  | Součet |  |  |  | 52 | [14 empty] | VV | 2 | 4 | True | 1 | ROZPOCET
333 | K | 766812840 | Demontáž kuchyňských linek dřevěných nebo kovových délky do 2,1 m |  |  | kus | 3 | 448 |  | 1344 |  |  |  | snížená | 0.95 | 2.85 | 0 | 0 | 0.174 | 0.522 | 16 | K | 2 |  |  |  | ROZPOCET | 0 | 1344 | 0 | 0 | 0 | 2 | 1344 | 16 | -308797191
|  |  | "viz příloha č.20" | [18 empty] | VV | 2 | 1 | True | 0 | ROZPOCET
|  |  | 3 |  |  |  | 3 | [14 empty] | VV | 2 | 2 | True | 0 | ROZPOCET
|  |  | Součet |  |  |  | 3 | [14 empty] | VV | 2 | 4 | True | 1 | ROZPOCET
334 | K | 7668128402 | Demontáž kuchyňských linek dřevěných nebo kovových |  |  | kus | 13 | 448 |  | 5824 |  |  |  | snížená | 0.95 | 12.35 | 0 | 0 | 0.174 | 2.262 | 16 | K | 2 |  |  |  | ROZPOCET | 0 | 5824 | 0 | 0 | 0 | 2 | 5824 | 16 | 1505384782
|  |  | " ozn.T01b, výkr.č.17" | [18 empty] | VV | 2 | 1 | True | 0 | ROZPOCET
|  |  | 13 |  |  |  | 13 | [14 empty] | VV | 2 | 2 | True | 0 | ROZPOCET
|  |  | Součet |  |  |  | 13 | [14 empty] | VV | 2 | 4 | True | 1 | ROZPOCET
335 | K | 7668128422 | Demontáž kuchyňských linek dřevěných nebo kovových délky do 3,3 m |  |  | kus | 8 | 512 |  | 4096 |  |  |  | snížená | 0.95 | 7.6 | 0 | 0 | 0.174 | 1.392 | 16 | K | 2 |  |  |  | ROZPOCET | 0 | 4096 | 0 | 0 | 0 | 2 | 4096 | 16 | 1520482439
|  |  | "viz příloha č.20" | [18 empty] | VV | 2 | 1 | True | 0 | ROZPOCET
|  |  | 8 |  |  |  | 8 | [14 empty] | VV | 2 | 2 | True | 0 | ROZPOCET
|  |  | Součet |  |  |  | 8 | [14 empty] | VV | 2 | 4 | True | 1 | ROZPOCET
336 | K | 7668156214 | Montáž a dodávka kuchyňské linky T 01 vč. bezodtahové digestoře a el.sporáku |  |  | kus | 8 | 56696 |  | 453568 |  |  |  | snížená | 0 | 0 | 0 | 0 | 0 | 0 | 16 | K | 2 |  |  |  | ROZPOCET | 0 | 453568 | 0 | 0 | 0 | 2 | 453568 | 16 | -210763847
|  |  | "viz výkr.č.20" | [18 empty] | VV | 2 | 1 | True | 0 | ROZPOCET
|  |  | " lamino,dekor dřevo ,vč.nerez.dřezu a baterie" | [18 empty] | VV | 2 | 1 | True | 0 | ROZPOCET
|  |  | 8 |  |  |  | 8 | [14 empty] | VV | 2 | 2 | True | 0 | ROZPOCET
|  |  | Součet |  |  |  | 8 | [14 empty] | VV | 2 | 4 | True | 1 | ROZPOCET
337 | K | 7668156224 | Montáž a dodávka kuchyňské linky T01a vč.bezodtahové digestoře a el.vestavěné varné desky |  |  | kus | 3 | 44042 |  | 132126 |  |  |  | snížená | 0 | 0 | 0 | 0 | 0 | 0 | 16 | K | 2 |  |  |  | ROZPOCET | 0 | 132126 | 0 | 0 | 0 | 2 | 132126 | 16 | -1202736774
|  |  | " viz.výkr.č.20" | [18 empty] | VV | 2 | 1 | True | 0 | ROZPOCET
|  |  | 3 |  |  |  | 3 | [14 empty] | VV | 2 | 2 | True | 0 | ROZPOCET
|  |  | Součet |  |  |  | 3 | [14 empty] | VV | 2 | 4 | True | 1 | ROZPOCET
338 | K | 7668211211 | Montáž vestavěné skříně spížní jednokřídlové |  |  | kus | 23 | 320 |  | 7360 |  |  |  | snížená | 1.037 | 23.851 | 0 | 0 | 0 | 0 | 16 | K | 2 |  |  |  | ROZPOCET | 0 | 7360 | 0 | 0 | 0 | 2 | 7360 | 16 | 745111445
|  |  | " výkr.č.20" | [18 empty] | VV | 2 | 1 | True | 0 | ROZPOCET
|  |  | 20 |  |  |  | 20 | [14 empty] | VV | 2 | 2 | True | 0 | ROZPOCET
|  |  | 3 |  |  |  | 3 | [14 empty] | VV | 2 | 2 | True | 0 | ROZPOCET
|  |  | Součet |  |  |  | 23 | [14 empty] | VV | 2 | 4 | True | 1 | ROZPOCET
339 | M | 611611950 | Dodávka spížní skříně T04 |  |  | kus | 20 | 7733.76 |  | 154675.2 |  |  |  | snížená | 0 | 0 | 0 | 0 | 0 | 0 | 32 | M | 2 |  |  |  | ROZPOCET | 0 | 154675.2 | 0 | 0 | 0 | 2 | 154675.2 | 16 | -807968597
|  |  | " viz.výkr.č.20" | [18 empty] | VV | 2 | 1 | True | 0 | ROZPOCET
|  |  | 20 |  |  |  | 20 | [14 empty] | VV | 2 | 2 | True | 0 | ROZPOCET
|  |  | Součet |  |  |  | 20 | [14 empty] | VV | 2 | 4 | True | 1 | ROZPOCET
340 | M | 611611951 | Dodávka spížní skříně T04a vč. vestavěné lednice |  |  | kus | 3 | 15432 |  | 46296 |  |  |  | snížená | 0 | 0 | 0 | 0 | 0 | 0 | 32 | M | 2 |  |  |  | ROZPOCET | 0 | 46296 | 0 | 0 | 0 | 2 | 46296 | 16 | -1406946493
|  |  | " viz.výkr.č.20" | [18 empty] | VV | 2 | 1 | True | 0 | ROZPOCET
|  |  | 3 |  |  |  | 3 | [14 empty] | VV | 2 | 2 | True | 0 | ROZPOCET
|  |  | Součet |  |  |  | 3 | [14 empty] | VV | 2 | 4 | True | 1 | ROZPOCET
341 | K | 766821122 | Montáž vestavěné skříně šatní dvoukřídlové |  |  | kus | 7 | 320 |  | 2240 |  |  |  | snížená | 1.198 | 8.386 | 0 | 0 | 0 | 0 | 16 | K | 2 |  |  |  | ROZPOCET | 0 | 2240 | 0 | 0 | 0 | 2 | 2240 | 16 | -222360946
|  |  | " výkr.č.20" | [18 empty] | VV | 2 | 1 | True | 0 | ROZPOCET
|  |  | 7 |  |  |  | 7 | [14 empty] | VV | 2 | 2 | True | 0 | ROZPOCET
|  |  | Součet |  |  |  | 7 | [14 empty] | VV | 2 | 4 | True | 1 | ROZPOCET
342 | M | 611611956 | Dodávka šatní skříně T05 dvoukřídlové |  |  | kus | 7 | 15069 |  | 105483 |  |  |  | snížená | 0 | 0 | 0 | 0 | 0 | 0 | 32 | M | 2 |  |  |  | ROZPOCET | 0 | 105483 | 0 | 0 | 0 | 2 | 105483 | 16 | -534757106
|  |  | " viz.výkr.č.20" | [18 empty] | VV | 2 | 1 | True | 0 | ROZPOCET
|  |  | 7 |  |  |  | 7 | [14 empty] | VV | 2 | 2 | True | 0 | ROZPOCET
|  |  | Součet |  |  |  | 7 | [14 empty] | VV | 2 | 4 | True | 1 | ROZPOCET
343 | K | 766821131 | Montáž dílu vestavěné skříně boku nebo mezistěny |  |  | kus | 16 | 38.4 |  | 614.4 |  |  |  | snížená | 0.13 | 2.08 | 0 | 0 | 0 | 0 | 16 | K | 2 |  |  |  | ROZPOCET | 0 | 614.4 | 0 | 0 | 0 | 2 | 614.4 | 16 | 1161954140
|  |  | " viz.výkr.č.20 a 18" | [18 empty] | VV | 2 | 1 | True | 0 | ROZPOCET
|  |  | "T08 dl.600 mm, š.150 mm" | [18 empty] | VV | 2 | 1 | True | 0 | ROZPOCET
|  |  | 8 |  |  |  | 8 | [14 empty] | VV | 2 | 2 | True | 0 | ROZPOCET
|  |  | "T09 dl. 800 mm, š. 1500" | [18 empty] | VV | 2 | 1 | True | 0 | ROZPOCET
|  |  | 8 |  |  |  | 8 | [14 empty] | VV | 2 | 2 | True | 0 | ROZPOCET
|  |  | Součet |  |  |  | 16 | [14 empty] | VV | 2 | 4 | True | 1 | ROZPOCET
344 | M | 615615990 | Dodávka zakrytí mezery mezi sporákem a stěnou stáv. kuchyní |  |  | kus | 8 | 655 |  | 5240 |  |  |  | snížená | 0 | 0 | 0 | 0 | 0 | 0 | 32 | M | 2 |  |  |  | ROZPOCET | 0 | 5240 | 0 | 0 | 0 | 2 | 5240 | 16 | 285049162
|  |  | " viz.výkr.č.20 a 18 ozn.T08" | [18 empty] | VV | 2 | 1 | True | 0 | ROZPOCET
|  |  | 8 |  |  |  | 8 | [14 empty] | VV | 2 | 2 | True | 0 | ROZPOCET
|  |  | Součet |  |  |  | 8 | [14 empty] | VV | 2 | 4 | True | 1 | ROZPOCET
345 | M | 615615991 | Dodávka zakrytí mezery mezi sporákem a stěnou stáv. kuchyní |  |  | kus | 8 | 655 |  | 5240 |  |  |  | snížená | 0 | 0 | 0 | 0 | 0 | 0 | 32 | M | 2 |  |  |  | ROZPOCET | 0 | 5240 | 0 | 0 | 0 | 2 | 5240 | 16 | 364953678
|  |  | " viz.výkr.č.20 a 18 ozn.T09" | [18 empty] | VV | 2 | 1 | True | 0 | ROZPOCET
|  |  | 8 |  |  |  | 8 | [14 empty] | VV | 2 | 2 | True | 0 | ROZPOCET
|  |  | Součet |  |  |  | 8 | [14 empty] | VV | 2 | 4 | True | 1 | ROZPOCET
346 | K | 766825811 | Demontáž truhlářských vestavěných skříní jednokřídlových |  |  | kus | 23 | 128 |  | 2944 |  |  |  | snížená | 0.39 | 8.97 | 0 | 0 | 0.0881 | 2.0263 | 16 | K | 2 |  |  |  | ROZPOCET | 0 | 2944 | 0 | 0 | 0 | 2 | 2944 | 16 | -198466023
|  |  | " výkr.č.20" | [18 empty] | VV | 2 | 1 | True | 0 | ROZPOCET
|  |  | 3 |  |  |  | 3 | [14 empty] | VV | 2 | 2 | True | 0 | ROZPOCET
|  |  | 20 |  |  |  | 20 | [14 empty] | VV | 2 | 2 | True | 0 | ROZPOCET
|  |  | Součet |  |  |  | 23 | [14 empty] | VV | 2 | 4 | True | 1 | ROZPOCET
347 | K | 766825821 | Demontáž truhlářských vestavěných skříní dvoukřídlových |  |  | kus | 7 | 153.6 |  | 1075.2 |  |  |  | snížená | 0.46 | 3.22 | 0 | 0 | 0.1104 | 0.7728 | 16 | K | 2 |  |  |  | ROZPOCET | 0 | 1075.2 | 0 | 0 | 0 | 2 | 1075.2 | 16 | 841753223
|  |  | " výkr.č.20" | [18 empty] | VV | 2 | 1 | True | 0 | ROZPOCET
|  |  | 7 |  |  |  | 7 | [14 empty] | VV | 2 | 2 | True | 0 | ROZPOCET
|  |  | Součet |  |  |  | 7 | [14 empty] | VV | 2 | 4 | True | 1 | ROZPOCET
348 | K | 7669895621 | Demontáž stáv.dřev.zakrytí rozvodů T03 a T03a |  |  | m | 46 | 51.2 |  | 2355.2 |  |  |  | snížená | 0 | 0 | 0.009 | 0.414 | 0 | 0 | 16 | K | 2 |  |  |  | ROZPOCET | 0 | 2355.2 | 0 | 0 | 0 | 2 | 2355.2 | 16 | -826122506
|  |  | 40 |  |  |  | 40 | [14 empty] | VV | 2 | 2 | True | 0 | ROZPOCET
|  |  | 6 |  |  |  | 6 | [14 empty] | VV | 2 | 2 | True | 0 | ROZPOCET
|  |  | Součet |  |  |  | 46 | [14 empty] | VV | 2 | 4 | True | 1 | ROZPOCET
349 | K | 7669985654 | Systém generálního klíče dle ČSN EN 1627/2012 viz.tech.zpráva |  |  | celek | 1 | 55200 |  | 55200 |  |  |  | snížená | 0 | 0 | 0 | 0 | 0 | 0 | 16 | K | 2 |  |  |  | ROZPOCET | 0 | 55200 | 0 | 0 | 0 | 2 | 55200 | 16 | -1653057941
|  |  | 1 |  |  |  | 1 | [14 empty] | VV | 2 | 2 | True | 0 | ROZPOCET
|  |  | Součet |  |  |  | 1 | [14 empty] | VV | 2 | 4 | True | 1 | ROZPOCET
350 | K | 998766203 | Přesun hmot procentní pro konstrukce truhlářské v objektech v do 24 m |  |  | % | 13918.399 | 1.2 |  | 16702.08 |  |  |  | snížená | 0 | 0 | 0 | 0 | 0 | 0 | 16 | K | 2 |  |  |  | ROZPOCET | 0 | 16702.08 | 0 | 0 | 0 | 2 | 16702.08 | 16 | 1630403360
| 767 - Konstrukce zámečnické | [8 empty] | 160317.53 | [5 empty] | 2.74 |  | 0.0048 |  | 0.03 | 2 | D | 1 |  |  |  | ROZPOCET | [6 empty] | 160317.53
351 | K | 767001 | Montáž a dodávka hliníkové dveře v hliníkovém rámu s dorazem prosklené s pevným nadsvětlíkem 1850x2480 mm |  |  | kus | 1 | 81680 |  | 81680 |  |  |  | snížená | 0 | 0 | 0 | 0 | 0 | 0 | 16 | K | 2 |  |  |  | ROZPOCET | 0 | 81680 | 0 | 0 | 0 | 2 | 81680 | 16 | 189151079
|  |  | "výkr.č.17" | [18 empty] | VV | 2 | 1 | True | 0 | ROZPOCET
|  |  | " OZN. D09- el.vrátný, automat.rozvora, madlo-klika" | [18 empty] | VV | 2 | 1 | True | 0 | ROZPOCET
|  |  | "bezp.zámková vložka,izol.dvojsklo+bezp.folie" | [18 empty] | VV | 2 | 1 | True | 0 | ROZPOCET
|  |  | "ochran proti mech.poškození Uw=1,5W/m2K" | [18 empty] | VV | 2 | 1 | True | 0 | ROZPOCET
|  |  | " zámek FAB generální klíč" | [18 empty] | VV | 2 | 1 | True | 0 | ROZPOCET
|  |  | 1 |  |  |  | 1 | [14 empty] | VV | 2 | 2 | True | 0 | ROZPOCET
|  |  | Součet |  |  |  | 1 | [14 empty] | VV | 2 | 4 | True | 1 | ROZPOCET
352 | K | 767002 | Montáž a dodávka hliníkové dveře v hliníkovém rámu s dorazem prosklené s pevným nadsvětlíkem 1850x2480 mm |  |  | kus | 1 | 72848 |  | 72848 |  |  |  | snížená | 0 | 0 | 0 | 0 | 0 | 0 | 16 | K | 2 |  |  |  | ROZPOCET | 0 | 72848 | 0 | 0 | 0 | 2 | 72848 | 16 | 311434431
|  |  | "výkr.č.17" | [18 empty] | VV | 2 | 1 | True | 0 | ROZPOCET
|  |  | " OZN. D10- el.vrátný, automat.rozvora, madlo-klika" | [18 empty] | VV | 2 | 1 | True | 0 | ROZPOCET
|  |  | "bezp.zámková vložka,izol.dvojsklo+bezp.folie" | [18 empty] | VV | 2 | 1 | True | 0 | ROZPOCET
|  |  | "ochran proti mech.poškození Uw=1,5W/m2K" | [18 empty] | VV | 2 | 1 | True | 0 | ROZPOCET
|  |  | " zámek FAB generální klíč" | [18 empty] | VV | 2 | 1 | True | 0 | ROZPOCET
|  |  | 1 |  |  |  | 1 | [14 empty] | VV | 2 | 2 | True | 0 | ROZPOCET
|  |  | Součet |  |  |  | 1 | [14 empty] | VV | 2 | 4 | True | 1 | ROZPOCET
353 | K | 767641805 | Demontáž zárubní dveří odřezáním plochy přes 2,5 do 4,5 m2 |  |  | kus | 2 | 256 |  | 512 |  |  |  | snížená | 0.69 | 1.38 | 0 | 0 | 0.015 | 0.03 | 16 | K | 2 |  |  |  | ROZPOCET | 0 | 512 | 0 | 0 | 0 | 2 | 512 | 16 | -80531421
|  |  | "výkr.č.17" | [18 empty] | VV | 2 | 1 | True | 0 | ROZPOCET
|  |  | 1+1 |  |  |  | 2 | [14 empty] | VV | 2 | 2 | True | 0 | ROZPOCET
|  |  | Součet |  |  |  | 2 | [14 empty] | VV | 2 | 4 | True | 1 | ROZPOCET
354 | K | 767649191 | Montáž dveří - samozavírače hydraulického |  |  | kus | 2 | 320 |  | 640 |  |  |  | snížená | 0.45 | 0.9 | 0 | 0 | 0 | 0 | 16 | K | 2 |  |  |  | ROZPOCET | 0 | 640 | 0 | 0 | 0 | 2 | 640 | 16 | 1396521588
|  |  | 2 |  |  |  | 2 | [14 empty] | VV | 2 | 2 | True | 0 | ROZPOCET
|  |  | Součet |  |  |  | 2 | [14 empty] | VV | 2 | 4 | True | 1 | ROZPOCET
355 | M | 549172500 | samozavírač dveří hydraulický |  |  | kus | 2 | 1344 |  | 2688 |  |  |  | snížená | 0 | 0 | 0.0024 | 0.0048 | 0 | 0 | 32 | M | 2 |  |  |  | ROZPOCET | 0 | 2688 | 0 | 0 | 0 | 2 | 2688 | 16 | 1465412917
|  |  | 2 |  |  |  | 2 | [14 empty] | VV | 2 | 2 | True | 0 | ROZPOCET
|  |  | Součet |  |  |  | 2 | [14 empty] | VV | 2 | 4 | True | 1 | ROZPOCET
356 | K | 767691823 | Vyvěšení nebo zavěšení kovových křídel dveří přes 2 m2 |  |  | kus | 4 | 192 |  | 768 |  |  |  | snížená | 0.115 | 0.46 | 0 | 0 | 0 | 0 | 16 | K | 2 |  |  |  | ROZPOCET | 0 | 768 | 0 | 0 | 0 | 2 | 768 | 16 | 990076873
|  |  | 4 |  |  |  | 4 | [14 empty] | VV | 2 | 2 | True | 0 | ROZPOCET
|  |  | Součet |  |  |  | 4 | [14 empty] | VV | 2 | 4 | True | 1 | ROZPOCET
357 | K | 998767203 | Přesun hmot procentní pro zámečnické konstrukce v objektech v do 24 m |  |  | % | 984.612 | 1.2 |  | 1181.53 |  |  |  | snížená | 0 | 0 | 0 | 0 | 0 | 0 | 16 | K | 2 |  |  |  | ROZPOCET | 0 | 1181.53 | 0 | 0 | 0 | 2 | 1181.53 | 16 | -1556212762
| 771 - Podlahy z dlaždic | [8 empty] | 286696.73 | [5 empty] | 250.5628 |  | 6.3986 |  | 0 | 2 | D | 1 |  |  |  | ROZPOCET | [6 empty] | 286696.73
358 | K | 771473111 | Montáž soklíků z dlaždic keramických lepených rovných v do 65 mm |  |  | m | 421.272 | 121.6 |  | 51226.68 |  |  |  | snížená | 0.161 | 67.8248 | 0.0002 | 0.084254 | 0 | 0 | 16 | K | 2 |  |  |  | ROZPOCET | 0 | 51226.68 | 0 | 0 | 0 | 2 | 51226.68 | 16 | -361099949
|  |  | " 1.PP výkr.č.09" | [18 empty] | VV | 2 | 1 | True | 0 | ROZPOCET
|  |  | 7,7+7,7+5,3+5,3 |  |  |  | 26 | [14 empty] | VV | 2 | 2 | True | 0 | ROZPOCET
|  |  | 7,2+7,2+5,8+5,8 |  |  |  | 26 | [14 empty] | VV | 2 | 2 | True | 0 | ROZPOCET
|  |  | 1,5+1,5+2,7+2,7 |  |  |  | 8.4 | [14 empty] | VV | 2 | 2 | True | 0 | ROZPOCET
|  |  | 2,8+2,8+4,24+4,24 |  |  |  | 14.08 | [14 empty] | VV | 2 | 2 | True | 0 | ROZPOCET
|  |  | 5,8+5,8+5,7+5,7+8+4+2,308+2,308+2,308+2,308 |  |  |  | 44.232 | [14 empty] | VV | 2 | 2 | True | 0 | ROZPOCET
|  |  | 2,18*6 |  |  |  | 13.08 | [14 empty] | VV | 2 | 2 | True | 0 | ROZPOCET
|  |  | 5,7+5,7+5,8+5,8 |  |  |  | 23 | [14 empty] | VV | 2 | 2 | True | 0 | ROZPOCET
|  |  | 12,6+12,6+5,7+5,7 |  |  |  | 36.6 | [14 empty] | VV | 2 | 2 | True | 0 | ROZPOCET
|  |  | 22+22+2,19*12+2,2*10 |  |  |  | 92.28 | [14 empty] | VV | 2 | 2 | True | 0 | ROZPOCET
|  |  | 6+6+2,8+2,8 |  |  |  | 17.6 | [14 empty] | VV | 2 | 2 | True | 0 | ROZPOCET
|  |  | Mezisoučet |  |  |  | 301.272 | [14 empty] | VV | 2 | 3 | True | 0 | ROZPOCET
[7 empty] | 0 | [14 empty] | VV | 2 | 2 | True | 0 | ROZPOCET
|  |  | " doplnění chybějících keram.soklíků" | [18 empty] | VV | 2 | 1 | True | 0 | ROZPOCET
|  |  | 15*2*4 |  |  |  | 120 | [14 empty] | VV | 2 | 2 | True | 0 | ROZPOCET
|  |  | Mezisoučet |  |  |  | 120 | [14 empty] | VV | 2 | 3 | True | 0 | ROZPOCET
|  |  | Součet |  |  |  | 421.272 | [14 empty] | VV | 2 | 4 | True | 1 | ROZPOCET
359 | M | 597613120 | sokl- podlahy 30 x 8 x 0,8 cm I. j. |  |  | kus | 446.532 | 20.2 |  | 9019.95 |  |  |  | snížená | 0 | 0 | 0.00036 | 0.16075 | 0 | 0 | 32 | M | 2 |  |  |  | ROZPOCET | 0 | 9019.95 | 0 | 0 | 0 | 2 | 9019.95 | 16 | -1575810378
|  |  | " 1.PP výkr.č.09" | [18 empty] | VV | 2 | 1 | True | 0 | ROZPOCET
|  |  | 7,7+7,7+5,3+5,3 |  |  |  | 26 | [14 empty] | VV | 2 | 2 | True | 0 | ROZPOCET
|  |  | 7,2+7,2+5,8+5,8 |  |  |  | 26 | [14 empty] | VV | 2 | 2 | True | 0 | ROZPOCET
|  |  | 1,5+1,5+2,7+2,7 |  |  |  | 8.4 | [14 empty] | VV | 2 | 2 | True | 0 | ROZPOCET
|  |  | 2,8+2,8+4,24+4,24 |  |  |  | 14.08 | [14 empty] | VV | 2 | 2 | True | 0 | ROZPOCET
|  |  | 5,8+5,8+5,7+5,7+8+4+2,308+2,308+2,308+2,308 |  |  |  | 44.232 | [14 empty] | VV | 2 | 2 | True | 0 | ROZPOCET
|  |  | 2,18*6 |  |  |  | 13.08 | [14 empty] | VV | 2 | 2 | True | 0 | ROZPOCET
|  |  | 5,7+5,7+5,8+5,8 |  |  |  | 23 | [14 empty] | VV | 2 | 2 | True | 0 | ROZPOCET
|  |  | 12,6+12,6+5,7+5,7 |  |  |  | 36.6 | [14 empty] | VV | 2 | 2 | True | 0 | ROZPOCET
|  |  | 22+22+2,19*12+2,2*10 |  |  |  | 92.28 | [14 empty] | VV | 2 | 2 | True | 0 | ROZPOCET
|  |  | 6+6+2,8+2,8 |  |  |  | 17.6 | [14 empty] | VV | 2 | 2 | True | 0 | ROZPOCET
|  |  | "prořez" | [18 empty] | VV | 2 | 1 | True | 0 | ROZPOCET
|  |  | 3,01*6 |  |  |  | 18.06 | [14 empty] | VV | 2 | 2 | True | 0 | ROZPOCET
|  |  | Mezisoučet |  |  |  | 319.332 | [14 empty] | VV | 2 | 3 | True | 0 | ROZPOCET
|  |  | 120*1,06 |  |  |  | 127.2 | [14 empty] | VV | 2 | 2 | True | 0 | ROZPOCET
|  |  | Mezisoučet |  |  |  | 127.2 | [14 empty] | VV | 2 | 3 | True | 0 | ROZPOCET
|  |  | Součet |  |  |  | 446.532 | [14 empty] | VV | 2 | 4 | True | 1 | ROZPOCET
360 | K | 771573131 | Montáž podlah keramických režných protiskluzných lepených do 50 ks/m2 |  |  | m2 | 254.58 | 555 |  | 141291.9 |  |  |  | snížená | 0.685 | 174.3873 | 0.00422 | 1.0743 | 0 | 0 | 16 | K | 2 |  |  |  | ROZPOCET | 0 | 141291.9 | 0 | 0 | 0 | 2 | 141291.9 | 16 | -1028419757
|  |  | "1.PP výkr.č.09" | [18 empty] | VV | 2 | 1 | True | 0 | ROZPOCET
|  |  | 34,38+4,2+11,87+31,37+39,48 |  |  |  | 121.3 | [14 empty] | VV | 2 | 2 | True | 0 | ROZPOCET
|  |  | 12,75 |  |  |  | 12.75 | [14 empty] | VV | 2 | 2 | True | 0 | ROZPOCET
|  |  | 68,78+12,75+6,45+12,75 |  |  |  | 100.73 | [14 empty] | VV | 2 | 2 | True | 0 | ROZPOCET
|  |  | 3*0,15*9 |  |  |  | 4.05 | [14 empty] | VV | 2 | 2 | True | 0 | ROZPOCET
|  |  | 3*0,15*3 |  |  |  | 1.35 | [14 empty] | VV | 2 | 2 | True | 0 | ROZPOCET
|  |  | Mezisoučet |  |  |  | 240.18 | [14 empty] | VV | 2 | 3 | True | 0 | ROZPOCET
[7 empty] | 0 | [14 empty] | VV | 2 | 2 | True | 0 | ROZPOCET
|  |  | " A 13 " | [18 empty] | VV | 2 | 1 | True | 0 | ROZPOCET
|  |  | (1,8+1,8)*4 |  |  |  | 14.4 | [14 empty] | VV | 2 | 2 | True | 0 | ROZPOCET
|  |  | Mezisoučet |  |  |  | 14.4 | [14 empty] | VV | 2 | 3 | True | 0 | ROZPOCET
|  |  | Součet |  |  |  | 254.58 | [14 empty] | VV | 2 | 4 | True | 1 | ROZPOCET
361 | M | 597614090 | dlaždice keramické slinuté protiskluzové mrazuvzdorné |  |  | m2 | 249.571 | 286 |  | 71377.31 |  |  |  | snížená | 0 | 0 | 0.0192 | 4.7918 | 0 | 0 | 32 | M | 2 |  |  |  | ROZPOCET | 0 | 71377.31 | 0 | 0 | 0 | 2 | 71377.31 | 16 | 2004638634
|  |  | "1.PP výkr.č.09" | [18 empty] | VV | 2 | 1 | True | 0 | ROZPOCET
|  |  | 34,38+4,2+11,87+31,37+39,48 |  |  |  | 121.3 | [14 empty] | VV | 2 | 2 | True | 0 | ROZPOCET
|  |  | 12,75 |  |  |  | 12.75 | [14 empty] | VV | 2 | 2 | True | 0 | ROZPOCET
|  |  | 68,78+12,75+6,45+12,75 |  |  |  | 100.73 | [14 empty] | VV | 2 | 2 | True | 0 | ROZPOCET
|  |  | 3*0,15*9 |  |  |  | 4.05 | [14 empty] | VV | 2 | 2 | True | 0 | ROZPOCET
|  |  | 3*0,15*3 |  |  |  | 1.35 | [14 empty] | VV | 2 | 2 | True | 0 | ROZPOCET
|  |  | "prořez" | [18 empty] | VV | 2 | 1 | True | 0 | ROZPOCET
|  |  | 2,3478*4 |  |  |  | 9.391 | [14 empty] | VV | 2 | 2 | True | 0 | ROZPOCET
|  |  | Součet |  |  |  | 249.571 | [14 empty] | VV | 2 | 4 | True | 1 | ROZPOCET
362 | M | 597614100 | dlaždice keramické slinuté protiskluzové |  |  | m2 | 14.976 | 275 |  | 4118.4 |  |  |  | snížená | 0 | 0 | 0.0192 | 0.28754 | 0 | 0 | 32 | M | 2 |  |  |  | ROZPOCET | 0 | 4118.4 | 0 | 0 | 0 | 2 | 4118.4 | 16 | 1407208520
|  |  | " A 13 " | [18 empty] | VV | 2 | 1 | True | 0 | ROZPOCET
|  |  | (1,8+1,8)*4*1,04 |  |  |  | 14.976 | [14 empty] | VV | 2 | 2 | True | 0 | ROZPOCET
|  |  | Součet |  |  |  | 14.976 | [14 empty] | VV | 2 | 4 | True | 1 | ROZPOCET
363 | K | 998771103 | Přesun hmot tonážní pro podlahy z dlaždic v objektech v do 24 m |  |  | t | 6.399 | 1510 |  | 9662.49 |  |  |  | snížená | 1.305 | 8.3507 | 0 | 0 | 0 | 0 | 16 | K | 2 |  |  |  | ROZPOCET | 0 | 9662.49 | 0 | 0 | 0 | 2 | 9662.49 | 16 | 332101544
| 776 - Podlahy povlakové | [8 empty] | 1162240.98 | [5 empty] | 1378.4847 |  | 5.8948 |  | 5.3076 | 2 | D | 1 |  |  |  | ROZPOCET | [6 empty] | 1162240.98
364 | K | 776201812 | Demontáž lepených povlakových podlah s podložkou ručně |  |  | m2 | 1347.04 | 76.3 |  | 102779.15 |  |  |  | snížená | 0.255 | 343.4952 | 0 | 0 | 0.003 | 4.0411 | 16 | K | 2 |  |  |  | ROZPOCET | 0 | 102779.15 | 0 | 0 | 0 | 2 | 102779.15 | 16 | 718931595
|  |  | "1.PP " | [18 empty] | VV | 2 | 1 | True | 0 | ROZPOCET
|  |  | 1,2*2,8*2 |  |  |  | 6.72 | [14 empty] | VV | 2 | 2 | True | 0 | ROZPOCET
|  |  | Mezisoučet |  |  |  | 6.72 | [14 empty] | VV | 2 | 3 | True | 0 | ROZPOCET
|  |  | "1.NP" | [18 empty] | VV | 2 | 1 | True | 0 | ROZPOCET
|  |  | 12,56+8,65+12,1 |  |  |  | 33.31 | [14 empty] | VV | 2 | 2 | True | 0 | ROZPOCET
|  |  | 2,8*(2,6+1,2)*2 |  |  |  | 21.28 | [14 empty] | VV | 2 | 2 | True | 0 | ROZPOCET
|  |  | 12,27+12,21+12,56+8,65+12,1+12,27+12,21+12,3+18,35+10,69+16,76+4,82 |  |  |  | 145.19 | [14 empty] | VV | 2 | 2 | True | 0 | ROZPOCET
|  |  | 19,13+13,66+12,3+18,35+6,8+10,69+16,76+4,82+19,13+13,66 |  |  |  | 135.3 | [14 empty] | VV | 2 | 2 | True | 0 | ROZPOCET
|  |  | Mezisoučet |  |  |  | 335.08 | [14 empty] | VV | 2 | 3 | True | 0 | ROZPOCET
[7 empty] | 0 | [14 empty] | VV | 2 | 2 | True | 0 | ROZPOCET
|  |  | "2.NP" | [18 empty] | VV | 2 | 1 | True | 0 | ROZPOCET
|  |  | 335,08 |  |  |  | 335.08 | [14 empty] | VV | 2 | 2 | True | 0 | ROZPOCET
|  |  | Mezisoučet |  |  |  | 335.08 | [14 empty] | VV | 2 | 3 | True | 0 | ROZPOCET
[7 empty] | 0 | [14 empty] | VV | 2 | 2 | True | 0 | ROZPOCET
|  |  | "3.NP" | [18 empty] | VV | 2 | 1 | True | 0 | ROZPOCET
|  |  | 335,08 |  |  |  | 335.08 | [14 empty] | VV | 2 | 2 | True | 0 | ROZPOCET
|  |  | Mezisoučet |  |  |  | 335.08 | [14 empty] | VV | 2 | 3 | True | 0 | ROZPOCET
[7 empty] | 0 | [14 empty] | VV | 2 | 2 | True | 0 | ROZPOCET
|  |  | "4.NP" | [18 empty] | VV | 2 | 1 | True | 0 | ROZPOCET
|  |  | 335,08 |  |  |  | 335.08 | [14 empty] | VV | 2 | 2 | True | 0 | ROZPOCET
|  |  | Mezisoučet |  |  |  | 335.08 | [14 empty] | VV | 2 | 3 | True | 0 | ROZPOCET
[7 empty] | 0 | [14 empty] | VV | 2 | 2 | True | 0 | ROZPOCET
|  |  | Součet |  |  |  | 1347.04 | [14 empty] | VV | 2 | 4 | True | 1 | ROZPOCET
365 | K | 776231111 | Lepení lamel a čtverců z vinylu standardním lepidlem |  |  | m2 | 1421.62 | 152.8 |  | 217223.54 |  |  |  | snížená | 0.307 | 436.4373 | 0.0003 | 0.42649 | 0 | 0 | 16 | K | 2 |  |  |  | ROZPOCET | 0 | 217223.54 | 0 | 0 | 0 | 2 | 217223.54 | 16 | 1917637851
|  |  | "1.NP výkr.č.16" | [18 empty] | VV | 2 | 1 | True | 0 | ROZPOCET
|  |  | "A06" | [18 empty] | VV | 2 | 1 | True | 0 | ROZPOCET
|  |  | 20 |  |  |  | 20 | [14 empty] | VV | 2 | 2 | True | 0 | ROZPOCET
|  |  | 12,27+12,21+18,35+12,3 |  |  |  | 55.13 | [14 empty] | VV | 2 | 2 | True | 0 | ROZPOCET
|  |  | 10,69+16,76+4,82 |  |  |  | 32.27 | [14 empty] | VV | 2 | 2 | True | 0 | ROZPOCET
|  |  | 12,1+8,65+12,56+19,13+13,66+1,8 |  |  |  | 67.9 | [14 empty] | VV | 2 | 2 | True | 0 | ROZPOCET
|  |  | 20 |  |  |  | 20 | [14 empty] | VV | 2 | 2 | True | 0 | ROZPOCET
|  |  | 12,27+12,21+18,35+12,3 |  |  |  | 55.13 | [14 empty] | VV | 2 | 2 | True | 0 | ROZPOCET
|  |  | 10,69+16,76+4,82+4,82 |  |  |  | 37.09 | [14 empty] | VV | 2 | 2 | True | 0 | ROZPOCET
|  |  | 12,1+8,65+12,56+19,13+13,66+1,8 |  |  |  | 67.9 | [14 empty] | VV | 2 | 2 | True | 0 | ROZPOCET
|  |  | Mezisoučet |  |  |  | 355.42 | [14 empty] | VV | 2 | 3 | True | 0 | ROZPOCET
[7 empty] | 0 | [14 empty] | VV | 2 | 2 | True | 0 | ROZPOCET
|  |  | "2.NP-4.NP" | [18 empty] | VV | 2 | 1 | True | 0 | ROZPOCET
|  |  | 355,4*3 |  |  |  | 1066.2 | [14 empty] | VV | 2 | 2 | True | 0 | ROZPOCET
|  |  | Mezisoučet |  |  |  | 1066.2 | [14 empty] | VV | 2 | 3 | True | 0 | ROZPOCET
|  |  | Součet |  |  |  | 1421.62 | [14 empty] | VV | 2 | 4 | True | 1 | ROZPOCET
366 | M | 284110500 | díl. vinylové tl.min 0,6 mm,BFL.S, užitná třída 42, dekor-dřevo |  |  | m2 | 1464.26 | 355.3 |  | 520251.58 |  |  |  | snížená | 0 | 0 | 0.00368 | 5.3885 | 0 | 0 | 32 | M | 2 |  |  |  | ROZPOCET | 0 | 520251.58 | 0 | 0 | 0 | 2 | 520251.58 | 16 | 1847382906
|  |  | "1.NP výkr.č.16" | [18 empty] | VV | 2 | 1 | True | 0 | ROZPOCET
|  |  | "A06" | [18 empty] | VV | 2 | 1 | True | 0 | ROZPOCET
|  |  | 20 |  |  |  | 20 | [14 empty] | VV | 2 | 2 | True | 0 | ROZPOCET
|  |  | 12,27+12,21+18,35+12,3 |  |  |  | 55.13 | [14 empty] | VV | 2 | 2 | True | 0 | ROZPOCET
|  |  | 10,69+16,76+4,82 |  |  |  | 32.27 | [14 empty] | VV | 2 | 2 | True | 0 | ROZPOCET
|  |  | 12,1+8,65+12,56+19,13+13,66+1,8 |  |  |  | 67.9 | [14 empty] | VV | 2 | 2 | True | 0 | ROZPOCET
|  |  | 20 |  |  |  | 20 | [14 empty] | VV | 2 | 2 | True | 0 | ROZPOCET
|  |  | 12,27+12,21+18,35+12,3 |  |  |  | 55.13 | [14 empty] | VV | 2 | 2 | True | 0 | ROZPOCET
|  |  | 10,69+16,76+4,82+4,82 |  |  |  | 37.09 | [14 empty] | VV | 2 | 2 | True | 0 | ROZPOCET
|  |  | 12,1+8,65+12,56+19,13+13,66+1,8 |  |  |  | 67.9 | [14 empty] | VV | 2 | 2 | True | 0 | ROZPOCET
|  |  | Mezisoučet |  |  |  | 355.42 | [14 empty] | VV | 2 | 3 | True | 0 | ROZPOCET
[7 empty] | 0 | [14 empty] | VV | 2 | 2 | True | 0 | ROZPOCET
|  |  | "2.NP-4.NP" | [18 empty] | VV | 2 | 1 | True | 0 | ROZPOCET
|  |  | 355,4*3 |  |  |  | 1066.2 | [14 empty] | VV | 2 | 2 | True | 0 | ROZPOCET
|  |  | Mezisoučet |  |  |  | 1066.2 | [14 empty] | VV | 2 | 3 | True | 0 | ROZPOCET
|  |  | "prořez" | [18 empty] | VV | 2 | 1 | True | 0 | ROZPOCET
|  |  | 10,66*4 |  |  |  | 42.64 | [14 empty] | VV | 2 | 2 | True | 0 | ROZPOCET
|  |  | Součet |  |  |  | 1464.26 | [14 empty] | VV | 2 | 4 | True | 1 | ROZPOCET
367 | K | 776301812 | Odstranění lepených podlahovin s podložkou ze schodišťových stupňů |  |  | m | 230.4 | 86.8 |  | 19998.72 |  |  |  | snížená | 0.105 | 24.192 | 0 | 0 | 0.003 | 0.6912 | 16 | K | 2 |  |  |  | ROZPOCET | 0 | 19998.72 | 0 | 0 | 0 | 2 | 19998.72 | 16 | -2118507796
|  |  | " vnitřní schodiště,podesta 1.PP" | [18 empty] | VV | 2 | 1 | True | 0 | ROZPOCET
|  |  | 1,2*16*2 |  |  |  | 38.4 | [14 empty] | VV | 2 | 2 | True | 0 | ROZPOCET
|  |  | 1,2*16*2 |  |  |  | 38.4 | [14 empty] | VV | 2 | 2 | True | 0 | ROZPOCET
[7 empty] | 0 | [14 empty] | VV | 2 | 2 | True | 0 | ROZPOCET
|  |  | "1.NP" | [18 empty] | VV | 2 | 1 | True | 0 | ROZPOCET
|  |  | 1,2*16*2 |  |  |  | 38.4 | [14 empty] | VV | 2 | 2 | True | 0 | ROZPOCET
[7 empty] | 0 | [14 empty] | VV | 2 | 2 | True | 0 | ROZPOCET
|  |  | "2.NP-4.NP" | [18 empty] | VV | 2 | 1 | True | 0 | ROZPOCET
[7 empty] | 0 | [14 empty] | VV | 2 | 2 | True | 0 | ROZPOCET
|  |  | 38,4*3 |  |  |  | 115.2 | [14 empty] | VV | 2 | 2 | True | 0 | ROZPOCET
[7 empty] | 0 | [14 empty] | VV | 2 | 2 | True | 0 | ROZPOCET
|  |  | Součet |  |  |  | 230.4 | [14 empty] | VV | 2 | 4 | True | 1 | ROZPOCET
368 | K | 776341111 | Montáž podlahovin ze sametového vinylu na stupnice šířky do 300 mm |  |  | m | 230.4 | 163.6 |  | 37693.44 |  |  |  | snížená | 0.144 | 33.1776 | 0.00012 | 0.027648 | 0 | 0 | 16 | K | 2 |  |  |  | ROZPOCET | 0 | 37693.44 | 0 | 0 | 0 | 2 | 37693.44 | 16 | -1267569292
|  |  | " vnitřní schodiště,podesta 1.PP" | [18 empty] | VV | 2 | 1 | True | 0 | ROZPOCET
|  |  | 1,2*16*2 |  |  |  | 38.4 | [14 empty] | VV | 2 | 2 | True | 0 | ROZPOCET
|  |  | 1,2*16*2 |  |  |  | 38.4 | [14 empty] | VV | 2 | 2 | True | 0 | ROZPOCET
[7 empty] | 0 | [14 empty] | VV | 2 | 2 | True | 0 | ROZPOCET
|  |  | "1.NP" | [18 empty] | VV | 2 | 1 | True | 0 | ROZPOCET
|  |  | 1,2*16*2 |  |  |  | 38.4 | [14 empty] | VV | 2 | 2 | True | 0 | ROZPOCET
[7 empty] | 0 | [14 empty] | VV | 2 | 2 | True | 0 | ROZPOCET
|  |  | "2.NP-4.NP" | [18 empty] | VV | 2 | 1 | True | 0 | ROZPOCET
[7 empty] | 0 | [14 empty] | VV | 2 | 2 | True | 0 | ROZPOCET
|  |  | 38,4*3 |  |  |  | 115.2 | [14 empty] | VV | 2 | 2 | True | 0 | ROZPOCET
[7 empty] | 0 | [14 empty] | VV | 2 | 2 | True | 0 | ROZPOCET
|  |  | Součet |  |  |  | 230.4 | [14 empty] | VV | 2 | 4 | True | 1 | ROZPOCET
369 | K | 776341121 | Montáž podlahovin ze sametového vinylu na podstupnice výšky do 200 mm |  |  | m | 230.4 | 163.6 |  | 37693.44 |  |  |  | snížená | 0.217 | 49.9968 | 8e-05 | 0.018432 | 0 | 0 | 16 | K | 2 |  |  |  | ROZPOCET | 0 | 37693.44 | 0 | 0 | 0 | 2 | 37693.44 | 16 | -1843353404
|  |  | " vnitřní schodiště,podesta 1.PP" | [18 empty] | VV | 2 | 1 | True | 0 | ROZPOCET
|  |  | 1,2*16*2 |  |  |  | 38.4 | [14 empty] | VV | 2 | 2 | True | 0 | ROZPOCET
|  |  | 1,2*16*2 |  |  |  | 38.4 | [14 empty] | VV | 2 | 2 | True | 0 | ROZPOCET
[7 empty] | 0 | [14 empty] | VV | 2 | 2 | True | 0 | ROZPOCET
|  |  | "1.NP" | [18 empty] | VV | 2 | 1 | True | 0 | ROZPOCET
|  |  | 1,2*16*2 |  |  |  | 38.4 | [14 empty] | VV | 2 | 2 | True | 0 | ROZPOCET
[7 empty] | 0 | [14 empty] | VV | 2 | 2 | True | 0 | ROZPOCET
|  |  | "2.NP-4.NP" | [18 empty] | VV | 2 | 1 | True | 0 | ROZPOCET
[7 empty] | 0 | [14 empty] | VV | 2 | 2 | True | 0 | ROZPOCET
|  |  | 38,4*3 |  |  |  | 115.2 | [14 empty] | VV | 2 | 2 | True | 0 | ROZPOCET
[7 empty] | 0 | [14 empty] | VV | 2 | 2 | True | 0 | ROZPOCET
|  |  | Součet |  |  |  | 230.4 | [14 empty] | VV | 2 | 4 | True | 1 | ROZPOCET
370 | K | 776410811 | Odstranění soklíků a lišt pryžových nebo plastových |  |  | m | 1687.08 | 12.8 |  | 21594.62 |  |  |  | snížená | 0.035 | 59.0478 | 0 | 0 | 0.0003 | 0.50612 | 16 | K | 2 |  |  |  | ROZPOCET | 0 | 21594.62 | 0 | 0 | 0 | 2 | 21594.62 | 16 | 1396900365
|  |  | "1.PP" | [18 empty] | VV | 2 | 1 | True | 0 | ROZPOCET
|  |  | 46 |  |  |  | 46 | [14 empty] | VV | 2 | 2 | True | 0 | ROZPOCET
|  |  | Mezisoučet |  |  |  | 46 | [14 empty] | VV | 2 | 3 | True | 0 | ROZPOCET
|  |  | "1.NP" | [18 empty] | VV | 2 | 1 | True | 0 | ROZPOCET
|  |  | 46 |  |  |  | 46 | [14 empty] | VV | 2 | 2 | True | 0 | ROZPOCET
|  |  | 3,34+3,34+3,76+3,76+2,3+2,3+3,76+3,76+2,775+2,775+4,36+4,36 |  |  |  | 40.59 | [14 empty] | VV | 2 | 2 | True | 0 | ROZPOCET
|  |  | 2,815+2,815+4,36+4,36+2,8+2,8+4,36+4,36+3,34+3,34+3,76+3,76 |  |  |  | 42.87 | [14 empty] | VV | 2 | 2 | True | 0 | ROZPOCET
|  |  | 2,3+2,3+3,76+3,76+2,775+2,775+4,36+4,36+2,815+2,815+4,36+4,36 |  |  |  | 40.74 | [14 empty] | VV | 2 | 2 | True | 0 | ROZPOCET
|  |  | 2,8+2,8+4,36+4,36+5,5+5,5+3+3+3,6+3,6+5,4+5,4 |  |  |  | 49.32 | [14 empty] | VV | 2 | 2 | True | 0 | ROZPOCET
|  |  | 2,54+2,54+4,21+4,21+3,1+3,1+5,385+5,385+3,5+3,5+6+6 |  |  |  | 49.47 | [14 empty] | VV | 2 | 2 | True | 0 | ROZPOCET
|  |  | 3+3+6+6+2+2,8+2,8+5,5+5,5+5,48+5,48+3,5+3,5 |  |  |  | 54.56 | [14 empty] | VV | 2 | 2 | True | 0 | ROZPOCET
|  |  | 2,3+2,3+1,71+1,71+2,54+2,54+4,21+4,21+1,1+1,1+5 |  |  |  | 28.72 | [14 empty] | VV | 2 | 2 | True | 0 | ROZPOCET
|  |  | 3,1+3,1+5,4+5,4+6+6+3,5+3,5+6+6+3+3+4 |  |  |  | 58 | [14 empty] | VV | 2 | 2 | True | 0 | ROZPOCET
|  |  | Mezisoučet |  |  |  | 410.27 | [14 empty] | VV | 2 | 3 | True | 0 | ROZPOCET
[7 empty] | 0 | [14 empty] | VV | 2 | 2 | True | 0 | ROZPOCET
|  |  | "2.NP-4.NP" | [18 empty] | VV | 2 | 1 | True | 0 | ROZPOCET
|  |  | 410,27*3 |  |  |  | 1230.81 | [14 empty] | VV | 2 | 2 | True | 0 | ROZPOCET
|  |  | Mezisoučet |  |  |  | 1230.81 | [14 empty] | VV | 2 | 3 | True | 0 | ROZPOCET
|  |  | Součet |  |  |  | 1687.08 | [14 empty] | VV | 2 | 4 | True | 1 | ROZPOCET
371 | K | 776411111 | Montáž obvodových soklíků výšky do 80 mm |  |  | m | 1687.08 | 55.8 |  | 94139.06 |  |  |  | snížená | 0.25 | 421.77 | 2e-05 | 0.033742 | 0 | 0 | 16 | K | 2 |  |  |  | ROZPOCET | 0 | 94139.06 | 0 | 0 | 0 | 2 | 94139.06 | 16 | -525763350
|  |  | "1.PP" | [18 empty] | VV | 2 | 1 | True | 0 | ROZPOCET
|  |  | 46 |  |  |  | 46 | [14 empty] | VV | 2 | 2 | True | 0 | ROZPOCET
|  |  | Mezisoučet |  |  |  | 46 | [14 empty] | VV | 2 | 3 | True | 0 | ROZPOCET
|  |  | "1.NP" | [18 empty] | VV | 2 | 1 | True | 0 | ROZPOCET
|  |  | 46 |  |  |  | 46 | [14 empty] | VV | 2 | 2 | True | 0 | ROZPOCET
|  |  | 3,34+3,34+3,76+3,76+2,3+2,3+3,76+3,76+2,775+2,775+4,36+4,36 |  |  |  | 40.59 | [14 empty] | VV | 2 | 2 | True | 0 | ROZPOCET
|  |  | 2,815+2,815+4,36+4,36+2,8+2,8+4,36+4,36+3,34+3,34+3,76+3,76 |  |  |  | 42.87 | [14 empty] | VV | 2 | 2 | True | 0 | ROZPOCET
|  |  | 2,3+2,3+3,76+3,76+2,775+2,775+4,36+4,36+2,815+2,815+4,36+4,36 |  |  |  | 40.74 | [14 empty] | VV | 2 | 2 | True | 0 | ROZPOCET
|  |  | 2,8+2,8+4,36+4,36+5,5+5,5+3+3+3,6+3,6+5,4+5,4 |  |  |  | 49.32 | [14 empty] | VV | 2 | 2 | True | 0 | ROZPOCET
|  |  | 2,54+2,54+4,21+4,21+3,1+3,1+5,385+5,385+3,5+3,5+6+6 |  |  |  | 49.47 | [14 empty] | VV | 2 | 2 | True | 0 | ROZPOCET
|  |  | 3+3+6+6+2+2,8+2,8+5,5+5,5+5,48+5,48+3,5+3,5 |  |  |  | 54.56 | [14 empty] | VV | 2 | 2 | True | 0 | ROZPOCET
|  |  | 2,3+2,3+1,71+1,71+2,54+2,54+4,21+4,21+1,1+1,1+5 |  |  |  | 28.72 | [14 empty] | VV | 2 | 2 | True | 0 | ROZPOCET
|  |  | 3,1+3,1+5,4+5,4+6+6+3,5+3,5+6+6+3+3+4 |  |  |  | 58 | [14 empty] | VV | 2 | 2 | True | 0 | ROZPOCET
|  |  | Mezisoučet |  |  |  | 410.27 | [14 empty] | VV | 2 | 3 | True | 0 | ROZPOCET
[7 empty] | 0 | [14 empty] | VV | 2 | 2 | True | 0 | ROZPOCET
|  |  | "2.NP-4.NP" | [18 empty] | VV | 2 | 1 | True | 0 | ROZPOCET
|  |  | 410,27*3 |  |  |  | 1230.81 | [14 empty] | VV | 2 | 2 | True | 0 | ROZPOCET
|  |  | Mezisoučet |  |  |  | 1230.81 | [14 empty] | VV | 2 | 3 | True | 0 | ROZPOCET
[7 empty] | 0 | [14 empty] | VV | 2 | 2 | True | 0 | ROZPOCET
|  |  | Součet |  |  |  | 1687.08 | [14 empty] | VV | 2 | 4 | True | 1 | ROZPOCET
372 | M | 287287562 | Dodávka soklu vinyl. |  |  | m | 1736.64 | 48.6 |  | 84400.7 |  |  |  | snížená | 0 | 0 | 0 | 0 | 0 | 0 | 32 | M | 2 |  |  |  | ROZPOCET | 0 | 84400.7 | 0 | 0 | 0 | 2 | 84400.7 | 16 | -1686956396
|  |  | "1.PP" | [18 empty] | VV | 2 | 1 | True | 0 | ROZPOCET
|  |  | 46 |  |  |  | 46 | [14 empty] | VV | 2 | 2 | True | 0 | ROZPOCET
|  |  | Mezisoučet |  |  |  | 46 | [14 empty] | VV | 2 | 3 | True | 0 | ROZPOCET
|  |  | "1.NP" | [18 empty] | VV | 2 | 1 | True | 0 | ROZPOCET
|  |  | 46 |  |  |  | 46 | [14 empty] | VV | 2 | 2 | True | 0 | ROZPOCET
|  |  | 3,34+3,34+3,76+3,76+2,3+2,3+3,76+3,76+2,775+2,775+4,36+4,36 |  |  |  | 40.59 | [14 empty] | VV | 2 | 2 | True | 0 | ROZPOCET
|  |  | 2,815+2,815+4,36+4,36+2,8+2,8+4,36+4,36+3,34+3,34+3,76+3,76 |  |  |  | 42.87 | [14 empty] | VV | 2 | 2 | True | 0 | ROZPOCET
|  |  | 2,3+2,3+3,76+3,76+2,775+2,775+4,36+4,36+2,815+2,815+4,36+4,36 |  |  |  | 40.74 | [14 empty] | VV | 2 | 2 | True | 0 | ROZPOCET
|  |  | 2,8+2,8+4,36+4,36+5,5+5,5+3+3+3,6+3,6+5,4+5,4 |  |  |  | 49.32 | [14 empty] | VV | 2 | 2 | True | 0 | ROZPOCET
|  |  | 2,54+2,54+4,21+4,21+3,1+3,1+5,385+5,385+3,5+3,5+6+6 |  |  |  | 49.47 | [14 empty] | VV | 2 | 2 | True | 0 | ROZPOCET
|  |  | 3+3+6+6+2+2,8+2,8+5,5+5,5+5,48+5,48+3,5+3,5 |  |  |  | 54.56 | [14 empty] | VV | 2 | 2 | True | 0 | ROZPOCET
|  |  | 2,3+2,3+1,71+1,71+2,54+2,54+4,21+4,21+1,1+1,1+5 |  |  |  | 28.72 | [14 empty] | VV | 2 | 2 | True | 0 | ROZPOCET
|  |  | 3,1+3,1+5,4+5,4+6+6+3,5+3,5+6+6+3+3+4 |  |  |  | 58 | [14 empty] | VV | 2 | 2 | True | 0 | ROZPOCET
|  |  | Mezisoučet |  |  |  | 410.27 | [14 empty] | VV | 2 | 3 | True | 0 | ROZPOCET
[7 empty] | 0 | [14 empty] | VV | 2 | 2 | True | 0 | ROZPOCET
|  |  | "2.NP-4.NP" | [18 empty] | VV | 2 | 1 | True | 0 | ROZPOCET
|  |  | 410,27*3 |  |  |  | 1230.81 | [14 empty] | VV | 2 | 2 | True | 0 | ROZPOCET
|  |  | Mezisoučet |  |  |  | 1230.81 | [14 empty] | VV | 2 | 3 | True | 0 | ROZPOCET
|  |  | "prořez" | [18 empty] | VV | 2 | 1 | True | 0 | ROZPOCET
[7 empty] | 0 | [14 empty] | VV | 2 | 2 | True | 0 | ROZPOCET
|  |  | 12,39*4 |  |  |  | 49.56 | [14 empty] | VV | 2 | 2 | True | 0 | ROZPOCET
|  |  | Součet |  |  |  | 1736.64 | [14 empty] | VV | 2 | 4 | True | 1 | ROZPOCET
373 | K | 776430811 | Odstranění hran schodišťových |  |  | m | 230.4 | 19.2 |  | 4423.68 |  |  |  | snížená | 0.045 | 10.368 | 0 | 0 | 0.0003 | 0.06912 | 16 | K | 2 |  |  |  | ROZPOCET | 0 | 4423.68 | 0 | 0 | 0 | 2 | 4423.68 | 16 | 363948177
|  |  | " vnitřní schodiště,podesta 1.PP" | [18 empty] | VV | 2 | 1 | True | 0 | ROZPOCET
|  |  | 1,2*16*2 |  |  |  | 38.4 | [14 empty] | VV | 2 | 2 | True | 0 | ROZPOCET
|  |  | 1,2*16*2 |  |  |  | 38.4 | [14 empty] | VV | 2 | 2 | True | 0 | ROZPOCET
[7 empty] | 0 | [14 empty] | VV | 2 | 2 | True | 0 | ROZPOCET
|  |  | "1.NP" | [18 empty] | VV | 2 | 1 | True | 0 | ROZPOCET
|  |  | 1,2*16*2 |  |  |  | 38.4 | [14 empty] | VV | 2 | 2 | True | 0 | ROZPOCET
[7 empty] | 0 | [14 empty] | VV | 2 | 2 | True | 0 | ROZPOCET
|  |  | "2.NP-4.NP" | [18 empty] | VV | 2 | 1 | True | 0 | ROZPOCET
|  |  | 38,4*3 |  |  |  | 115.2 | [14 empty] | VV | 2 | 2 | True | 0 | ROZPOCET
[7 empty] | 0 | [14 empty] | VV | 2 | 2 | True | 0 | ROZPOCET
|  |  | Součet |  |  |  | 230.4 | [14 empty] | VV | 2 | 4 | True | 1 | ROZPOCET
374 | K | 998776203 | Přesun hmot procentní pro podlahy povlakové v objektech v do 24 m |  |  | % | 13776.905 | 1.6 |  | 22043.05 |  |  |  | snížená | 0 | 0 | 0 | 0 | 0 | 0 | 16 | K | 2 |  |  |  | ROZPOCET | 0 | 22043.05 | 0 | 0 | 0 | 2 | 22043.05 | 16 | 62683473
| 781 - Dokončovací práce - obklady | [8 empty] | 151100.63 | [5 empty] | 99.9274 |  | 2.4773 |  | 0 | 2 | D | 1 |  |  |  | ROZPOCET | [6 empty] | 151100.63
375 | K | 781473112 | Montáž obkladů vnitřních keramických hladkých do 12 ks/m2 lepených standardním lepidlem |  |  | m2 | 163.28 | 624 |  | 101886.72 |  |  |  | snížená | 0.612 | 99.9274 | 0.0029 | 0.47351 | 0 | 0 | 16 | K | 2 |  |  |  | ROZPOCET | 0 | 101886.72 | 0 | 0 | 0 | 2 | 101886.72 | 16 | -914342320
|  |  | (12,5+12,5)*4 |  |  |  | 100 | [14 empty] | VV | 2 | 2 | True | 0 | ROZPOCET
|  |  | (3,12+1,67+3,12+3,12+1,67+3,12)*4 |  |  |  | 63.28 | [14 empty] | VV | 2 | 2 | True | 0 | ROZPOCET
|  |  | Součet |  |  |  | 163.28 | [14 empty] | VV | 2 | 4 | True | 1 | ROZPOCET
376 | M | 597610200 | obkládačky keramické |  |  | m2 | 169.811 | 269 |  | 45679.16 |  |  |  | snížená | 0 | 0 | 0.0118 | 2.0038 | 0 | 0 | 32 | M | 2 |  |  |  | ROZPOCET | 0 | 45679.16 | 0 | 0 | 0 | 2 | 45679.16 | 16 | -1456501317
|  |  | (12,5+12,5)*4*1,04 |  |  |  | 104 | [14 empty] | VV | 2 | 2 | True | 0 | ROZPOCET
|  |  | (3,12+1,67+3,12+3,12+1,67+3,12)*4*1,04 |  |  |  | 65.811 | [14 empty] | VV | 2 | 2 | True | 0 | ROZPOCET
|  |  | Součet |  |  |  | 169.811 | [14 empty] | VV | 2 | 4 | True | 1 | ROZPOCET
377 | K | 998781203 | Přesun hmot procentní pro obklady keramické v objektech v do 24 m |  |  | % | 920.507 | 3.84 |  | 3534.75 |  |  |  | snížená | 0 | 0 | 0 | 0 | 0 | 0 | 16 | K | 2 |  |  |  | ROZPOCET | 0 | 3534.75 | 0 | 0 | 0 | 2 | 3534.75 | 16 | -670041301
| 783 - Dokončovací práce - nátěry | [8 empty] | 960515.3 | [5 empty] | 525.505 |  | 0.39873 |  | 0 | 2 | D | 1 |  |  |  | ROZPOCET | [6 empty] | 960515.3
378 | K | 783106801 | Odstranění nátěrů z truhlářských konstrukcí obroušením |  |  | m2 | 24 | 64.2 |  | 1540.8 |  |  |  | snížená | 0.167 | 4.008 | 6e-05 | 0.00144 | 0 | 0 | 16 | K | 2 |  |  |  | ROZPOCET | 0 | 1540.8 | 0 | 0 | 0 | 2 | 1540.8 | 16 | 1347483536
|  |  | " T07 , schod.madlo , výkr.č.18" | [18 empty] | VV | 2 | 1 | True | 0 | ROZPOCET
|  |  | 80*0,3 |  |  |  | 24 | [14 empty] | VV | 2 | 2 | True | 0 | ROZPOCET
|  |  | Součet |  |  |  | 24 | [14 empty] | VV | 2 | 4 | True | 1 | ROZPOCET
379 | K | 783118211 | Lakovací dvojnásobný syntetický nátěr truhlářských konstrukcí s mezibroušením |  |  | m2 | 24 | 160.8 |  | 3859.2 |  |  |  | snížená | 0.335 | 8.04 | 0.00024 | 0.00576 | 0 | 0 | 16 | K | 2 |  |  |  | ROZPOCET | 0 | 3859.2 | 0 | 0 | 0 | 2 | 3859.2 | 16 | 1119775342
|  |  | " T07 , schod.madlo , výkr.č.18" | [18 empty] | VV | 2 | 1 | True | 0 | ROZPOCET
|  |  | 80*0,3 |  |  |  | 24 | [14 empty] | VV | 2 | 2 | True | 0 | ROZPOCET
|  |  | Součet |  |  |  | 24 | [14 empty] | VV | 2 | 4 | True | 1 | ROZPOCET
380 | K | 783301401 | Ometení zámečnických konstrukcí |  |  | m2 | 70 | 3.84 |  | 268.8 |  |  |  | snížená | 0.011 | 0.77 | 0 | 0 | 0 | 0 | 16 | K | 2 |  |  |  | ROZPOCET | 0 | 268.8 | 0 | 0 | 0 | 2 | 268.8 | 16 | -1193668529
|  |  | "Z03 " | [18 empty] | VV | 2 | 1 | True | 0 | ROZPOCET
|  |  | 70*1 |  |  |  | 70 | [14 empty] | VV | 2 | 2 | True | 0 | ROZPOCET
|  |  | Součet |  |  |  | 70 | [14 empty] | VV | 2 | 4 | True | 1 | ROZPOCET
381 | K | 783306801 | Odstranění nátěru ze zámečnických konstrukcí obroušením |  |  | m2 | 134.963 | 64.7 |  | 8732.11 |  |  |  | snížená | 0.167 | 22.5388 | 6e-05 | 0.0080978 | 0 | 0 | 16 | K | 2 |  |  |  | ROZPOCET | 0 | 8732.11 | 0 | 0 | 0 | 2 | 8732.11 | 16 | -224254433
|  |  | "výkr.č.17" | [18 empty] | VV | 2 | 1 | True | 0 | ROZPOCET
|  |  | 2,8*0,25*(39+1+6+32+1+2+8+16+1+1) |  |  |  | 74.9 | [14 empty] | VV | 2 | 2 | True | 0 | ROZPOCET
|  |  | 2,6*0,25*(34+27) |  |  |  | 39.65 | [14 empty] | VV | 2 | 2 | True | 0 | ROZPOCET
|  |  | 2,9*0,25 |  |  |  | 0.725 | [14 empty] | VV | 2 | 2 | True | 0 | ROZPOCET
|  |  | 5,25*0,25*15 |  |  |  | 19.688 | [14 empty] | VV | 2 | 2 | True | 0 | ROZPOCET
|  |  | Součet |  |  |  | 134.963 | [14 empty] | VV | 2 | 4 | True | 1 | ROZPOCET
382 | K | 783306801 | Odstranění nátěru ze zámečnických konstrukcí obroušením |  |  | m2 | 310 | 64.7 |  | 20057 |  |  |  | snížená | 0.167 | 51.77 | 6e-05 | 0.0186 | 0 | 0 | 16 | K | 2 |  |  |  | ROZPOCET | 0 | 20057 | 0 | 0 | 0 | 2 | 20057 | 16 | 503297205
|  |  | "Z03" | [18 empty] | VV | 2 | 1 | True | 0 | ROZPOCET
|  |  | 70*1 |  |  |  | 70 | [14 empty] | VV | 2 | 2 | True | 0 | ROZPOCET
|  |  | "Z04" | [18 empty] | VV | 2 | 1 | True | 0 | ROZPOCET
|  |  | 120 |  |  |  | 120 | [14 empty] | VV | 2 | 2 | True | 0 | ROZPOCET
|  |  | Z05 schod.zábradlí" | [18 empty] | VV | 2 | 1 | True | 0 | ROZPOCET
|  |  | 100 |  |  |  | 100 | [14 empty] | VV | 2 | 2 | True | 0 | ROZPOCET
|  |  | "Z05" | [18 empty] | VV | 2 | 1 | True | 0 | ROZPOCET
|  |  | 20 |  |  |  | 20 | [14 empty] | VV | 2 | 2 | True | 0 | ROZPOCET
|  |  | Součet |  |  |  | 310 | [14 empty] | VV | 2 | 4 | True | 1 | ROZPOCET
383 | K | 783306809 | Odstranění nátěru ze zámečnických konstrukcí okartáčováním |  |  | m2 | 134.963 | 108.8 |  | 14683.97 |  |  |  | snížená | 0.342 | 46.1573 | 0 | 0 | 0 | 0 | 16 | K | 2 |  |  |  | ROZPOCET | 0 | 14683.97 | 0 | 0 | 0 | 2 | 14683.97 | 16 | 1723877613
|  |  | "výkr.č.17" | [18 empty] | VV | 2 | 1 | True | 0 | ROZPOCET
|  |  | 2,8*0,25*(39+1+6+32+1+2+8+16+1+1) |  |  |  | 74.9 | [14 empty] | VV | 2 | 2 | True | 0 | ROZPOCET
|  |  | 2,6*0,25*(34+27) |  |  |  | 39.65 | [14 empty] | VV | 2 | 2 | True | 0 | ROZPOCET
|  |  | 2,9*0,25 |  |  |  | 0.725 | [14 empty] | VV | 2 | 2 | True | 0 | ROZPOCET
|  |  | 5,25*0,25*15 |  |  |  | 19.688 | [14 empty] | VV | 2 | 2 | True | 0 | ROZPOCET
|  |  | Součet |  |  |  | 134.963 | [14 empty] | VV | 2 | 4 | True | 1 | ROZPOCET
384 | K | 783314101 | Základní jednonásobný syntetický nátěr zámečnických konstrukcí |  |  | m2 | 134.963 | 96 |  | 12956.45 |  |  |  | snížená | 0.184 | 24.8332 | 0.00017 | 0.022944 | 0 | 0 | 16 | K | 2 |  |  |  | ROZPOCET | 0 | 12956.45 | 0 | 0 | 0 | 2 | 12956.45 | 16 | 111379043
|  |  | "výkr.č.17" | [18 empty] | VV | 2 | 1 | True | 0 | ROZPOCET
|  |  | 2,8*0,25*(39+1+6+32+1+2+8+16+1+1) |  |  |  | 74.9 | [14 empty] | VV | 2 | 2 | True | 0 | ROZPOCET
|  |  | 2,6*0,25*(34+27) |  |  |  | 39.65 | [14 empty] | VV | 2 | 2 | True | 0 | ROZPOCET
|  |  | 2,9*0,25 |  |  |  | 0.725 | [14 empty] | VV | 2 | 2 | True | 0 | ROZPOCET
|  |  | 5,25*0,25*15 |  |  |  | 19.688 | [14 empty] | VV | 2 | 2 | True | 0 | ROZPOCET
|  |  | Součet |  |  |  | 134.963 | [14 empty] | VV | 2 | 4 | True | 1 | ROZPOCET
385 | K | 783314101 | Základní jednonásobný syntetický nátěr zámečnických konstrukcí |  |  | m2 | 310 | 96 |  | 29760 |  |  |  | snížená | 0.184 | 57.04 | 0.00017 | 0.0527 | 0 | 0 | 16 | K | 2 |  |  |  | ROZPOCET | 0 | 29760 | 0 | 0 | 0 | 2 | 29760 | 16 | 1914133022
|  |  | "Z03 " | [18 empty] | VV | 2 | 1 | True | 0 | ROZPOCET
|  |  | 70*1 |  |  |  | 70 | [14 empty] | VV | 2 | 2 | True | 0 | ROZPOCET
|  |  | "Z04" | [18 empty] | VV | 2 | 1 | True | 0 | ROZPOCET
|  |  | 120 |  |  |  | 120 | [14 empty] | VV | 2 | 2 | True | 0 | ROZPOCET
|  |  | Z05 schod.zábradlí" | [18 empty] | VV | 2 | 1 | True | 0 | ROZPOCET
|  |  | 100 |  |  |  | 100 | [14 empty] | VV | 2 | 2 | True | 0 | ROZPOCET
|  |  | "Z05" | [18 empty] | VV | 2 | 1 | True | 0 | ROZPOCET
|  |  | 20 |  |  |  | 20 | [14 empty] | VV | 2 | 2 | True | 0 | ROZPOCET
|  |  | Součet |  |  |  | 310 | [14 empty] | VV | 2 | 4 | True | 1 | ROZPOCET
386 | K | 783317101 | Krycí jednonásobný syntetický standardní nátěr zámečnických konstrukcí |  |  | m2 | 134.963 | 147.2 |  | 19866.55 |  |  |  | snížená | 0.172 | 23.2136 | 0.00012 | 0.016196 | 0 | 0 | 16 | K | 2 |  |  |  | ROZPOCET | 0 | 19866.55 | 0 | 0 | 0 | 2 | 19866.55 | 16 | -6447064
|  |  | "výkr.č.17" | [18 empty] | VV | 2 | 1 | True | 0 | ROZPOCET
|  |  | 2,8*0,25*(39+1+6+32+1+2+8+16+1+1) |  |  |  | 74.9 | [14 empty] | VV | 2 | 2 | True | 0 | ROZPOCET
|  |  | 2,6*0,25*(34+27) |  |  |  | 39.65 | [14 empty] | VV | 2 | 2 | True | 0 | ROZPOCET
|  |  | 2,9*0,25 |  |  |  | 0.725 | [14 empty] | VV | 2 | 2 | True | 0 | ROZPOCET
|  |  | 5,25*0,25*15 |  |  |  | 19.688 | [14 empty] | VV | 2 | 2 | True | 0 | ROZPOCET
|  |  | Součet |  |  |  | 134.963 | [14 empty] | VV | 2 | 4 | True | 1 | ROZPOCET
387 | K | 783317101 | Krycí jednonásobný syntetický standardní nátěr zámečnických konstrukcí |  |  | m2 | 310 | 147.2 |  | 45632 |  |  |  | snížená | 0.172 | 53.32 | 0.00012 | 0.0372 | 0 | 0 | 16 | K | 2 |  |  |  | ROZPOCET | 0 | 45632 | 0 | 0 | 0 | 2 | 45632 | 16 | -2092843050
|  |  | "Z03 " | [18 empty] | VV | 2 | 1 | True | 0 | ROZPOCET
|  |  | 70*1 |  |  |  | 70 | [14 empty] | VV | 2 | 2 | True | 0 | ROZPOCET
|  |  | "Z04" | [18 empty] | VV | 2 | 1 | True | 0 | ROZPOCET
|  |  | 120 |  |  |  | 120 | [14 empty] | VV | 2 | 2 | True | 0 | ROZPOCET
|  |  | Z05 schod.zábradlí" | [18 empty] | VV | 2 | 1 | True | 0 | ROZPOCET
|  |  | 100 |  |  |  | 100 | [14 empty] | VV | 2 | 2 | True | 0 | ROZPOCET
|  |  | "Z05" | [18 empty] | VV | 2 | 1 | True | 0 | ROZPOCET
|  |  | 20 |  |  |  | 20 | [14 empty] | VV | 2 | 2 | True | 0 | ROZPOCET
|  |  | Součet |  |  |  | 310 | [14 empty] | VV | 2 | 4 | True | 1 | ROZPOCET
388 | K | 783459211 | Očištění stáv.stožáru a nanesení nového dvojnásobného systémového nátěru na kov Z01,barva šedá |  |  | kus | 1 | 512 |  | 512 |  |  |  | snížená | 0 | 0 | 0 | 0 | 0 | 0 | 16 | K | 2 |  |  |  | ROZPOCET | 0 | 512 | 0 | 0 | 0 | 2 | 512 | 16 | 321072761
|  |  | "výkr.č.18" | [18 empty] | VV | 2 | 1 | True | 0 | ROZPOCET
|  |  | 1 |  |  |  | 1 | [14 empty] | VV | 2 | 2 | True | 0 | ROZPOCET
|  |  | Součet |  |  |  | 1 | [14 empty] | VV | 2 | 4 | True | 1 | ROZPOCET
389 | K | 783601355 | Odmaštění vodou ředitelným odmašťovačem armatur DN do 100 mm |  |  | kus | 95 | 32 |  | 3040 |  |  |  | snížená | 0.066 | 6.27 | 9e-05 | 0.00855 | 0 | 0 | 16 | K | 2 |  |  |  | ROZPOCET | 0 | 3040 | 0 | 0 | 0 | 2 | 3040 | 16 | -1604733857
|  |  | 95 |  |  |  | 95 | [14 empty] | VV | 2 | 2 | True | 0 | ROZPOCET
|  |  | Součet |  |  |  | 95 | [14 empty] | VV | 2 | 4 | True | 1 | ROZPOCET
390 | K | 783601411 | Ometení deskových otopných těles před provedením nátěru |  |  | m2 | 250.8 | 2.56 |  | 642.05 |  |  |  | snížená | 0.008 | 2.0064 | 0 | 0 | 0 | 0 | 16 | K | 2 |  |  |  | ROZPOCET | 0 | 642.05 | 0 | 0 | 0 | 2 | 642.05 | 16 | -1703943496
|  |  | 95*1,5*0,8*2*1,1 |  |  |  | 250.8 | [14 empty] | VV | 2 | 2 | True | 0 | ROZPOCET
|  |  | Součet |  |  |  | 250.8 | [14 empty] | VV | 2 | 4 | True | 1 | ROZPOCET
391 | K | 783601713 | Odmaštění vodou ředitelným odmašťovačem potrubí DN do 50 mm |  |  | m | 760 | 3.84 |  | 2918.4 |  |  |  | snížená | 0.011 | 8.36 | 2e-05 | 0.0152 | 0 | 0 | 16 | K | 2 |  |  |  | ROZPOCET | 0 | 2918.4 | 0 | 0 | 0 | 2 | 2918.4 | 16 | -1682372477
|  |  | 95*2*4 |  |  |  | 760 | [14 empty] | VV | 2 | 2 | True | 0 | ROZPOCET
|  |  | Součet |  |  |  | 760 | [14 empty] | VV | 2 | 4 | True | 1 | ROZPOCET
392 | K | 783606806 | Odstranění nátěrů z deskových otopných těles obroušením |  |  | m2 | 250.8 | 44.8 |  | 11235.84 |  |  |  | snížená | 0.134 | 33.6072 | 5e-05 | 0.01254 | 0 | 0 | 16 | K | 2 |  |  |  | ROZPOCET | 0 | 11235.84 | 0 | 0 | 0 | 2 | 11235.84 | 16 | -1803032367
|  |  | 95*1,5*0,8*2*1,1 |  |  |  | 250.8 | [14 empty] | VV | 2 | 2 | True | 0 | ROZPOCET
|  |  | Součet |  |  |  | 250.8 | [14 empty] | VV | 2 | 4 | True | 1 | ROZPOCET
393 | K | 783606841 | Odstranění nátěrů z armatur DN do 100 mm obroušením |  |  | kus | 95 | 38.4 |  | 3648 |  |  |  | snížená | 0.083 | 7.885 | 3e-05 | 0.00285 | 0 | 0 | 16 | K | 2 |  |  |  | ROZPOCET | 0 | 3648 | 0 | 0 | 0 | 2 | 3648 | 16 | -2100636797
|  |  | 95 |  |  |  | 95 | [14 empty] | VV | 2 | 2 | True | 0 | ROZPOCET
|  |  | Součet |  |  |  | 95 | [14 empty] | VV | 2 | 4 | True | 1 | ROZPOCET
394 | K | 783606861 | Odstranění nátěrů z potrubí DN do 50 mm obroušením |  |  | m | 760 | 12.8 |  | 9728 |  |  |  | snížená | 0.014 | 10.64 | 1e-05 | 0.0076 | 0 | 0 | 16 | K | 2 |  |  |  | ROZPOCET | 0 | 9728 | 0 | 0 | 0 | 2 | 9728 | 16 | 1671291062
|  |  | 95*2*4 |  |  |  | 760 | [14 empty] | VV | 2 | 2 | True | 0 | ROZPOCET
|  |  | Součet |  |  |  | 760 | [14 empty] | VV | 2 | 4 | True | 1 | ROZPOCET
395 | K | 783614121 | Základní jednonásobný syntetický nátěr deskových otopných těles |  |  | m2 | 250.8 | 154.2 |  | 38673.36 |  |  |  | snížená | 0.089 | 22.3212 | 0.00016 | 0.040128 | 0 | 0 | 16 | K | 2 |  |  |  | ROZPOCET | 0 | 38673.36 | 0 | 0 | 0 | 2 | 38673.36 | 16 | -1203582172
|  |  | 95*1,5*0,8*2*1,1 |  |  |  | 250.8 | [14 empty] | VV | 2 | 2 | True | 0 | ROZPOCET
|  |  | Součet |  |  |  | 250.8 | [14 empty] | VV | 2 | 4 | True | 1 | ROZPOCET
396 | K | 783614501 | Základní jednonásobný syntetický nátěr armatur DN do 100 mm |  |  | kus | 95 | 70.4 |  | 6688 |  |  |  | snížená | 0.161 | 15.295 | 0.00014 | 0.0133 | 0 | 0 | 16 | K | 2 |  |  |  | ROZPOCET | 0 | 6688 | 0 | 0 | 0 | 2 | 6688 | 16 | -986801722
|  |  | 95 |  |  |  | 95 | [14 empty] | VV | 2 | 2 | True | 0 | ROZPOCET
|  |  | Součet |  |  |  | 95 | [14 empty] | VV | 2 | 4 | True | 1 | ROZPOCET
397 | K | 783614551 | Základní jednonásobný syntetický nátěr potrubí DN do 50 mm |  |  | m | 760 | 32.9 |  | 25004 |  |  |  | snížená | 0.028 | 21.28 | 2e-05 | 0.0152 | 0 | 0 | 16 | K | 2 |  |  |  | ROZPOCET | 0 | 25004 | 0 | 0 | 0 | 2 | 25004 | 16 | 2029567027
|  |  | 95*2*4 |  |  |  | 760 | [14 empty] | VV | 2 | 2 | True | 0 | ROZPOCET
|  |  | Součet |  |  |  | 760 | [14 empty] | VV | 2 | 4 | True | 1 | ROZPOCET
398 | K | 783617127 | Krycí dvojnásobný syntetický nátěr deskových otopných těles |  |  | m2 | 250.8 | 160.5 |  | 40253.4 |  |  |  | snížená | 0.174 | 43.6392 | 0.00034 | 0.085272 | 0 | 0 | 16 | K | 2 |  |  |  | ROZPOCET | 0 | 40253.4 | 0 | 0 | 0 | 2 | 40253.4 | 16 | -98598025
|  |  | 95*1,5*0,8*2*1,1 |  |  |  | 250.8 | [14 empty] | VV | 2 | 2 | True | 0 | ROZPOCET
|  |  | Součet |  |  |  | 250.8 | [14 empty] | VV | 2 | 4 | True | 1 | ROZPOCET
399 | K | 783617501 | Krycí jednonásobný syntetický nátěr armatur DN do 100 mm |  |  | kus | 95 | 89.6 |  | 8512 |  |  |  | snížená | 0.178 | 16.91 | 0.00013 | 0.01235 | 0 | 0 | 16 | K | 2 |  |  |  | ROZPOCET | 0 | 8512 | 0 | 0 | 0 | 2 | 8512 | 16 | -463516382
|  |  | 95 |  |  |  | 95 | [14 empty] | VV | 2 | 2 | True | 0 | ROZPOCET
|  |  | Součet |  |  |  | 95 | [14 empty] | VV | 2 | 4 | True | 1 | ROZPOCET
400 | K | 783617611 | Krycí dvojnásobný syntetický nátěr potrubí DN do 50 mm |  |  | m | 760 | 25.6 |  | 19456 |  |  |  | snížená | 0.06 | 45.6 | 3e-05 | 0.0228 | 0 | 0 | 16 | K | 2 |  |  |  | ROZPOCET | 0 | 19456 | 0 | 0 | 0 | 2 | 19456 | 16 | 1935275707
|  |  | 95*2*4 |  |  |  | 760 | [14 empty] | VV | 2 | 2 | True | 0 | ROZPOCET
|  |  | Součet |  |  |  | 760 | [14 empty] | VV | 2 | 4 | True | 1 | ROZPOCET
401 | K | 783859566 | Dvojnásobný disperzní nátěr bílý odol.proti otěru ČSN EN13300 třída 3 ,vysoká bělost 90% |  |  | m2 | 8186.9 | 77.3 |  | 632847.37 |  |  |  | snížená | 0 | 0 | 0 | 0 | 0 | 0 | 16 | K | 2 |  |  |  | ROZPOCET | 0 | 632847.37 | 0 | 0 | 0 | 2 | 632847.37 | 16 | 1496117949
|  |  | "1.PP - výkr.č.16" | [18 empty] | VV | 2 | 1 | True | 0 | ROZPOCET
|  |  | "stěny" | [18 empty] | VV | 2 | 1 | True | 0 | ROZPOCET
|  |  | 26,8+27,6+33,4+22,2+2,2+1,7+1,7+2,2+18,9+30,9+43,6+47,1 |  |  |  | 258.3 | [14 empty] | VV | 2 | 2 | True | 0 | ROZPOCET
|  |  | 47,1+70+19,9+32,7+131,7+61,9+61,9+100,8+20,9+30,1+30,1+290,35 |  |  |  | 897.45 | [14 empty] | VV | 2 | 2 | True | 0 | ROZPOCET
|  |  | 38,56 |  |  |  | 38.56 | [14 empty] | VV | 2 | 2 | True | 0 | ROZPOCET
[7 empty] | 0 | [14 empty] | VV | 2 | 2 | True | 0 | ROZPOCET
|  |  | "stropy" | [18 empty] | VV | 2 | 1 | True | 0 | ROZPOCET
|  |  | 9,3+24,1+12,69+5,16+1,81+1,05+1,05+1,81+1,81+10,85+18,38 |  |  |  | 88.01 | [14 empty] | VV | 2 | 2 | True | 0 | ROZPOCET
|  |  | 24,59+24,59+44,38+4,2+11,87+31,37+39,48+11,87+24,8+5,02 |  |  |  | 222.17 | [14 empty] | VV | 2 | 2 | True | 0 | ROZPOCET
|  |  | 9,59+28,72+68,78 |  |  |  | 107.09 | [14 empty] | VV | 2 | 2 | True | 0 | ROZPOCET
|  |  | 18,2 |  |  |  | 18.2 | [14 empty] | VV | 2 | 2 | True | 0 | ROZPOCET
|  |  | Mezisoučet |  |  |  | 1629.78 | [14 empty] | VV | 2 | 3 | True | 0 | ROZPOCET
[7 empty] | 0 | [14 empty] | VV | 2 | 2 | True | 0 | ROZPOCET
|  |  | " stěny" | [18 empty] | VV | 2 | 1 | True | 0 | ROZPOCET
|  |  | " A 05" | [18 empty] | VV | 2 | 1 | True | 0 | ROZPOCET
|  |  | " 1.NP výkr.č.16" | [18 empty] | VV | 2 | 1 | True | 0 | ROZPOCET
|  |  | 38,56 |  |  |  | 38.56 | [14 empty] | VV | 2 | 2 | True | 0 | ROZPOCET
|  |  | 34,3+33,9+42,5+46,4+33,2+2,8+1,7 |  |  |  | 194.8 | [14 empty] | VV | 2 | 2 | True | 0 | ROZPOCET
|  |  | 31,1+40,5+20,6+28,3+2,4+1,7 |  |  |  | 124.6 | [14 empty] | VV | 2 | 2 | True | 0 | ROZPOCET
|  |  | 33,9+28,5+33,8+42,7+50+48,9+2,8+1,7+12,5 |  |  |  | 254.8 | [14 empty] | VV | 2 | 2 | True | 0 | ROZPOCET
|  |  | 38,56 |  |  |  | 38.56 | [14 empty] | VV | 2 | 2 | True | 0 | ROZPOCET
|  |  | 34,3+33,9+42,5+46,4+33,2+2,8+1,7 |  |  |  | 194.8 | [14 empty] | VV | 2 | 2 | True | 0 | ROZPOCET
|  |  | 31,1+40,5+20,6+28,3+2,4+1,7 |  |  |  | 124.6 | [14 empty] | VV | 2 | 2 | True | 0 | ROZPOCET
|  |  | 33,9+28,5+33,8+42,7+50+48,9+2,8+1,7+12,5 |  |  |  | 254.8 | [14 empty] | VV | 2 | 2 | True | 0 | ROZPOCET
|  |  | Mezisoučet |  |  |  | 1225.52 | [14 empty] | VV | 2 | 3 | True | 0 | ROZPOCET
[7 empty] | 0 | [14 empty] | VV | 2 | 2 | True | 0 | ROZPOCET
|  |  | "2.NP-4.NP" | [18 empty] | VV | 2 | 1 | True | 0 | ROZPOCET
|  |  | 1225,52*3 |  |  |  | 3676.56 | [14 empty] | VV | 2 | 2 | True | 0 | ROZPOCET
|  |  | Mezisoučet |  |  |  | 3676.56 | [14 empty] | VV | 2 | 3 | True | 0 | ROZPOCET
[7 empty] | 0 | [14 empty] | VV | 2 | 2 | True | 0 | ROZPOCET
|  |  | " stropy" | [18 empty] | VV | 2 | 1 | True | 0 | ROZPOCET
|  |  | " A 07 " | [18 empty] | VV | 2 | 1 | True | 0 | ROZPOCET
|  |  | " 1.NP výkr.č.16 " | [18 empty] | VV | 2 | 1 | True | 0 | ROZPOCET
|  |  | 18,2 |  |  |  | 18.2 | [14 empty] | VV | 2 | 2 | True | 0 | ROZPOCET
|  |  | 12,27+12,21+18,35+12,3+8,1+1,95+1,12 |  |  |  | 66.3 | [14 empty] | VV | 2 | 2 | True | 0 | ROZPOCET
|  |  | 10,69+16,76+4,82+6,8+2,16+1,03 |  |  |  | 42.26 | [14 empty] | VV | 2 | 2 | True | 0 | ROZPOCET
|  |  | 12,1+8,65+12,56+19,13+13,66+13,6+3+1,12+1,8 |  |  |  | 85.62 | [14 empty] | VV | 2 | 2 | True | 0 | ROZPOCET
|  |  | 18,2 |  |  |  | 18.2 | [14 empty] | VV | 2 | 2 | True | 0 | ROZPOCET
|  |  | 12,27+1,21+18,35+12,3+8,1+1,95+1,12 |  |  |  | 55.3 | [14 empty] | VV | 2 | 2 | True | 0 | ROZPOCET
|  |  | 10,69+16,76+4,82+6,8+2,16+1,03 |  |  |  | 42.26 | [14 empty] | VV | 2 | 2 | True | 0 | ROZPOCET
|  |  | 12,1+8,65+12,56+19,13+13,66+13,6+3+1,12+1,8 |  |  |  | 85.62 | [14 empty] | VV | 2 | 2 | True | 0 | ROZPOCET
|  |  | Mezisoučet |  |  |  | 413.76 | [14 empty] | VV | 2 | 3 | True | 0 | ROZPOCET
[7 empty] | 0 | [14 empty] | VV | 2 | 2 | True | 0 | ROZPOCET
|  |  | " 2.NP- 4.NP" | [18 empty] | VV | 2 | 1 | True | 0 | ROZPOCET
|  |  | 413,76*3 |  |  |  | 1241.28 | [14 empty] | VV | 2 | 2 | True | 0 | ROZPOCET
|  |  | Mezisoučet |  |  |  | 1241.28 | [14 empty] | VV | 2 | 3 | True | 0 | ROZPOCET
[7 empty] | 0 | [14 empty] | VV | 2 | 2 | True | 0 | ROZPOCET
|  |  | Součet |  |  |  | 8186.9 | [14 empty] | VV | 2 | 4 | True | 1 | ROZPOCET
| 784 - Dokončovací práce - malby a tapety | [8 empty] | 89551.22 | [5 empty] | 0.9072 |  | 0.003564 |  | 0 | 2 | D | 1 |  |  |  | ROZPOCET | [6 empty] | 89551.22
402 | K | 784181101 | Základní akrylátová jednonásobná penetrace podkladu v místnostech výšky do 3,80m |  |  | m2 | 10.8 | 12.4 |  | 133.92 |  |  |  | snížená | 0.033 | 0.3564 | 0.0002 | 0.00216 | 0 | 0 | 16 | K | 2 |  |  |  | ROZPOCET | 0 | 133.92 | 0 | 0 | 0 | 2 | 133.92 | 16 | 411162557
|  |  | " výkr.č.18, T03,T03a" | [18 empty] | VV | 2 | 1 | True | 0 | ROZPOCET
|  |  | 40*1,2 |  |  |  | 48 | [14 empty] | VV | 2 | 2 | True | 0 | ROZPOCET
|  |  | 6*1,8 |  |  |  | 10.8 | [14 empty] | VV | 2 | 2 | True | 1 | ROZPOCET
403 | K | 784211021 | Jednonásobné bílé malby ze směsí za mokra středně otěruvzdorných v místnostech výšky do 3,80 m |  |  | m2 | 10.8 | 35.8 |  | 386.64 |  |  |  | snížená | 0.051 | 0.5508 | 0.00013 | 0.001404 | 0 | 0 | 16 | K | 2 |  |  |  | ROZPOCET | 0 | 386.64 | 0 | 0 | 0 | 2 | 386.64 | 16 | 722127803
|  |  | " výkr.č.18, T03,T03a" | [18 empty] | VV | 2 | 1 | True | 0 | ROZPOCET
|  |  | 40*1,2 |  |  |  | 48 | [14 empty] | VV | 2 | 2 | True | 0 | ROZPOCET
|  |  | 6*1,8 |  |  |  | 10.8 | [14 empty] | VV | 2 | 2 | True | 1 | ROZPOCET
404 | K | 784211099 | Vnitřní vinylový nátěr omyvatelný a otěruvzdorný |  |  | m2 | 183.04 | 486.4 |  | 89030.66 |  |  |  | snížená | 0 | 0 | 0 | 0 | 0 | 0 | 16 | K | 2 |  |  |  | ROZPOCET | 0 | 89030.66 | 0 | 0 | 0 | 2 | 89030.66 | 16 | 1227183219
|  |  | " schodišťový prostor" | [18 empty] | VV | 2 | 1 | True | 0 | ROZPOCET
|  |  | (6+6+2,8+2,8)*1,3*4*2 |  |  |  | 183.04 | [14 empty] | VV | 2 | 2 | True | 0 | ROZPOCET
|  |  | Součet |  |  |  | 183.04 | [14 empty] | VV | 2 | 4 | True | 1 | ROZPOCET
| 786 - Dokončovací práce - čalounické úpravy | [8 empty] | 159176.21 | [5 empty] | 125.0726 |  | 0 |  | 0 | 2 | D | 1 |  |  |  | ROZPOCET | [6 empty] | 159176.21
405 | K | 786626111 | Montáž lamelové žaluzie vnitřní nebo do oken dvojitých dřevěných |  |  | m2 | 295.68 | 159.3 |  | 47101.82 |  |  |  | snížená | 0.423 | 125.0726 | 0 | 0 | 0 | 0 | 16 | K | 2 |  |  |  | ROZPOCET | 0 | 47101.82 | 0 | 0 | 0 | 2 | 47101.82 | 16 | -492043551
|  |  | " výkr.č.18" | [18 empty] | VV | 2 | 1 | True | 0 | ROZPOCET
|  |  | 1,5*1,6*24 |  |  |  | 57.6 | [14 empty] | VV | 2 | 2 | True | 0 | ROZPOCET
|  |  | 1,8*1,6*8 |  |  |  | 23.04 | [14 empty] | VV | 2 | 2 | True | 0 | ROZPOCET
|  |  | 2,1*1,6*24 |  |  |  | 80.64 | [14 empty] | VV | 2 | 2 | True | 0 | ROZPOCET
|  |  | 2,4*1,6*8 |  |  |  | 30.72 | [14 empty] | VV | 2 | 2 | True | 0 | ROZPOCET
|  |  | 2,7*1,6*24 |  |  |  | 103.68 | [14 empty] | VV | 2 | 2 | True | 0 | ROZPOCET
|  |  | Součet |  |  |  | 295.68 | [14 empty] | VV | 2 | 4 | True | 1 | ROZPOCET
406 | M | 720001 | Dodávka vertikální látkové žaluzie vč.uchycení ke strop.kci (garnýže) |  |  | m2 | 301.594 | 364.7 |  | 109991.33 |  |  |  | snížená | 0 | 0 | 0 | 0 | 0 | 0 | 32 | M | 2 |  |  |  | ROZPOCET | 0 | 109991.33 | 0 | 0 | 0 | 2 | 109991.33 | 16 | 1453543515
|  |  | " výkr.č.18" | [18 empty] | VV | 2 | 1 | True | 0 | ROZPOCET
|  |  | 1,5*1,6*24*1,02 |  |  |  | 58.752 | [14 empty] | VV | 2 | 2 | True | 0 | ROZPOCET
|  |  | 1,8*1,6*8*1,02 |  |  |  | 23.501 | [14 empty] | VV | 2 | 2 | True | 0 | ROZPOCET
|  |  | 2,1*1,6*24*1,02 |  |  |  | 82.253 | [14 empty] | VV | 2 | 2 | True | 0 | ROZPOCET
|  |  | 2,4*1,6*8*1,02 |  |  |  | 31.334 | [14 empty] | VV | 2 | 2 | True | 0 | ROZPOCET
|  |  | 2,7*1,6*24*1,02 |  |  |  | 105.754 | [14 empty] | VV | 2 | 2 | True | 0 | ROZPOCET
|  |  | Součet |  |  |  | 301.594 | [14 empty] | VV | 2 | 4 | True | 1 | ROZPOCET
407 | K | 998786203 | Přesun hmot procentní pro čalounické úpravy v objektech v do 24 m |  |  | % | 1735.88 | 1.2 |  | 2083.06 |  |  |  | snížená | 0 | 0 | 0 | 0 | 0 | 0 | 16 | K | 2 |  |  |  | ROZPOCET | 0 | 2083.06 | 0 | 0 | 0 | 2 | 2083.06 | 16 | 1800304338

## SO 02 - Změna stavby před...
| List obsahuje: |  | 1) Krycí list rozpočtu |  | 2) Rekapitulace rozpočtu |  |  | 3) Rozpočet |  |  | Zpět na list: | Rekapitulace stavby
optimalizováno pro tisk sestav ve formátu A4 - na výšku | [11 empty] | >> skryté sloupce << | [9 empty] | {887f02bd-afba-47bf-9b9b-a94b6b24d403}
2
KRYCÍ LIST ROZPOČTU | [12 empty] | v --- níže se nacházejí doplnkové a pomocné údaje k sestavám --- v | [8 empty] | False
| Stavba: |  | VUZ Jince-zateplení střechy a stavební opravy vnitřních prostor
| Objekt: |  | SO 02 - Změna stavby před dokončením 1PP- finská sauna
| JKSO: |  | 803 5 | [5 empty] | CC-CZ:
| Místo: |  | Jince | [5 empty] | Datum:
| Objednatel: | [7 empty] | IČ:
|  | Armádní servisní p.o.,Podbabská 1589/1 PRAHA 6 | [6 empty] | DIČ:
| Zhotovitel: | [7 empty] | IČ:
DIČ:
| Projektant: | [7 empty] | IČ:
|  | ARCHIPRO s.r.o. Tábor | [6 empty] | DIČ:
| Zpracovatel: | [7 empty] | IČ:
|  | Milan Holý | [6 empty] | DIČ:
Poznámka:
| Náklady z rozpočtu | [7 empty] | 2949540.69
| Ostatní náklady | [7 empty] | 0
| Cena bez DPH | [7 empty] | 2949540.69
| DPH | základní | 21% | ze | 0 |  |  |  | 0
|  | snížená | 15% | ze | 2949540.69 |  |  |  | 442431.1
|  | zákl. přenesená | 21% | ze | 0 |  |  |  | 0
|  | sníž. přenesená | 15% | ze | 0 |  |  |  | 0
|  | nulová | 0% | ze | 0 |  |  |  | 0
| Cena s DPH |  |  | v | CZK |  |  | 3391971.79
| Projektant |  |  |  |  | Zpracovatel
| Datum a podpis: |  |  | Razítko |  | Datum a podpis: |  |  |  | Razítko
| Objednavatel |  |  |  |  | Zhotovitel
| Datum a podpis: |  |  | Razítko |  | Datum a podpis: |  |  |  | Razítko
REKAPITULACE ROZPOČTU
Stavba: |  |  | VUZ Jince-zateplení střechy a stavební opravy vnitřních prostor
Objekt: |  |  | SO 02 - Změna stavby před dokončením 1PP- finská sauna
Místo: |  |  | Jince |  |  |  | Datum:
Objednatel: |  |  | Armádní servisní p.o.,Podbabská 1589/1 PRAHA 6 |  |  |  | Projektant: |  | ARCHIPRO s.r.o. Tábor
Zhotovitel: | [6 empty] | Zpracovatel: |  | Milan Holý
Kód - Popis | [9 empty] | Cena celkem [CZK]
1) Náklady z rozpočtu | [9 empty] | 2949540.69 | [12 empty] | -1
| HSV - Práce a dodávky HSV | [8 empty] | 560777.36
| 1 - Zemní práce | [8 empty] | 19179.9
| 3 - Svislé a kompletní konstrukce | [8 empty] | 53600.81
| 6 - Úpravy povrchů, podlahy a osazování výplní | [8 empty] | 240694.26
| 64 - Osazování výplní otvorů | [8 empty] | 15360
| 9 - Ostatní konstrukce a práce, bourání | [8 empty] | 68000.59
| 997 - Přesun sutě | [8 empty] | 166226.83
| 998 - Přesun hmot | [8 empty] | 13074.97
| PSV - Práce a dodávky PSV | [8 empty] | 2388763.33
| 711 - Izolace proti vodě, vlhkosti a plynům | [8 empty] | 100356.65
| 713 - Izolace tepelné | [8 empty] | 25624.89
| 721 - Zdravotechnika - vnitřní kanalizace | [8 empty] | 61430.55
| 722 - Zdravotechnika - vnitřní vodovod | [8 empty] | 36081.5
| 725 - Zdravotechnika - zařizovací předměty | [8 empty] | 771393.45
| 733 - Ústřední vytápění - rozvodné potrubí | [8 empty] | 72740.4
| 734 - Ústřední vytápění - armatury | [8 empty] | 24582.8
| 735 - Ústřední vytápění - otopná tělesa | [8 empty] | 121505.42
| 741 - Elektroinstalace - silnoproud | [8 empty] | 61287.43
| 751 - Vzduchotechnika | [8 empty] | 351091
| 763 - Konstrukce suché výstavby | [8 empty] | 30448.7
| 766 - Konstrukce truhlářské | [8 empty] | 144823.72
| 767 - Konstrukce zámečnické | [8 empty] | 1388.48
| 771 - Podlahy z dlaždic | [8 empty] | 179252.65
| 781 - Dokončovací práce - obklady | [8 empty] | 374280.22
| 783 - Dokončovací práce - nátěry | [8 empty] | 31444.97
| 784 - Dokončovací práce - malby a tapety | [8 empty] | 1030.5
2) Ostatní náklady | [9 empty] | 0 |  |  |  | DPH
Celkové náklady za stavbu 1) + 2) | [7 empty] | 2949540.69
ROZPOČET
Stavba: |  |  | VUZ Jince-zateplení střechy a stavební opravy vnitřních prostor
Objekt: |  |  | SO 02 - Změna stavby před dokončením 1PP- finská sauna
Místo: |  |  | Jince |  |  |  | Datum:
Objednatel: |  |  | Armádní servisní p.o.,Podbabská 1589/1 PRAHA 6 |  |  |  | Projektant: |  | ARCHIPRO s.r.o. Tábor
Zhotovitel: | [6 empty] | Zpracovatel: |  | Milan Holý
PČ | Typ | Kód | Popis |  |  | MJ | Množství | J.cena [CZK] |  | Cena celkem [CZK] |  |  | Poznámka | DPH | J. Nh [h] | Nh celkem [h] | J. hmotnost [t] | Hmotnost celkem [t] | J. suť [t] | Suť Celkem [t]
Náklady z rozpočtu | [9 empty] | 2949540.69 | [5 empty] | 1099.626 |  | 59.7717 |  | 58.2698 |  | D | -1 | [10 empty] | 2949540.69
| HSV - Práce a dodávky HSV | [8 empty] | 560777.36 | [5 empty] | 687.9269 |  | 46.431 |  | 57.7998 | 1 | D | 0 |  |  |  | ROZPOCET | [6 empty] | 560777.36
| 1 - Zemní práce | [8 empty] | 19179.9 | [5 empty] | 50.6336 |  | 0 |  | 0 | 1 | D | 1 |  |  |  | ROZPOCET | [6 empty] | 19179.9
1 | K | 132212102 | Hloubení rýh š do 600 mm ručním nebo pneum nářadím v nesoudržných horninách tř. 3 |  |  | m3 | 12.075 | 876.8 |  | 10587.36 |  |  |  | snížená | 3.07 | 37.0703 | 0 | 0 | 0 | 0 | 4 | K | 2 |  |  |  | ROZPOCET | 0 | 10587.36 | 0 | 0 | 0 | 2 | 10587.36 | 4 | 1433492328
|  |  | "ZTI kanalizace" | [18 empty] | VV | 2 | 1 | True | 0 | ROZPOCET
|  |  | 80,5*0,3*0,5 |  |  |  | 12.075 | [14 empty] | VV | 2 | 2 | True | 0 | ROZPOCET
|  |  | Součet |  |  |  | 12.075 | [14 empty] | VV | 2 | 4 | True | 1 | ROZPOCET
2 | K | 132212109 | Příplatek za lepivost u hloubení rýh š do 600 mm ručním nebo pneum nářadím v hornině tř. 3 |  |  | m3 | 12.075 | 147.2 |  | 1777.44 |  |  |  | snížená | 0.8 | 9.66 | 0 | 0 | 0 | 0 | 4 | K | 2 |  |  |  | ROZPOCET | 0 | 1777.44 | 0 | 0 | 0 | 2 | 1777.44 | 4 | 1239208379
|  |  | "ZTI kanalizace" | [18 empty] | VV | 2 | 1 | True | 0 | ROZPOCET
|  |  | 80,5*0,3*0,5 |  |  |  | 12.075 | [14 empty] | VV | 2 | 2 | True | 0 | ROZPOCET
|  |  | Součet |  |  |  | 12.075 | [14 empty] | VV | 2 | 4 | True | 1 | ROZPOCET
3 | K | 162201211 | Vodorovné přemístění výkopku z horniny tř. 1 až 4 stavebním kolečkem do 10 m |  |  | m3 | 1.422 | 185.6 |  | 263.92 |  |  |  | snížená | 0.382 | 0.5432 | 0 | 0 | 0 | 0 | 4 | K | 2 |  |  |  | ROZPOCET | 0 | 263.92 | 0 | 0 | 0 | 2 | 263.92 | 4 | -1592037625
|  |  | "ZTI kanalizace" | [18 empty] | VV | 2 | 1 | True | 0 | ROZPOCET
|  |  | 80,5*3,14*0,075*0,075 |  |  |  | 1.422 | [14 empty] | VV | 2 | 2 | True | 0 | ROZPOCET
|  |  | Součet |  |  |  | 1.422 | [14 empty] | VV | 2 | 4 | True | 1 | ROZPOCET
4 | K | 162701105 | Vodorovné přemístění do 10000 m výkopku/sypaniny z horniny tř. 1 až 4 |  |  | m3 | 1.422 | 492.8 |  | 700.76 |  |  |  | snížená | 0.083 | 0.11803 | 0 | 0 | 0 | 0 | 4 | K | 2 |  |  |  | ROZPOCET | 0 | 700.76 | 0 | 0 | 0 | 2 | 700.76 | 4 | 1845195723
|  |  | "ZTI kanalizace" | [18 empty] | VV | 2 | 1 | True | 0 | ROZPOCET
|  |  | 80,5*3,14*0,075*0,075 |  |  |  | 1.422 | [14 empty] | VV | 2 | 2 | True | 0 | ROZPOCET
|  |  | Součet |  |  |  | 1.422 | [14 empty] | VV | 2 | 4 | True | 1 | ROZPOCET
5 | K | 162701109 | Příplatek k vodorovnému přemístění výkopku/sypaniny z horniny tř. 1 až 4 ZKD 1000 m přes 10000 m |  |  | m3 | 14.218 | 19.2 |  | 272.99 |  |  |  | snížená | 0.004 | 0.056872 | 0 | 0 | 0 | 0 | 4 | K | 2 |  |  |  | ROZPOCET | 0 | 272.99 | 0 | 0 | 0 | 2 | 272.99 | 4 | 114883173
|  |  | "ZTI kanalizace" | [18 empty] | VV | 2 | 1 | True | 0 | ROZPOCET
|  |  | 80,5*3,14*0,075*0,075*10 |  |  |  | 14.218 | [14 empty] | VV | 2 | 2 | True | 0 | ROZPOCET
|  |  | Součet |  |  |  | 14.218 | [14 empty] | VV | 2 | 4 | True | 1 | ROZPOCET
6 | K | 171201211 | Poplatek za uložení odpadu ze sypaniny na skládce (skládkovné) |  |  | t | 1.422 | 230.4 |  | 327.63 |  |  |  | snížená | 0 | 0 | 0 | 0 | 0 | 0 | 4 | K | 2 |  |  |  | ROZPOCET | 0 | 327.63 | 0 | 0 | 0 | 2 | 327.63 | 4 | 1944480143
|  |  | "ZTI kanalizace" | [18 empty] | VV | 2 | 1 | True | 0 | ROZPOCET
|  |  | 80,5*3,14*0,075*0,075 |  |  |  | 1.422 | [14 empty] | VV | 2 | 2 | True | 0 | ROZPOCET
|  |  | Součet |  |  |  | 1.422 | [14 empty] | VV | 2 | 4 | True | 1 | ROZPOCET
7 | K | 174101101 | Zásyp jam, šachet rýh nebo kolem objektů sypaninou se zhutněním |  |  | m3 | 10.653 | 492.8 |  | 5249.8 |  |  |  | snížená | 0.299 | 3.1852 | 0 | 0 | 0 | 0 | 4 | K | 2 |  |  |  | ROZPOCET | 0 | 5249.8 | 0 | 0 | 0 | 2 | 5249.8 | 4 | 1330790728
|  |  | "ZTI kanalizace" | [18 empty] | VV | 2 | 1 | True | 0 | ROZPOCET
|  |  | 80,5*0,3*0,5 |  |  |  | 12.075 | [14 empty] | VV | 2 | 2 | True | 0 | ROZPOCET
|  |  | -80,5*3,14*0,075*0,075 |  |  |  | -1.422 | [14 empty] | VV | 2 | 2 | True | 0 | ROZPOCET
|  |  | Součet |  |  |  | 10.653 | [14 empty] | VV | 2 | 4 | True | 1 | ROZPOCET
| 3 - Svislé a kompletní konstrukce | [8 empty] | 53600.81 | [5 empty] | 35.4577 |  | 6.3832 |  | 0 | 1 | D | 1 |  |  |  | ROZPOCET | [6 empty] | 53600.81
8 | K | 342272323 | Příčky tl 100 mm z pórobetonových přesných hladkých příčkovek objemové hmotnosti 500 kg/m3 |  |  | m2 | 9.205 | 614.7 |  | 5658.31 |  |  |  | snížená | 0.525 | 4.8326 | 0.06982 | 0.64269 | 0 | 0 | 4 | K | 2 |  |  |  | ROZPOCET | 0 | 5658.31 | 0 | 0 | 0 | 2 | 5658.31 | 4 | -1797465486
|  |  | (2+1,14+1,21)*2,75 |  |  |  | 11.963 | [14 empty] | VV | 2 | 2 | True | 0 | ROZPOCET
|  |  | -0,7*1,97*2 |  |  |  | -2.758 | [14 empty] | VV | 2 | 2 | True | 0 | ROZPOCET
|  |  | Součet |  |  |  | 9.205 | [14 empty] | VV | 2 | 4 | True | 1 | ROZPOCET
9 | K | 342272523 | Příčky tl 150 mm z pórobetonových přesných hladkých příčkovek objemové hmotnosti 500 kg/m3 |  |  | m2 | 55.081 | 870.4 |  | 47942.5 |  |  |  | snížená | 0.556 | 30.625 | 0.10422 | 5.7405 | 0 | 0 | 4 | K | 2 |  |  |  | ROZPOCET | 0 | 47942.5 | 0 | 0 | 0 | 2 | 47942.5 | 4 | 1398942770
|  |  | (5,8+1,8+4,1+2,4+8,15)*2,75 |  |  |  | 61.188 | [14 empty] | VV | 2 | 2 | True | 0 | ROZPOCET
|  |  | -0,8*1,97*3 |  |  |  | -4.728 | [14 empty] | VV | 2 | 2 | True | 0 | ROZPOCET
|  |  | -0,7*1,97 |  |  |  | -1.379 | [14 empty] | VV | 2 | 2 | True | 0 | ROZPOCET
|  |  | Součet |  |  |  | 55.081 | [14 empty] | VV | 2 | 4 | True | 1 | ROZPOCET
| 6 - Úpravy povrchů, podlahy a osazování výplní | [8 empty] | 240694.26 | [5 empty] | 213.1719 |  | 40.0361 |  | 0 | 1 | D | 1 |  |  |  | ROZPOCET | [6 empty] | 240694.26
10 | K | 611142001 | Potažení vnitřních stropů sklovláknitým pletivem vtlačeným do tenkovrstvé hmoty |  |  | m2 | 67.625 | 235 |  | 15891.88 |  |  |  | snížená | 0.46 | 31.1075 | 0.00489 | 0.33069 | 0 | 0 | 4 | K | 2 |  |  |  | ROZPOCET | 0 | 15891.88 | 0 | 0 | 0 | 2 | 15891.88 | 4 | 44073395
|  |  | 1,51*1,21 |  |  |  | 1.827 | [14 empty] | VV | 2 | 2 | True | 0 | ROZPOCET
|  |  | 0,9*1,21 |  |  |  | 1.089 | [14 empty] | VV | 2 | 2 | True | 0 | ROZPOCET
|  |  | 2,36*2,7 |  |  |  | 6.372 | [14 empty] | VV | 2 | 2 | True | 0 | ROZPOCET
|  |  | 5,8*2 |  |  |  | 11.6 | [14 empty] | VV | 2 | 2 | True | 0 | ROZPOCET
|  |  | 1,14*2,15 |  |  |  | 2.451 | [14 empty] | VV | 2 | 2 | True | 0 | ROZPOCET
|  |  | 0,5*1,705 |  |  |  | 0.853 | [14 empty] | VV | 2 | 2 | True | 0 | ROZPOCET
|  |  | 1,7*2,98 |  |  |  | 5.066 | [14 empty] | VV | 2 | 2 | True | 0 | ROZPOCET
|  |  | 5,8*6,615 |  |  |  | 38.367 | [14 empty] | VV | 2 | 2 | True | 0 | ROZPOCET
|  |  | Součet |  |  |  | 67.625 | [14 empty] | VV | 2 | 4 | True | 1 | ROZPOCET
11 | K | 611181101 | Stěrka vnitřních rovných stropů |  |  | m2 | 67.625 | 228 |  | 15418.5 |  |  |  | snížená | 0.293 | 19.8141 | 0.002 | 0.13525 | 0 | 0 | 4 | K | 2 |  |  |  | ROZPOCET | 0 | 15418.5 | 0 | 0 | 0 | 2 | 15418.5 | 4 | 722778146
|  |  | 1,51*1,21 |  |  |  | 1.827 | [14 empty] | VV | 2 | 2 | True | 0 | ROZPOCET
|  |  | 0,9*1,21 |  |  |  | 1.089 | [14 empty] | VV | 2 | 2 | True | 0 | ROZPOCET
|  |  | 2,36*2,7 |  |  |  | 6.372 | [14 empty] | VV | 2 | 2 | True | 0 | ROZPOCET
|  |  | 5,8*2 |  |  |  | 11.6 | [14 empty] | VV | 2 | 2 | True | 0 | ROZPOCET
|  |  | 1,14*2,15 |  |  |  | 2.451 | [14 empty] | VV | 2 | 2 | True | 0 | ROZPOCET
|  |  | 0,5*1,705 |  |  |  | 0.853 | [14 empty] | VV | 2 | 2 | True | 0 | ROZPOCET
|  |  | 1,7*2,98 |  |  |  | 5.066 | [14 empty] | VV | 2 | 2 | True | 0 | ROZPOCET
|  |  | 5,8*6,615 |  |  |  | 38.367 | [14 empty] | VV | 2 | 2 | True | 0 | ROZPOCET
|  |  | Součet |  |  |  | 67.625 | [14 empty] | VV | 2 | 4 | True | 1 | ROZPOCET
12 | K | 612142001 | Potažení vnitřních stěn sklovláknitým pletivem vtlačeným do tenkovrstvé hmoty |  |  | m2 | 173.125 | 175 |  | 30296.88 |  |  |  | snížená | 0.36 | 62.325 | 0.00489 | 0.84658 | 0 | 0 | 4 | K | 2 |  |  |  | ROZPOCET | 0 | 30296.88 | 0 | 0 | 0 | 2 | 30296.88 | 4 | 1296357373
|  |  | (5,8+5,8+3,14+3,14)*2,6 |  |  |  | 46.488 | [14 empty] | VV | 2 | 2 | True | 0 | ROZPOCET
|  |  | (1,51+1,51+1,21+0,51)*1,1 |  |  |  | 5.214 | [14 empty] | VV | 2 | 2 | True | 0 | ROZPOCET
|  |  | (0,9+0,2+1,21+1,21)*1,1 |  |  |  | 3.872 | [14 empty] | VV | 2 | 2 | True | 0 | ROZPOCET
|  |  | (1,04+1,04+1,85+1,15)*1,1 |  |  |  | 5.588 | [14 empty] | VV | 2 | 2 | True | 0 | ROZPOCET
[7 empty] | 0 | [14 empty] | VV | 2 | 2 | True | 0 | ROZPOCET
|  |  | (1,51+1,51+1,21+0,51)*1,5 |  |  |  | 7.11 | [14 empty] | VV | 2 | 2 | True | 0 | ROZPOCET
|  |  | (0,9+0,2+1,21+1,21)*1,5 |  |  |  | 5.28 | [14 empty] | VV | 2 | 2 | True | 0 | ROZPOCET
|  |  | (2,7+1,9+2,36+2,36-0,7)*2,55 |  |  |  | 21.981 | [14 empty] | VV | 2 | 2 | True | 0 | ROZPOCET
|  |  | (1,04+1,04+1,85+1,15)*1,5 |  |  |  | 7.62 | [14 empty] | VV | 2 | 2 | True | 0 | ROZPOCET
|  |  | (8,32+8,32+5,8+5)*2,55 |  |  |  | 69.972 | [14 empty] | VV | 2 | 2 | True | 0 | ROZPOCET
|  |  | Součet |  |  |  | 173.125 | [14 empty] | VV | 2 | 4 | True | 1 | ROZPOCET
13 | K | 612181101 | Stěrka vnitřních stěn |  |  | m2 | 173.125 | 194.3 |  | 33638.19 |  |  |  | snížená | 0.218 | 37.7413 | 0.002 | 0.34625 | 0 | 0 | 4 | K | 2 |  |  |  | ROZPOCET | 0 | 33638.19 | 0 | 0 | 0 | 2 | 33638.19 | 4 | -654892765
|  |  | (5,8+5,8+3,14+3,14)*2,6 |  |  |  | 46.488 | [14 empty] | VV | 2 | 2 | True | 0 | ROZPOCET
|  |  | (1,51+1,51+1,21+0,51)*1,1 |  |  |  | 5.214 | [14 empty] | VV | 2 | 2 | True | 0 | ROZPOCET
|  |  | (0,9+0,2+1,21+1,21)*1,1 |  |  |  | 3.872 | [14 empty] | VV | 2 | 2 | True | 0 | ROZPOCET
|  |  | (1,04+1,04+1,85+1,15)*1,1 |  |  |  | 5.588 | [14 empty] | VV | 2 | 2 | True | 0 | ROZPOCET
[7 empty] | 0 | [14 empty] | VV | 2 | 2 | True | 0 | ROZPOCET
|  |  | (1,51+1,51+1,21+0,51)*1,5 |  |  |  | 7.11 | [14 empty] | VV | 2 | 2 | True | 0 | ROZPOCET
|  |  | (0,9+0,2+1,21+1,21)*1,5 |  |  |  | 5.28 | [14 empty] | VV | 2 | 2 | True | 0 | ROZPOCET
|  |  | (2,7+1,9+2,36+2,36-0,7)*2,55 |  |  |  | 21.981 | [14 empty] | VV | 2 | 2 | True | 0 | ROZPOCET
|  |  | (1,04+1,04+1,85+1,15)*1,5 |  |  |  | 7.62 | [14 empty] | VV | 2 | 2 | True | 0 | ROZPOCET
|  |  | (8,32+8,32+5,8+5)*2,55 |  |  |  | 69.972 | [14 empty] | VV | 2 | 2 | True | 0 | ROZPOCET
|  |  | Součet |  |  |  | 173.125 | [14 empty] | VV | 2 | 4 | True | 1 | ROZPOCET
14 | K | 61295614 | Očištění povrchu |  |  | m2 | 240.75 | 44.8 |  | 10785.6 |  |  |  | snížená | 0 | 0 | 0 | 0 | 0 | 0 | 4 | K | 2 |  |  |  | ROZPOCET | 0 | 10785.6 | 0 | 0 | 0 | 2 | 10785.6 | 4 | 1783593517
|  |  | (5,8+5,8+3,14+3,14)*2,6 |  |  |  | 46.488 | [14 empty] | VV | 2 | 2 | True | 0 | ROZPOCET
|  |  | (1,51+1,51+1,21+0,51)*1,1 |  |  |  | 5.214 | [14 empty] | VV | 2 | 2 | True | 0 | ROZPOCET
|  |  | (0,9+0,2+1,21+1,21)*1,1 |  |  |  | 3.872 | [14 empty] | VV | 2 | 2 | True | 0 | ROZPOCET
|  |  | (1,04+1,04+1,85+1,15)*1,1 |  |  |  | 5.588 | [14 empty] | VV | 2 | 2 | True | 0 | ROZPOCET
[7 empty] | 0 | [14 empty] | VV | 2 | 2 | True | 0 | ROZPOCET
|  |  | (1,51+1,51+1,21+0,51)*1,5 |  |  |  | 7.11 | [14 empty] | VV | 2 | 2 | True | 0 | ROZPOCET
|  |  | (0,9+0,2+1,21+1,21)*1,5 |  |  |  | 5.28 | [14 empty] | VV | 2 | 2 | True | 0 | ROZPOCET
|  |  | (2,7+1,9+2,36+2,36-0,7)*2,55 |  |  |  | 21.981 | [14 empty] | VV | 2 | 2 | True | 0 | ROZPOCET
|  |  | (1,04+1,04+1,85+1,15)*1,5 |  |  |  | 7.62 | [14 empty] | VV | 2 | 2 | True | 0 | ROZPOCET
|  |  | (8,32+8,32+5,8+5)*2,55 |  |  |  | 69.972 | [14 empty] | VV | 2 | 2 | True | 0 | ROZPOCET
[7 empty] | 0 | [14 empty] | VV | 2 | 2 | True | 0 | ROZPOCET
|  |  | 1,51*1,21 |  |  |  | 1.827 | [14 empty] | VV | 2 | 2 | True | 0 | ROZPOCET
|  |  | 0,9*1,21 |  |  |  | 1.089 | [14 empty] | VV | 2 | 2 | True | 0 | ROZPOCET
|  |  | 2,36*2,7 |  |  |  | 6.372 | [14 empty] | VV | 2 | 2 | True | 0 | ROZPOCET
|  |  | 5,8*2 |  |  |  | 11.6 | [14 empty] | VV | 2 | 2 | True | 0 | ROZPOCET
|  |  | 1,14*2,15 |  |  |  | 2.451 | [14 empty] | VV | 2 | 2 | True | 0 | ROZPOCET
|  |  | 0,5*1,705 |  |  |  | 0.853 | [14 empty] | VV | 2 | 2 | True | 0 | ROZPOCET
|  |  | 1,7*2,98 |  |  |  | 5.066 | [14 empty] | VV | 2 | 2 | True | 0 | ROZPOCET
|  |  | 5,8*6,615 |  |  |  | 38.367 | [14 empty] | VV | 2 | 2 | True | 0 | ROZPOCET
|  |  | Součet |  |  |  | 240.75 | [14 empty] | VV | 2 | 4 | True | 1 | ROZPOCET
15 | K | 61295615 | Oprava stěn z 30% |  |  | m2 | 173.125 | 139 |  | 24064.38 |  |  |  | snížená | 0 | 0 | 0.015 | 2.5969 | 0 | 0 | 4 | K | 2 |  |  |  | ROZPOCET | 0 | 24064.38 | 0 | 0 | 0 | 2 | 24064.38 | 4 | -84621633
|  |  | (5,8+5,8+3,14+3,14)*2,6 |  |  |  | 46.488 | [14 empty] | VV | 2 | 2 | True | 0 | ROZPOCET
|  |  | (1,51+1,51+1,21+0,51)*1,1 |  |  |  | 5.214 | [14 empty] | VV | 2 | 2 | True | 0 | ROZPOCET
|  |  | (0,9+0,2+1,21+1,21)*1,1 |  |  |  | 3.872 | [14 empty] | VV | 2 | 2 | True | 0 | ROZPOCET
|  |  | (1,04+1,04+1,85+1,15)*1,1 |  |  |  | 5.588 | [14 empty] | VV | 2 | 2 | True | 0 | ROZPOCET
[7 empty] | 0 | [14 empty] | VV | 2 | 2 | True | 0 | ROZPOCET
|  |  | (1,51+1,51+1,21+0,51)*1,5 |  |  |  | 7.11 | [14 empty] | VV | 2 | 2 | True | 0 | ROZPOCET
|  |  | (0,9+0,2+1,21+1,21)*1,5 |  |  |  | 5.28 | [14 empty] | VV | 2 | 2 | True | 0 | ROZPOCET
|  |  | (2,7+1,9+2,36+2,36-0,7)*2,55 |  |  |  | 21.981 | [14 empty] | VV | 2 | 2 | True | 0 | ROZPOCET
|  |  | (1,04+1,04+1,85+1,15)*1,5 |  |  |  | 7.62 | [14 empty] | VV | 2 | 2 | True | 0 | ROZPOCET
|  |  | (8,32+8,32+5,8+5)*2,55 |  |  |  | 69.972 | [14 empty] | VV | 2 | 2 | True | 0 | ROZPOCET
|  |  | Součet |  |  |  | 173.125 | [14 empty] | VV | 2 | 4 | True | 1 | ROZPOCET
16 | K | 61295616 | Oprava stropu z 30% |  |  | m2 | 67.625 | 147.1 |  | 9947.64 |  |  |  | snížená | 0 | 0 | 0.01 | 0.67625 | 0 | 0 | 4 | K | 2 |  |  |  | ROZPOCET | 0 | 9947.64 | 0 | 0 | 0 | 2 | 9947.64 | 4 | -478396951
|  |  | 1,51*1,21 |  |  |  | 1.827 | [14 empty] | VV | 2 | 2 | True | 0 | ROZPOCET
|  |  | 0,9*1,21 |  |  |  | 1.089 | [14 empty] | VV | 2 | 2 | True | 0 | ROZPOCET
|  |  | 2,36*2,7 |  |  |  | 6.372 | [14 empty] | VV | 2 | 2 | True | 0 | ROZPOCET
|  |  | 5,8*2 |  |  |  | 11.6 | [14 empty] | VV | 2 | 2 | True | 0 | ROZPOCET
|  |  | 1,14*2,15 |  |  |  | 2.451 | [14 empty] | VV | 2 | 2 | True | 0 | ROZPOCET
|  |  | 0,5*1,705 |  |  |  | 0.853 | [14 empty] | VV | 2 | 2 | True | 0 | ROZPOCET
|  |  | 1,7*2,98 |  |  |  | 5.066 | [14 empty] | VV | 2 | 2 | True | 0 | ROZPOCET
|  |  | 5,8*6,615 |  |  |  | 38.367 | [14 empty] | VV | 2 | 2 | True | 0 | ROZPOCET
|  |  | Součet |  |  |  | 67.625 | [14 empty] | VV | 2 | 4 | True | 1 | ROZPOCET
17 | K | 619995001 | Začištění omítek kolem oken, dveří, podlah nebo obkladů |  |  | m | 11.4 | 166.4 |  | 1896.96 |  |  |  | snížená | 0.37 | 4.218 | 0.0015 | 0.0171 | 0 | 0 | 4 | K | 2 |  |  |  | ROZPOCET | 0 | 1896.96 | 0 | 0 | 0 | 2 | 1896.96 | 4 | 351605383
|  |  | 5,1+5,1+0,6+0,6 |  |  |  | 11.4 | [14 empty] | VV | 2 | 2 | True | 0 | ROZPOCET
|  |  | Součet |  |  |  | 11.4 | [14 empty] | VV | 2 | 4 | True | 1 | ROZPOCET
18 | K | 631311125 | Mazanina tl do 120 mm z betonu prostého bez zvýšených nároků na prostředí tř. C 20/25 |  |  | m3 | 13.885 | 3940 |  | 54706.9 |  |  |  | snížená | 2.58 | 35.8233 | 2.4533 | 34.0639 | 0 | 0 | 4 | K | 2 |  |  |  | ROZPOCET | 0 | 54706.9 | 0 | 0 | 0 | 2 | 54706.9 | 4 | 1899065094
|  |  | 5,8*12,6*0,1 |  |  |  | 7.308 | [14 empty] | VV | 2 | 2 | True | 0 | ROZPOCET
|  |  | 5,8*12,6*0,09 |  |  |  | 6.577 | [14 empty] | VV | 2 | 2 | True | 0 | ROZPOCET
|  |  | Součet |  |  |  | 13.885 | [14 empty] | VV | 2 | 4 | True | 1 | ROZPOCET
19 | K | 631319173 | Příplatek k mazanině tl do 120 mm za stržení povrchu spodní vrstvy před vložením výztuže |  |  | m3 | 13.885 | 105 |  | 1457.93 |  |  |  | snížená | 0.41 | 5.6928 | 0 | 0 | 0 | 0 | 4 | K | 2 |  |  |  | ROZPOCET | 0 | 1457.93 | 0 | 0 | 0 | 2 | 1457.93 | 4 | 435182473
|  |  | 5,8*12,6*0,1 |  |  |  | 7.308 | [14 empty] | VV | 2 | 2 | True | 0 | ROZPOCET
|  |  | 5,8*12,6*0,09 |  |  |  | 6.577 | [14 empty] | VV | 2 | 2 | True | 0 | ROZPOCET
|  |  | Součet |  |  |  | 13.885 | [14 empty] | VV | 2 | 4 | True | 1 | ROZPOCET
20 | K | 631362021 | Výztuž mazanin svařovanými sítěmi Kari |  |  | t | 0.783 | 25000 |  | 19575 |  |  |  | snížená | 15.231 | 11.9259 | 1.0531 | 0.82455 | 0 | 0 | 4 | K | 2 |  |  |  | ROZPOCET | 0 | 19575 | 0 | 0 | 0 | 2 | 19575 | 4 | 1068259562
|  |  | 5,8*12,6*0,00536*2 |  |  |  | 0.783 | [14 empty] | VV | 2 | 2 | True | 0 | ROZPOCET
|  |  | Součet |  |  |  | 0.783 | [14 empty] | VV | 2 | 4 | True | 1 | ROZPOCET
21 | K | 642942111 | Osazování zárubní nebo rámů dveřních kovových do 2,5 m2 na MC |  |  | kus | 6 | 320 |  | 1920 |  |  |  | snížená | 0.754 | 4.524 | 0.01698 | 0.10188 | 0 | 0 | 4 | K | 2 |  |  |  | ROZPOCET | 0 | 1920 | 0 | 0 | 0 | 2 | 1920 | 4 | -392617404
|  |  | 6 |  |  |  | 6 | [14 empty] | VV | 2 | 2 | True | 0 | ROZPOCET
|  |  | Součet |  |  |  | 6 | [14 empty] | VV | 2 | 4 | True | 1 | ROZPOCET
22 | M | 553311150 | zárubeň ocelová pro běžné zdění H 110 700 L/P |  |  | kus | 2 | 870.4 |  | 1740.8 |  |  |  | snížená | 0 | 0 | 0.011 | 0.022 | 0 | 0 | 8 | M | 2 |  |  |  | ROZPOCET | 0 | 1740.8 | 0 | 0 | 0 | 2 | 1740.8 | 4 | 1976602316
|  |  | 2 |  |  |  | 2 | [14 empty] | VV | 2 | 2 | True | 0 | ROZPOCET
|  |  | Součet |  |  |  | 2 | [14 empty] | VV | 2 | 4 | True | 1 | ROZPOCET
23 | M | 553311560 | zárubeň ocelová pro běžné zdění H 160 800 L/P |  |  | kus | 3 | 998.4 |  | 2995.2 |  |  |  | snížená | 0 | 0 | 0.0137 | 0.0411 | 0 | 0 | 8 | M | 2 |  |  |  | ROZPOCET | 0 | 2995.2 | 0 | 0 | 0 | 2 | 2995.2 | 4 | -274302042
|  |  | 3 |  |  |  | 3 | [14 empty] | VV | 2 | 2 | True | 0 | ROZPOCET
|  |  | Součet |  |  |  | 3 | [14 empty] | VV | 2 | 4 | True | 1 | ROZPOCET
24 | M | 553311540 | zárubeň ocelová pro běžné zdění H 160 700 L/P |  |  | kus | 1 | 998.4 |  | 998.4 |  |  |  | snížená | 0 | 0 | 0.0136 | 0.0136 | 0 | 0 | 8 | M | 2 |  |  |  | ROZPOCET | 0 | 998.4 | 0 | 0 | 0 | 2 | 998.4 | 4 | 1680079090
|  |  | 1 |  |  |  | 1 | [14 empty] | VV | 2 | 2 | True | 0 | ROZPOCET
|  |  | Součet |  |  |  | 1 | [14 empty] | VV | 2 | 4 | True | 1 | ROZPOCET
| 64 - Osazování výplní otvorů | [8 empty] | 15360 | [5 empty] | 0 |  | 0.02 |  | 0 | 1 | D | 2 |  |  |  | ROZPOCET | [6 empty] | 15360
25 | K | 6402514 | Montáž a dodávka plast.okna bílé 5100x600 mm Uw=1,2W/m2K se sítí proti hmyzu , ozn. 001 |  |  | kus | 1 | 15360 |  | 15360 |  |  |  | snížená | 0 | 0 | 0.02 | 0.02 | 0 | 0 | 4 | K | 3 |  |  |  | ROZPOCET | 0 | 15360 | 0 | 0 | 0 | 2 | 15360 | 4 | -167834154
|  |  | 1 |  |  |  | 1 | [14 empty] | VV | 3 | 2 | True | 0 | ROZPOCET
|  |  | Součet |  |  |  | 1 | [14 empty] | VV | 3 | 4 | True | 1 | ROZPOCET
| 9 - Ostatní konstrukce a práce, bourání | [8 empty] | 68000.59 | [5 empty] | 225.6732 |  | 0.011691 |  | 57.7998 | 1 | D | 1 |  |  |  | ROZPOCET | [6 empty] | 68000.59
26 | K | 949101111 | Lešení pomocné pro objekty pozemních staveb s lešeňovou podlahou v do 1,9 m zatížení do 150 kg/m2 |  |  | m2 | 67.625 | 44.8 |  | 3029.6 |  |  |  | snížená | 0.105 | 7.1006 | 0.00013 | 0.0087913 | 0 | 0 | 4 | K | 2 |  |  |  | ROZPOCET | 0 | 3029.6 | 0 | 0 | 0 | 2 | 3029.6 | 4 | 2145803260
|  |  | 1,51*1,21 |  |  |  | 1.827 | [14 empty] | VV | 2 | 2 | True | 0 | ROZPOCET
|  |  | 0,9*1,21 |  |  |  | 1.089 | [14 empty] | VV | 2 | 2 | True | 0 | ROZPOCET
|  |  | 2,36*2,7 |  |  |  | 6.372 | [14 empty] | VV | 2 | 2 | True | 0 | ROZPOCET
|  |  | 5,8*2 |  |  |  | 11.6 | [14 empty] | VV | 2 | 2 | True | 0 | ROZPOCET
|  |  | 1,14*2,15 |  |  |  | 2.451 | [14 empty] | VV | 2 | 2 | True | 0 | ROZPOCET
|  |  | 0,5*1,705 |  |  |  | 0.853 | [14 empty] | VV | 2 | 2 | True | 0 | ROZPOCET
|  |  | 1,7*2,98 |  |  |  | 5.066 | [14 empty] | VV | 2 | 2 | True | 0 | ROZPOCET
|  |  | 5,8*6,615 |  |  |  | 38.367 | [14 empty] | VV | 2 | 2 | True | 0 | ROZPOCET
|  |  | Součet |  |  |  | 67.625 | [14 empty] | VV | 2 | 4 | True | 1 | ROZPOCET
27 | K | 952901111 | Vyčištění budov bytové a občanské výstavby při výšce podlaží do 4 m |  |  | m2 | 72.5 | 83.2 |  | 6032 |  |  |  | snížená | 0.308 | 22.33 | 4e-05 | 0.0029 | 0 | 0 | 4 | K | 2 |  |  |  | ROZPOCET | 0 | 6032 | 0 | 0 | 0 | 2 | 6032 | 4 | 1483690728
|  |  | 5,8*12,5 |  |  |  | 72.5 | [14 empty] | VV | 2 | 2 | True | 0 | ROZPOCET
|  |  | Součet |  |  |  | 72.5 | [14 empty] | VV | 2 | 4 | True | 1 | ROZPOCET
28 | K | 962031132 | Bourání příček z cihel pálených na MVC tl do 100 mm |  |  | m2 | 68.475 | 83.9 |  | 5745.05 |  |  |  | snížená | 0.245 | 16.7764 | 0 | 0 | 0.131 | 8.9702 | 4 | K | 2 |  |  |  | ROZPOCET | 0 | 5745.05 | 0 | 0 | 0 | 2 | 5745.05 | 4 | -1761555044
|  |  | (1,1+1+1,2+2,2+2,2+1,2+1,7+1,7+0,45+2,2+2,2+0,9)*2,1 |  |  |  | 37.905 | [14 empty] | VV | 2 | 2 | True | 0 | ROZPOCET
|  |  | (0,4+1,2+1,2+1,2+1,2+1,2+1,2+0,7)*2,1 |  |  |  | 17.43 | [14 empty] | VV | 2 | 2 | True | 0 | ROZPOCET
|  |  | 2,19*6 |  |  |  | 13.14 | [14 empty] | VV | 2 | 2 | True | 0 | ROZPOCET
|  |  | Součet |  |  |  | 68.475 | [14 empty] | VV | 2 | 4 | True | 1 | ROZPOCET
29 | K | 962031133 | Bourání příček z cihel pálených na MVC tl do 150 mm |  |  | m2 | 4.62 | 96.7 |  | 446.75 |  |  |  | snížená | 0.284 | 1.3121 | 0 | 0 | 0.261 | 1.2058 | 4 | K | 2 |  |  |  | ROZPOCET | 0 | 446.75 | 0 | 0 | 0 | 2 | 446.75 | 4 | -1133067133
|  |  | 1,4*2,1 |  |  |  | 2.94 | [14 empty] | VV | 2 | 2 | True | 0 | ROZPOCET
|  |  | 0,4*2,1*2 |  |  |  | 1.68 | [14 empty] | VV | 2 | 2 | True | 0 | ROZPOCET
|  |  | Součet |  |  |  | 4.62 | [14 empty] | VV | 2 | 4 | True | 1 | ROZPOCET
30 | K | 965043441 | Bourání podkladů pod dlažby betonových s potěrem nebo teracem tl do 150 mm pl přes 4 m2 |  |  | m3 | 10.875 | 2304.2 |  | 25058.18 |  |  |  | snížená | 6.345 | 69.0019 | 0 | 0 | 2.2 | 23.925 | 4 | K | 2 |  |  |  | ROZPOCET | 0 | 25058.18 | 0 | 0 | 0 | 2 | 25058.18 | 4 | 2098802528
|  |  | 5,8*12,5*0,15 |  |  |  | 10.875 | [14 empty] | VV | 2 | 2 | True | 0 | ROZPOCET
|  |  | Součet |  |  |  | 10.875 | [14 empty] | VV | 2 | 4 | True | 1 | ROZPOCET
31 | K | 965049112 | Příplatek k bourání betonových mazanin za bourání mazanin se svařovanou sítí tl přes 100 mm |  |  | m3 | 10.875 | 1024.9 |  | 11145.79 |  |  |  | snížená | 4.029 | 43.8154 | 0 | 0 | 0.029 | 0.31538 | 4 | K | 2 |  |  |  | ROZPOCET | 0 | 11145.79 | 0 | 0 | 0 | 2 | 11145.79 | 4 | 731974867
|  |  | 5,8*12,5*0,15 |  |  |  | 10.875 | [14 empty] | VV | 2 | 2 | True | 0 | ROZPOCET
|  |  | Součet |  |  |  | 10.875 | [14 empty] | VV | 2 | 4 | True | 1 | ROZPOCET
32 | K | 965082933 | Odstranění násypů pod podlahami tl do 200 mm pl přes 2 m2 |  |  | m3 | 10.875 | 321 |  | 3490.88 |  |  |  | snížená | 1.35 | 14.6813 | 0 | 0 | 1.4 | 15.225 | 4 | K | 2 |  |  |  | ROZPOCET | 0 | 3490.88 | 0 | 0 | 0 | 2 | 3490.88 | 4 | -107517690
|  |  | 5,8*12,5*0,15 |  |  |  | 10.875 | [14 empty] | VV | 2 | 2 | True | 0 | ROZPOCET
|  |  | Součet |  |  |  | 10.875 | [14 empty] | VV | 2 | 4 | True | 1 | ROZPOCET
33 | K | 968082017 | Vybourání plastových rámů oken zdvojených včetně křídel plochy přes 2 do 4 m2 |  |  | m2 | 3.06 | 192 |  | 587.52 |  |  |  | snížená | 0.65 | 1.989 | 0 | 0 | 0.051 | 0.15606 | 4 | K | 2 |  |  |  | ROZPOCET | 0 | 587.52 | 0 | 0 | 0 | 2 | 587.52 | 4 | -1112225561
|  |  | 5,1*0,6 |  |  |  | 3.06 | [14 empty] | VV | 2 | 2 | True | 0 | ROZPOCET
|  |  | Součet |  |  |  | 3.06 | [14 empty] | VV | 2 | 4 | True | 1 | ROZPOCET
34 | K | 978011191 | Otlučení vnitřní vápenné nebo vápenocementové omítky stropů v rozsahu do 100 % |  |  | m2 | 72.5 | 83.2 |  | 6032 |  |  |  | snížená | 0.33 | 23.925 | 0 | 0 | 0.05 | 3.625 | 4 | K | 2 |  |  |  | ROZPOCET | 0 | 6032 | 0 | 0 | 0 | 2 | 6032 | 4 | 542574379
|  |  | 5,8*12,5 |  |  |  | 72.5 | [14 empty] | VV | 2 | 2 | True | 0 | ROZPOCET
|  |  | Součet |  |  |  | 72.5 | [14 empty] | VV | 2 | 4 | True | 1 | ROZPOCET
35 | K | 978013191 | Otlučení vnitřní vápenné nebo vápenocementové omítky stěn v rozsahu do 100 % |  |  | m2 | 95.16 | 67.6 |  | 6432.82 |  |  |  | snížená | 0.26 | 24.7416 | 0 | 0 | 0.046 | 4.3774 | 4 | K | 2 |  |  |  | ROZPOCET | 0 | 6432.82 | 0 | 0 | 0 | 2 | 6432.82 | 4 | 739136616
|  |  | (5,8+12,5+5,8+12,5)*2,6 |  |  |  | 95.16 | [14 empty] | VV | 2 | 2 | True | 0 | ROZPOCET
|  |  | Součet |  |  |  | 95.16 | [14 empty] | VV | 2 | 4 | True | 1 | ROZPOCET
| 997 - Přesun sutě | [8 empty] | 166226.83 | [5 empty] | 124.4065 |  | 0 |  | 0 | 1 | D | 1 |  |  |  | ROZPOCET | [6 empty] | 166226.83
36 | K | 997013151 | Vnitrostaveništní doprava suti a vybouraných hmot pro budovy v do 6 m s omezením mechanizace |  |  | t | 58.27 | 704 |  | 41022.08 |  |  |  | snížená | 1.88 | 109.5476 | 0 | 0 | 0 | 0 | 4 | K | 2 |  |  |  | ROZPOCET | 0 | 41022.08 | 0 | 0 | 0 | 2 | 41022.08 | 4 | 844793552
37 | K | 997013501 | Odvoz suti a vybouraných hmot na skládku nebo meziskládku do 1 km se složením |  |  | t | 58.27 | 230.4 |  | 13425.41 |  |  |  | snížená | 0 | 0 | 0 | 0 | 0 | 0 | 4 | K | 2 |  |  |  | ROZPOCET | 0 | 13425.41 | 0 | 0 | 0 | 2 | 13425.41 | 4 | -29807135
38 | K | 997013509 | Příplatek k odvozu suti a vybouraných hmot na skládku ZKD 1 km přes 1 km |  |  | t | 58.27 | 12.3 |  | 716.72 |  |  |  | snížená | 0 | 0 | 0 | 0 | 0 | 0 | 4 | K | 2 |  |  |  | ROZPOCET | 0 | 716.72 | 0 | 0 | 0 | 2 | 716.72 | 4 | 585208013
39 | K | 997013831 | Poplatek za uložení stavebního směsného odpadu na skládce (skládkovné) |  |  | t | 58.27 | 1588 |  | 92532.76 |  |  |  | snížená | 0 | 0 | 0 | 0 | 0 | 0 | 4 | K | 2 |  |  |  | ROZPOCET | 0 | 92532.76 | 0 | 0 | 0 | 2 | 92532.76 | 4 | 1329521172
40 | K | 997013511 | Odvoz suti a vybouraných hmot z meziskládky na skládku do 1 km s naložením a se složením |  |  | t | 58.27 | 318 |  | 18529.86 |  |  |  | snížená | 0.255 | 14.8589 | 0 | 0 | 0 | 0 | 4 | K | 2 |  |  |  | ROZPOCET | 0 | 18529.86 | 0 | 0 | 0 | 2 | 18529.86 | 4 | -1723367530
| 998 - Přesun hmot | [8 empty] | 13074.97 | [5 empty] | 38.5842 |  | 0 |  | 0 | 1 | D | 1 |  |  |  | ROZPOCET | [6 empty] | 13074.97
41 | K | 998011001 | Přesun hmot pro budovy zděné v do 6 m |  |  | t | 46.431 | 281.6 |  | 13074.97 |  |  |  | snížená | 0.831 | 38.5842 | 0 | 0 | 0 | 0 | 4 | K | 2 |  |  |  | ROZPOCET | 0 | 13074.97 | 0 | 0 | 0 | 2 | 13074.97 | 4 | 67953034
| PSV - Práce a dodávky PSV | [8 empty] | 2388763.33 | [5 empty] | 411.699 |  | 13.3407 |  | 0.47 | 2 | D | 0 |  |  |  | ROZPOCET | [6 empty] | 2388763.33
| 711 - Izolace proti vodě, vlhkosti a plynům | [8 empty] | 100356.65 | [5 empty] | 37.434 |  | 0.36571 |  | 0.29 | 2 | D | 1 |  |  |  | ROZPOCET | [6 empty] | 100356.65
42 | K | 711113121 | Izolace proti zemní vlhkosti na svislé ploše hydroizolačním nátěrem |  |  | m2 | 111.963 | 471.1 |  | 52745.77 |  |  |  | snížená | 0.19 | 21.273 | 0.001 | 0.11196 | 0 | 0 | 16 | K | 2 |  |  |  | ROZPOCET | 0 | 52745.77 | 0 | 0 | 0 | 2 | 52745.77 | 16 | 139162383
|  |  | (1,51+1,51+1,21+0,51)*1,5 |  |  |  | 7.11 | [14 empty] | VV | 2 | 2 | True | 0 | ROZPOCET
|  |  | (0,9+0,2+1,21+1,21)*1,5 |  |  |  | 5.28 | [14 empty] | VV | 2 | 2 | True | 0 | ROZPOCET
|  |  | (2,7+1,9+2,36+2,36-0,7)*2,55 |  |  |  | 21.981 | [14 empty] | VV | 2 | 2 | True | 0 | ROZPOCET
|  |  | (1,04+1,04+1,85+1,15)*1,5 |  |  |  | 7.62 | [14 empty] | VV | 2 | 2 | True | 0 | ROZPOCET
|  |  | (8,32+8,32+5,8+5)*2,55 |  |  |  | 69.972 | [14 empty] | VV | 2 | 2 | True | 0 | ROZPOCET
|  |  | Součet |  |  |  | 111.963 | [14 empty] | VV | 2 | 4 | True | 1 | ROZPOCET
43 | K | 711131811 | Odstranění izolace proti zemní vlhkosti vodorovné |  |  | m2 | 72.5 | 179.2 |  | 12992 |  |  |  | snížená | 0.035 | 2.5375 | 0 | 0 | 0.004 | 0.29 | 16 | K | 2 |  |  |  | ROZPOCET | 0 | 12992 | 0 | 0 | 0 | 2 | 12992 | 16 | 1128682995
|  |  | 5,8*12,5 |  |  |  | 72.5 | [14 empty] | VV | 2 | 2 | True | 0 | ROZPOCET
|  |  | Součet |  |  |  | 72.5 | [14 empty] | VV | 2 | 4 | True | 1 | ROZPOCET
44 | K | 711193121 | Izolace proti zemní vlhkosti na vodorovné ploše hydroizolačním nátěrem |  |  | m2 | 72.5 | 471.04 |  | 34150.4 |  |  |  | snížená | 0.18 | 13.05 | 0.0035 | 0.25375 | 0 | 0 | 16 | K | 2 |  |  |  | ROZPOCET | 0 | 34150.4 | 0 | 0 | 0 | 2 | 34150.4 | 16 | -860791220
|  |  | 5,8*12,5 |  |  |  | 72.5 | [14 empty] | VV | 2 | 2 | True | 0 | ROZPOCET
|  |  | Součet |  |  |  | 72.5 | [14 empty] | VV | 2 | 4 | True | 1 | ROZPOCET
45 | K | 998711101 | Přesun hmot tonážní pro izolace proti vodě, vlhkosti a plynům v objektech výšky do 6 m |  |  | t | 0.366 | 1280 |  | 468.48 |  |  |  | snížená | 1.567 | 0.57352 | 0 | 0 | 0 | 0 | 16 | K | 2 |  |  |  | ROZPOCET | 0 | 468.48 | 0 | 0 | 0 | 2 | 468.48 | 16 | -1288297924
| 713 - Izolace tepelné | [8 empty] | 25624.89 | [5 empty] | 7.278 |  | 0.22567 |  | 0 | 2 | D | 1 |  |  |  | ROZPOCET | [6 empty] | 25624.89
46 | K | 713121111 | Montáž izolace tepelné podlah volně kladenými rohožemi, pásy, dílci, deskami 1 vrstva |  |  | m2 | 73.08 | 44.8 |  | 3273.98 |  |  |  | snížená | 0.06 | 4.3848 | 0 | 0 | 0 | 0 | 16 | K | 2 |  |  |  | ROZPOCET | 0 | 3273.98 | 0 | 0 | 0 | 2 | 3273.98 | 16 | -1946910893
|  |  | 5,8*12,6 |  |  |  | 73.08 | [14 empty] | VV | 2 | 2 | True | 0 | ROZPOCET
|  |  | Součet |  |  |  | 73.08 | [14 empty] | VV | 2 | 4 | True | 1 | ROZPOCET
47 | M | 283759140 | deska z pěnového polystyrenu EPS 150 S 1000 x 500 x 100 mm |  |  | m2 | 74.542 | 268.8 |  | 20036.89 |  |  |  | snížená | 0 | 0 | 0.003 | 0.22363 | 0 | 0 | 32 | M | 2 |  |  |  | ROZPOCET | 0 | 20036.89 | 0 | 0 | 0 | 2 | 20036.89 | 16 | -1321255832
|  |  | 5,8*12,6*1,02 |  |  |  | 74.542 | [14 empty] | VV | 2 | 2 | True | 0 | ROZPOCET
|  |  | Součet |  |  |  | 74.542 | [14 empty] | VV | 2 | 4 | True | 1 | ROZPOCET
48 | K | 713463111 | Montáž izolace tepelné potrubí potrubními pouzdry bez úpravy staženými drátem 1x D do 100 mm |  |  | m | 25 | 44.8 |  | 1120 |  |  |  | snížená | 0.1 | 2.5 | 0 | 0 | 0 | 0 | 16 | K | 2 |  |  |  | ROZPOCET | 0 | 1120 | 0 | 0 | 0 | 2 | 1120 | 16 | -322506683
|  |  | 25 |  |  |  | 25 | [14 empty] | VV | 2 | 2 | True | 0 | ROZPOCET
|  |  | Součet |  |  |  | 25 | [14 empty] | VV | 2 | 4 | True | 1 | ROZPOCET
49 | M | 283770450 | izolace potrubí Mirelon Pro 22 x 20 mm |  |  | m | 25.5 | 35.48 |  | 904.74 |  |  |  | snížená | 0 | 0 | 8e-05 | 0.00204 | 0 | 0 | 32 | M | 2 |  |  |  | ROZPOCET | 0 | 904.74 | 0 | 0 | 0 | 2 | 904.74 | 16 | -395947069
|  |  | 25*1,02 |  |  |  | 25.5 | [14 empty] | VV | 2 | 2 | True | 0 | ROZPOCET
|  |  | Součet |  |  |  | 25.5 | [14 empty] | VV | 2 | 4 | True | 1 | ROZPOCET
50 | K | 998713101 | Přesun hmot tonážní pro izolace tepelné v objektech v do 6 m |  |  | t | 0.226 | 1280 |  | 289.28 |  |  |  | snížená | 1.74 | 0.39324 | 0 | 0 | 0 | 0 | 16 | K | 2 |  |  |  | ROZPOCET | 0 | 289.28 | 0 | 0 | 0 | 2 | 289.28 | 16 | 1185554017
| 721 - Zdravotechnika - vnitřní kanalizace | [8 empty] | 61430.55 | [5 empty] | 36.0112 |  | 0.12492 |  | 0 | 2 | D | 1 |  |  |  | ROZPOCET | [6 empty] | 61430.55
51 | K | 721009 | Napojení VZT jednotky DN 40 |  |  | m | 1 | 512.1 |  | 512.1 |  |  |  | snížená | 0 | 0 | 0 | 0 | 0 | 0 | 16 | K | 2 |  |  |  | ROZPOCET | 0 | 512.1 | 0 | 0 | 0 | 2 | 512.1 | 16 | -1964653325
|  |  | 1 |  |  |  | 1 | [14 empty] | VV | 2 | 2 | True | 0 | ROZPOCET
|  |  | Součet |  |  |  | 1 | [14 empty] | VV | 2 | 4 | True | 1 | ROZPOCET
52 | K | 721173402 | Potrubí kanalizační plastové svodné systém KG DN 125 |  |  | m | 64.5 | 652.9 |  | 42112.05 |  |  |  | snížená | 0.383 | 24.7035 | 0.00177 | 0.11417 | 0 | 0 | 16 | K | 2 |  |  |  | ROZPOCET | 0 | 42112.05 | 0 | 0 | 0 | 2 | 42112.05 | 16 | 163109198
|  |  | 64,50 |  |  |  | 64.5 | [14 empty] | VV | 2 | 2 | True | 0 | ROZPOCET
|  |  | Součet |  |  |  | 64.5 | [14 empty] | VV | 2 | 4 | True | 1 | ROZPOCET
53 | K | 721173723 | Potrubí kanalizační z PE připojovací DN 50 |  |  | m | 15 | 701.4 |  | 10521 |  |  |  | snížená | 0.422 | 6.33 | 0.00052 | 0.0078 | 0 | 0 | 16 | K | 2 |  |  |  | ROZPOCET | 0 | 10521 | 0 | 0 | 0 | 2 | 10521 | 16 | -223402119
|  |  | 15 |  |  |  | 15 | [14 empty] | VV | 2 | 2 | True | 0 | ROZPOCET
|  |  | Součet |  |  |  | 15 | [14 empty] | VV | 2 | 4 | True | 1 | ROZPOCET
54 | K | 721211422 | Vpusť podlahová se svislým odtokem DN 50/75/110 mřížka nerez 138x138 |  |  | kus | 2 | 2515.2 |  | 5030.4 |  |  |  | snížená | 0.465 | 0.93 | 0.00148 | 0.00296 | 0 | 0 | 16 | K | 2 |  |  |  | ROZPOCET | 0 | 5030.4 | 0 | 0 | 0 | 2 | 5030.4 | 16 | -1720493744
|  |  | 2 |  |  |  | 2 | [14 empty] | VV | 2 | 2 | True | 0 | ROZPOCET
|  |  | Součet |  |  |  | 2 | [14 empty] | VV | 2 | 4 | True | 1 | ROZPOCET
55 | K | 721290111 | Zkouška těsnosti potrubí kanalizace vodou do DN 125 |  |  | m | 80.5 | 35 |  | 2817.5 |  |  |  | snížená | 0.048 | 3.864 | 0 | 0 | 0 | 0 | 16 | K | 2 |  |  |  | ROZPOCET | 0 | 2817.5 | 0 | 0 | 0 | 2 | 2817.5 | 16 | 225135048
|  |  | 80,5 |  |  |  | 80.5 | [14 empty] | VV | 2 | 2 | True | 0 | ROZPOCET
|  |  | Součet |  |  |  | 80.5 | [14 empty] | VV | 2 | 4 | True | 1 | ROZPOCET
56 | K | 998721101 | Přesun hmot tonážní pro vnitřní kanalizace v objektech v do 6 m |  |  | t | 0.125 | 3500 |  | 437.5 |  |  |  | snížená | 1.47 | 0.18375 | 0 | 0 | 0 | 0 | 16 | K | 2 |  |  |  | ROZPOCET | 0 | 437.5 | 0 | 0 | 0 | 2 | 437.5 | 16 | -1229367814
| 722 - Zdravotechnika - vnitřní vodovod | [8 empty] | 36081.5 | [5 empty] | 24.2101 |  | 0.0401 |  | 0 | 2 | D | 1 |  |  |  | ROZPOCET | [6 empty] | 36081.5
57 | K | 722009 | Zednické výpomoce vč.potřebného materiálu |  |  | hod | 16 | 460 |  | 7360 |  |  |  | snížená | 0 | 0 | 0 | 0 | 0 | 0 | 16 | K | 2 |  |  |  | ROZPOCET | 0 | 7360 | 0 | 0 | 0 | 2 | 7360 | 16 | -581232430
|  |  | 16 |  |  |  | 16 | [14 empty] | VV | 2 | 2 | True | 0 | ROZPOCET
|  |  | Součet |  |  |  | 16 | [14 empty] | VV | 2 | 4 | True | 1 | ROZPOCET
58 | K | 722174002 | Potrubí vodovodní plastové PPR svar polyfuze PN 16 D 20 x 2,8 mm |  |  | m | 30 | 377.6 |  | 11328 |  |  |  | snížená | 0.529 | 15.87 | 0.00066 | 0.0198 | 0 | 0 | 16 | K | 2 |  |  |  | ROZPOCET | 0 | 11328 | 0 | 0 | 0 | 2 | 11328 | 16 | -1996716314
|  |  | 30 |  |  |  | 30 | [14 empty] | VV | 2 | 2 | True | 0 | ROZPOCET
|  |  | Součet |  |  |  | 30 | [14 empty] | VV | 2 | 4 | True | 1 | ROZPOCET
59 | K | 722181231 | Ochrana vodovodního potrubí přilepenými termoizolačními trubicemi z PE tl do 13 mm DN do 22 mm |  |  | m | 15 | 71.6 |  | 1074 |  |  |  | snížená | 0.106 | 1.59 | 7e-05 | 0.00105 | 0 | 0 | 16 | K | 2 |  |  |  | ROZPOCET | 0 | 1074 | 0 | 0 | 0 | 2 | 1074 | 16 | -206757482
|  |  | 15 |  |  |  | 15 | [14 empty] | VV | 2 | 2 | True | 0 | ROZPOCET
|  |  | Součet |  |  |  | 15 | [14 empty] | VV | 2 | 4 | True | 1 | ROZPOCET
60 | K | 722181251 | Ochrana vodovodního potrubí přilepenými termoizolačními trubicemi z PE tl do 25 mm DN do 22 mm |  |  | m | 15 | 81.3 |  | 1219.5 |  |  |  | snížená | 0.118 | 1.77 | 0.0002 | 0.003 | 0 | 0 | 16 | K | 2 |  |  |  | ROZPOCET | 0 | 1219.5 | 0 | 0 | 0 | 2 | 1219.5 | 16 | -48758715
|  |  | 15 |  |  |  | 15 | [14 empty] | VV | 2 | 2 | True | 0 | ROZPOCET
|  |  | Součet |  |  |  | 15 | [14 empty] | VV | 2 | 4 | True | 1 | ROZPOCET
61 | K | 722220121 | Nástěnka pro baterii G 1/2 s jedním závitem |  |  | pár | 1 | 192 |  | 192 |  |  |  | snížená | 0.457 | 0.457 | 0.00025 | 0.00025 | 0 | 0 | 16 | K | 2 |  |  |  | ROZPOCET | 0 | 192 | 0 | 0 | 0 | 2 | 192 | 16 | -2080426637
|  |  | 1 |  |  |  | 1 | [14 empty] | VV | 2 | 2 | True | 0 | ROZPOCET
|  |  | Součet |  |  |  | 1 | [14 empty] | VV | 2 | 4 | True | 1 | ROZPOCET
62 | K | 722290226 | Zkouška těsnosti vodovodního potrubí závitového do DN 50 |  |  | m | 30 | 48.6 |  | 1458 |  |  |  | snížená | 0.067 | 2.01 | 0.00019 | 0.0057 | 0 | 0 | 16 | K | 2 |  |  |  | ROZPOCET | 0 | 1458 | 0 | 0 | 0 | 2 | 1458 | 16 | -897643082
|  |  | 30 |  |  |  | 30 | [14 empty] | VV | 2 | 2 | True | 0 | ROZPOCET
|  |  | Součet |  |  |  | 30 | [14 empty] | VV | 2 | 4 | True | 1 | ROZPOCET
63 | K | 722290234 | Proplach a dezinfekce vodovodního potrubí do DN 80 |  |  | m | 30 | 48.4 |  | 1452 |  |  |  | snížená | 0.082 | 2.46 | 1e-05 | 0.0003 | 0 | 0 | 16 | K | 2 |  |  |  | ROZPOCET | 0 | 1452 | 0 | 0 | 0 | 2 | 1452 | 16 | 1677162333
|  |  | 30 |  |  |  | 30 | [14 empty] | VV | 2 | 2 | True | 0 | ROZPOCET
|  |  | Součet |  |  |  | 30 | [14 empty] | VV | 2 | 4 | True | 1 | ROZPOCET
64 | K | 72291254 | Pítko vč.napojení nerez |  |  | kus | 1 | 11486 |  | 11486 |  |  |  | snížená | 0 | 0 | 0.01 | 0.01 | 0 | 0 | 16 | K | 2 |  |  |  | ROZPOCET | 0 | 11486 | 0 | 0 | 0 | 2 | 11486 | 16 | -2049316601
|  |  | 1 |  |  |  | 1 | [14 empty] | VV | 2 | 2 | True | 0 | ROZPOCET
|  |  | Součet |  |  |  | 1 | [14 empty] | VV | 2 | 4 | True | 1 | ROZPOCET
65 | K | 998722101 | Přesun hmot tonážní pro vnitřní vodovod v objektech v do 6 m |  |  | t | 0.04 | 12800 |  | 512 |  |  |  | snížená | 1.327 | 0.05308 | 0 | 0 | 0 | 0 | 16 | K | 2 |  |  |  | ROZPOCET | 0 | 512 | 0 | 0 | 0 | 2 | 512 | 16 | 808269393
| 725 - Zdravotechnika - zařizovací předměty | [8 empty] | 771393.45 | [5 empty] | 5.277 |  | 0.05644 |  | 0 | 2 | D | 1 |  |  |  | ROZPOCET | [6 empty] | 771393.45
66 | K | 725111232 | Splachovač nádržkový keramický s armaturou spodní napouštění |  |  | soubor | 1 | 4925 |  | 4925 |  |  |  | snížená | 0.9 | 0.9 | 0.00645 | 0.00645 | 0 | 0 | 16 | K | 2 |  |  |  | ROZPOCET | 0 | 4925 | 0 | 0 | 0 | 2 | 4925 | 16 | 2038466461
|  |  | 1 |  |  |  | 1 | [14 empty] | VV | 2 | 2 | True | 0 | ROZPOCET
|  |  | Součet |  |  |  | 1 | [14 empty] | VV | 2 | 4 | True | 1 | ROZPOCET
67 | K | 725112002 | Klozet keramický standardní samostatně stojící s hlubokým splachováním odpad svislý |  |  | soubor | 1 | 3927 |  | 3927 |  |  |  | snížená | 0.95 | 0.95 | 0.01471 | 0.01471 | 0 | 0 | 16 | K | 2 |  |  |  | ROZPOCET | 0 | 3927 | 0 | 0 | 0 | 2 | 3927 | 16 | 1277045288
|  |  | 1 |  |  |  | 1 | [14 empty] | VV | 2 | 2 | True | 0 | ROZPOCET
|  |  | Součet |  |  |  | 1 | [14 empty] | VV | 2 | 4 | True | 1 | ROZPOCET
68 | K | 725211602 | Umyvadlo keramické připevněné na stěnu šrouby bílé bez krytu na sifon 550 mm |  |  | soubor | 1 | 2105.6 |  | 2105.6 |  |  |  | snížená | 1.1 | 1.1 | 0.01476 | 0.01476 | 0 | 0 | 16 | K | 2 |  |  |  | ROZPOCET | 0 | 2105.6 | 0 | 0 | 0 | 2 | 2105.6 | 16 | -20452576
|  |  | 1 |  |  |  | 1 | [14 empty] | VV | 2 | 2 | True | 0 | ROZPOCET
|  |  | Součet |  |  |  | 1 | [14 empty] | VV | 2 | 4 | True | 1 | ROZPOCET
69 | K | 725331111 | Výlevka bez výtokových armatur keramická se sklopnou plastovou mřížkou 425 mm |  |  | soubor | 1 | 6926.08 |  | 6926.08 |  |  |  | snížená | 1.5 | 1.5 | 0.0147 | 0.0147 | 0 | 0 | 16 | K | 2 |  |  |  | ROZPOCET | 0 | 6926.08 | 0 | 0 | 0 | 2 | 6926.08 | 16 | 639917407
|  |  | 1 |  |  |  | 1 | [14 empty] | VV | 2 | 2 | True | 0 | ROZPOCET
|  |  | Součet |  |  |  | 1 | [14 empty] | VV | 2 | 4 | True | 1 | ROZPOCET
70 | K | 725813111 | Ventil rohový bez připojovací trubičky nebo flexi hadičky G 1/2 |  |  | soubor | 1 | 262.4 |  | 262.4 |  |  |  | snížená | 0.227 | 0.227 | 0.0003 | 0.0003 | 0 | 0 | 16 | K | 2 |  |  |  | ROZPOCET | 0 | 262.4 | 0 | 0 | 0 | 2 | 262.4 | 16 | -989461157
|  |  | 1 |  |  |  | 1 | [14 empty] | VV | 2 | 2 | True | 0 | ROZPOCET
|  |  | Součet |  |  |  | 1 | [14 empty] | VV | 2 | 4 | True | 1 | ROZPOCET
71 | K | 725822612 | Baterie umyvadlové stojánkové pákové s výpustí |  |  | soubor | 1 | 2073.6 |  | 2073.6 |  |  |  | snížená | 0.2 | 0.2 | 0.00184 | 0.00184 | 0 | 0 | 16 | K | 2 |  |  |  | ROZPOCET | 0 | 2073.6 | 0 | 0 | 0 | 2 | 2073.6 | 16 | 1478300568
|  |  | 1 |  |  |  | 1 | [14 empty] | VV | 2 | 2 | True | 0 | ROZPOCET
|  |  | Součet |  |  |  | 1 | [14 empty] | VV | 2 | 4 | True | 1 | ROZPOCET
72 | K | 725823122 | Baterie bidetové stojánkové klasické s výpustí |  |  | soubor | 1 | 1905 |  | 1905 |  |  |  | snížená | 0.2 | 0.2 | 0.00184 | 0.00184 | 0 | 0 | 16 | K | 2 |  |  |  | ROZPOCET | 0 | 1905 | 0 | 0 | 0 | 2 | 1905 | 16 | -39454316
|  |  | 1 |  |  |  | 1 | [14 empty] | VV | 2 | 2 | True | 0 | ROZPOCET
|  |  | Součet |  |  |  | 1 | [14 empty] | VV | 2 | 4 | True | 1 | ROZPOCET
73 | K | 725841311 | Baterie sprchové nástěnné pákové |  |  | soubor | 1 | 2190 |  | 2190 |  |  |  | snížená | 0.2 | 0.2 | 0.00184 | 0.00184 | 0 | 0 | 16 | K | 2 |  |  |  | ROZPOCET | 0 | 2190 | 0 | 0 | 0 | 2 | 2190 | 16 | 1993180792
|  |  | 1 |  |  |  | 1 | [14 empty] | VV | 2 | 2 | True | 0 | ROZPOCET
|  |  | Součet |  |  |  | 1 | [14 empty] | VV | 2 | 4 | True | 1 | ROZPOCET
74 | K | 72590001 | Kneipp procedura – 2x vanička pro střídání teplot, studená voda 7 -12°C, teplá voda 42°C, včetně mozaiky a obkladačských prací a technologie oplachování nohou vodou pomocí čidla a trysek, pro značnou úsporu vody |  |  | kompl. | 1 | 113000 |  | 113000 |  |  |  | snížená | 0 | 0 | 0 | 0 | 0 | 0 | 16 | K | 2 |  |  |  | ROZPOCET | 0 | 113000 | 0 | 0 | 0 | 2 | 113000 | 16 | 784217715
|  |  | 1 |  |  |  | 1 | [14 empty] | VV | 2 | 2 | True | 0 | ROZPOCET
|  |  | Součet |  |  |  | 1 | [14 empty] | VV | 2 | 4 | True | 1 | ROZPOCET
75 | K | 72590002 | Ochlazovací vědro z kambaly |  |  | kus | 2 | 17920 |  | 35840 |  |  |  | snížená | 0 | 0 | 0 | 0 | 0 | 0 | 16 | K | 2 |  |  |  | ROZPOCET | 0 | 35840 | 0 | 0 | 0 | 2 | 35840 | 16 | -1760096333
|  |  | 2 |  |  |  | 2 | [14 empty] | VV | 2 | 2 | True | 0 | ROZPOCET
|  |  | Součet |  |  |  | 2 | [14 empty] | VV | 2 | 4 | True | 1 | ROZPOCET
76 | K | 72590003 | Ochlazovací sprcha „vODOPÁD“– piezo podsvětlené dotykové ovládání sprchy, elektroventily, stěnová přívalová armatura 60l/min, stropní trysa „mrholení“ 6l/min, boční tryska 4x |  |  | kompl. | 1 | 67580 |  | 67580 |  |  |  | snížená | 0 | 0 | 0 | 0 | 0 | 0 | 16 | K | 2 |  |  |  | ROZPOCET | 0 | 67580 | 0 | 0 | 0 | 2 | 67580 | 16 | -1009251720
|  |  | 1 |  |  |  | 1 | [14 empty] | VV | 2 | 2 | True | 0 | ROZPOCET
|  |  | Součet |  |  |  | 1 | [14 empty] | VV | 2 | 4 | True | 1 | ROZPOCET
77 | K | 72590004 | Očistná sprcha – podomítková páková baterie s přepínáním na horní a ruční sprchu včetně armatur |  |  | kompl. | 2 | 16025.6 |  | 32051.2 |  |  |  | snížená | 0 | 0 | 0 | 0 | 0 | 0 | 16 | K | 2 |  |  |  | ROZPOCET | 0 | 32051.2 | 0 | 0 | 0 | 2 | 32051.2 | 16 | 215492903
|  |  | 2 |  |  |  | 2 | [14 empty] | VV | 2 | 2 | True | 0 | ROZPOCET
|  |  | Součet |  |  |  | 2 | [14 empty] | VV | 2 | 4 | True | 1 | ROZPOCET
78 | K | 72590005 | Saunová zabudovaná kabina půdorysného tvaru čtvrtelipsy s vnitřním a vnějším obložením z palubek Hemlock, nebo Cedr, vnitřní interiér z Abachi Exkluziv. 2ks lavice s masivní hranou v horní úrovni, 2ks lavice s masivní hranou v spodní úrovni, 4ks mezilavic |  |  | kompl. | 1 | 318000 |  | 318000 |  |  |  | snížená | 0 | 0 | 0 | 0 | 0 | 0 | 16 | K | 2 |  |  |  | ROZPOCET | 0 | 318000 | 0 | 0 | 0 | 2 | 318000 | 16 | -1786434566
|  |  | " 2 ks zádové opěrky,4 ks boční opěrky,4 ks podhlavníků,ohrádka z kamen z abachi" | [18 empty] | VV | 2 | 1 | True | 0 | ROZPOCET
|  |  | "plast.podl.rošt,teploměr,dveře celoskleněné 700x1970,madlo dřevo-dřevo" | [18 empty] | VV | 2 | 1 | True | 0 | ROZPOCET
|  |  | " sklo bezp. tl.8 mm čiré nebo bronzové" | [18 empty] | VV | 2 | 1 | True | 0 | ROZPOCET
|  |  | " kce kabiny sauny plochy 7,37m2" | [18 empty] | VV | 2 | 1 | True | 0 | ROZPOCET
|  |  | 1 |  |  |  | 1 | [14 empty] | VV | 2 | 2 | True | 0 | ROZPOCET
|  |  | Součet |  |  |  | 1 | [14 empty] | VV | 2 | 4 | True | 1 | ROZPOCET
79 | K | 72590006 | Celonerezová saunová kamna stojací 12kW, saunové kameny, soliodolná nerezová ocel AISI 316L |  |  | kus | 1 | 17450 |  | 17450 |  |  |  | snížená | 0 | 0 | 0 | 0 | 0 | 0 | 16 | K | 2 |  |  |  | ROZPOCET | 0 | 17450 | 0 | 0 | 0 | 2 | 17450 | 16 | -122931435
|  |  | 1 |  |  |  | 1 | [14 empty] | VV | 2 | 2 | True | 0 | ROZPOCET
|  |  | Součet |  |  |  | 1 | [14 empty] | VV | 2 | 4 | True | 1 | ROZPOCET
80 | K | 72590007 | Externí programovatelná digitální regulace |  |  | kus | 1 | 11500 |  | 11500 |  |  |  | snížená | 0 | 0 | 0 | 0 | 0 | 0 | 16 | K | 2 |  |  |  | ROZPOCET | 0 | 11500 | 0 | 0 | 0 | 2 | 11500 | 16 | 480357188
|  |  | 1 |  |  |  | 1 | [14 empty] | VV | 2 | 2 | True | 0 | ROZPOCET
|  |  | Součet |  |  |  | 1 | [14 empty] | VV | 2 | 4 | True | 1 | ROZPOCET
81 | K | 72590008 | LED barevné osvětlení v ohrádce kamen + 2ks rohové svítidlo |  |  | kompl. | 1 | 8600 |  | 8600 |  |  |  | snížená | 0 | 0 | 0 | 0 | 0 | 0 | 16 | K | 2 |  |  |  | ROZPOCET | 0 | 8600 | 0 | 0 | 0 | 2 | 8600 | 16 | -161085444
|  |  | 1 |  |  |  | 1 | [14 empty] | VV | 2 | 2 | True | 0 | ROZPOCET
|  |  | Součet |  |  |  | 1 | [14 empty] | VV | 2 | 4 | True | 1 | ROZPOCET
82 | K | 72590009 | Lehátka pro wellness. |  |  | kus | 5 | 9800 |  | 49000 |  |  |  | snížená | 0 | 0 | 0 | 0 | 0 | 0 | 16 | K | 2 |  |  |  | ROZPOCET | 0 | 49000 | 0 | 0 | 0 | 2 | 49000 | 16 | -499255856
|  |  | 5 |  |  |  | 5 | [14 empty] | VV | 2 | 2 | True | 0 | ROZPOCET
|  |  | Součet |  |  |  | 5 | [14 empty] | VV | 2 | 4 | True | 1 | ROZPOCET
83 | K | 72590010 | Režie, doprava |  |  | kompl. | 1 | 92160 |  | 92160 |  |  |  | snížená | 0 | 0 | 0 | 0 | 0 | 0 | 16 | K | 2 |  |  |  | ROZPOCET | 0 | 92160 | 0 | 0 | 0 | 2 | 92160 | 16 | -1457498308
|  |  | 1 |  |  |  | 1 | [14 empty] | VV | 2 | 2 | True | 0 | ROZPOCET
|  |  | Součet |  |  |  | 1 | [14 empty] | VV | 2 | 4 | True | 1 | ROZPOCET
84 | K | 998725201 | Přesun hmot procentní pro zařizovací předměty v objektech v do 6 m |  |  | % | 7028.05 | 0.27 |  | 1897.57 |  |  |  | snížená | 0 | 0 | 0 | 0 | 0 | 0 | 16 | K | 2 |  |  |  | ROZPOCET | 0 | 1897.57 | 0 | 0 | 0 | 2 | 1897.57 | 16 | 382345101
| 733 - Ústřední vytápění - rozvodné potrubí | [8 empty] | 72740.4 | [5 empty] | 34.7005 |  | 0.1984 |  | 0.18 | 2 | D | 1 |  |  |  | ROZPOCET | [6 empty] | 72740.4
85 | K | 733222202 | Potrubí měděné polotvrdé spojované tvrdým pájením D 15x1 |  |  | m | 35 | 364.8 |  | 12768 |  |  |  | snížená | 0.411 | 14.385 | 0.00047 | 0.01645 | 0 | 0 | 16 | K | 2 |  |  |  | ROZPOCET | 0 | 12768 | 0 | 0 | 0 | 2 | 12768 | 16 | -1748150679
|  |  | 35 |  |  |  | 35 | [14 empty] | VV | 2 | 2 | True | 0 | ROZPOCET
|  |  | Součet |  |  |  | 35 | [14 empty] | VV | 2 | 4 | True | 1 | ROZPOCET
86 | K | 733222203 | Potrubí měděné polotvrdé spojované tvrdým pájením D 18x1 |  |  | m | 10 | 421.1 |  | 4211 |  |  |  | snížená | 0.42 | 4.2 | 0.00058 | 0.0058 | 0 | 0 | 16 | K | 2 |  |  |  | ROZPOCET | 0 | 4211 | 0 | 0 | 0 | 2 | 4211 | 16 | 162656531
|  |  | 10 |  |  |  | 10 | [14 empty] | VV | 2 | 2 | True | 0 | ROZPOCET
|  |  | Součet |  |  |  | 10 | [14 empty] | VV | 2 | 4 | True | 1 | ROZPOCET
87 | K | 733222204 | Potrubí měděné polotvrdé spojované tvrdým pájením D 22x1 |  |  | m | 25 | 509.4 |  | 12735 |  |  |  | snížená | 0.426 | 10.65 | 0.00071 | 0.01775 | 0 | 0 | 16 | K | 2 |  |  |  | ROZPOCET | 0 | 12735 | 0 | 0 | 0 | 2 | 12735 | 16 | 442492751
|  |  | 25 |  |  |  | 25 | [14 empty] | VV | 2 | 2 | True | 0 | ROZPOCET
|  |  | Součet |  |  |  | 25 | [14 empty] | VV | 2 | 4 | True | 1 | ROZPOCET
88 | K | 733291101 | Zkouška těsnosti potrubí měděné do D 35x1,5 |  |  | m | 70 | 35.8 |  | 2506 |  |  |  | snížená | 0.038 | 2.66 | 0 | 0 | 0 | 0 | 16 | K | 2 |  |  |  | ROZPOCET | 0 | 2506 | 0 | 0 | 0 | 2 | 2506 | 16 | -590882793
|  |  | 35+10+25 |  |  |  | 70 | [14 empty] | VV | 2 | 2 | True | 0 | ROZPOCET
|  |  | Součet |  |  |  | 70 | [14 empty] | VV | 2 | 4 | True | 1 | ROZPOCET
89 | K | 733390304 | Napuštění potrubí primárního okruhu |  |  | m | 70 | 185.4 |  | 12978 |  |  |  | snížená | 0.03 | 2.1 | 0.00012 | 0.0084 | 0 | 0 | 16 | K | 2 |  |  |  | ROZPOCET | 0 | 12978 | 0 | 0 | 0 | 2 | 12978 | 16 | 581236932
|  |  | 35+10+25 |  |  |  | 70 | [14 empty] | VV | 2 | 2 | True | 0 | ROZPOCET
|  |  | Součet |  |  |  | 70 | [14 empty] | VV | 2 | 4 | True | 1 | ROZPOCET
90 | K | 733399001 | Dilatační páska |  |  | kompl. | 1 | 537.6 |  | 537.6 |  |  |  | snížená | 0 | 0 | 0 | 0 | 0 | 0 | 16 | K | 2 |  |  |  | ROZPOCET | 0 | 537.6 | 0 | 0 | 0 | 2 | 537.6 | 16 | -1801943009
|  |  | 1 |  |  |  | 1 | [14 empty] | VV | 2 | 2 | True | 0 | ROZPOCET
|  |  | Součet |  |  |  | 1 | [14 empty] | VV | 2 | 4 | True | 1 | ROZPOCET
91 | K | 733399002 | Proplach potrubí |  |  | kompl. | 1 | 2500 |  | 2500 |  |  |  | snížená | 0 | 0 | 0 | 0 | 0 | 0 | 16 | K | 2 |  |  |  | ROZPOCET | 0 | 2500 | 0 | 0 | 0 | 2 | 2500 | 16 | -1035530049
|  |  | 1 |  |  |  | 1 | [14 empty] | VV | 2 | 2 | True | 0 | ROZPOCET
|  |  | Součet |  |  |  | 1 | [14 empty] | VV | 2 | 4 | True | 1 | ROZPOCET
92 | K | 733399003 | Zkoušky dle ČSN 06 0310 včetně předání protokolů |  |  | kompl. | 1 | 3600 |  | 3600 |  |  |  | snížená | 0 | 0 | 0 | 0 | 0 | 0 | 16 | K | 2 |  |  |  | ROZPOCET | 0 | 3600 | 0 | 0 | 0 | 2 | 3600 | 16 | -1696962558
|  |  | 1 |  |  |  | 1 | [14 empty] | VV | 2 | 2 | True | 0 | ROZPOCET
|  |  | Součet |  |  |  | 1 | [14 empty] | VV | 2 | 4 | True | 1 | ROZPOCET
93 | K | 733399004 | Topná zkouška |  |  | hod | 12 | 550 |  | 6600 |  |  |  | snížená | 0 | 0 | 0 | 0 | 0 | 0 | 16 | K | 2 |  |  |  | ROZPOCET | 0 | 6600 | 0 | 0 | 0 | 2 | 6600 | 16 | -1780843135
|  |  | 12 |  |  |  | 12 | [14 empty] | VV | 2 | 2 | True | 0 | ROZPOCET
|  |  | Součet |  |  |  | 12 | [14 empty] | VV | 2 | 4 | True | 1 | ROZPOCET
94 | K | 733399005 | Hydronické vyregulování |  |  | kompl. | 1 | 4500 |  | 4500 |  |  |  | snížená | 0 | 0 | 0 | 0 | 0 | 0 | 16 | K | 2 |  |  |  | ROZPOCET | 0 | 4500 | 0 | 0 | 0 | 2 | 4500 | 16 | 1986494310
|  |  | 1 |  |  |  | 1 | [14 empty] | VV | 2 | 2 | True | 0 | ROZPOCET
|  |  | Součet |  |  |  | 1 | [14 empty] | VV | 2 | 4 | True | 1 | ROZPOCET
95 | K | 733399006 | Zhotovení prostupů zdivem (dle dispozice – viz výkresová část) |  |  | kompl. | 1 | 8300 |  | 8300 |  |  |  | snížená | 0 | 0 | 0.15 | 0.15 | 0.18 | 0.18 | 16 | K | 2 |  |  |  | ROZPOCET | 0 | 8300 | 0 | 0 | 0 | 2 | 8300 | 16 | 1959829291
|  |  | 1 |  |  |  | 1 | [14 empty] | VV | 2 | 2 | True | 0 | ROZPOCET
|  |  | Součet |  |  |  | 1 | [14 empty] | VV | 2 | 4 | True | 1 | ROZPOCET
96 | K | 998733101 | Přesun hmot tonážní pro rozvody potrubí v objektech v do 6 m |  |  | t | 0.198 | 7600 |  | 1504.8 |  |  |  | snížená | 3.563 | 0.70547 | 0 | 0 | 0 | 0 | 16 | K | 2 |  |  |  | ROZPOCET | 0 | 1504.8 | 0 | 0 | 0 | 2 | 1504.8 | 16 | -1556074730
| 734 - Ústřední vytápění - armatury | [8 empty] | 24582.8 | [5 empty] | 3.0654 |  | 0.00552 |  | 0 | 2 | D | 1 |  |  |  | ROZPOCET | [6 empty] | 24582.8
97 | K | 734209113 | Montáž armatury závitové s dvěma závity G 1/2 |  |  | kus | 8 | 153.6 |  | 1228.8 |  |  |  | snížená | 0.165 | 1.32 | 8e-05 | 0.00064 | 0 | 0 | 16 | K | 2 |  |  |  | ROZPOCET | 0 | 1228.8 | 0 | 0 | 0 | 2 | 1228.8 | 16 | 220652192
|  |  | 4 |  |  |  | 4 | [14 empty] | VV | 2 | 2 | True | 0 | ROZPOCET
|  |  | 2+2 |  |  |  | 4 | [14 empty] | VV | 2 | 2 | True | 0 | ROZPOCET
|  |  | Součet |  |  |  | 8 | [14 empty] | VV | 2 | 4 | True | 1 | ROZPOCET
98 | M | 484665590 | armatura uzavírací,kulový kohout 3/4 |  |  | kus | 2 | 364.8 |  | 729.6 |  |  |  | snížená | 0 | 0 | 1e-05 | 2e-05 | 0 | 0 | 32 | M | 2 |  |  |  | ROZPOCET | 0 | 729.6 | 0 | 0 | 0 | 2 | 729.6 | 16 | 175527467
|  |  | 2 |  |  |  | 2 | [14 empty] | VV | 2 | 2 | True | 0 | ROZPOCET
|  |  | Součet |  |  |  | 2 | [14 empty] | VV | 2 | 4 | True | 1 | ROZPOCET
99 | M | 4846655901 | armatura uzavírací,kulový kohout 1/2 |  |  | kus | 2 | 364.9 |  | 729.8 |  |  |  | snížená | 0 | 0 | 1e-05 | 2e-05 | 0 | 0 | 32 | M | 2 |  |  |  | ROZPOCET | 0 | 729.8 | 0 | 0 | 0 | 2 | 729.8 | 16 | -2046553132
|  |  | 2 |  |  |  | 2 | [14 empty] | VV | 2 | 2 | True | 0 | ROZPOCET
|  |  | Součet |  |  |  | 2 | [14 empty] | VV | 2 | 4 | True | 1 | ROZPOCET
100 | M | 551243890 | kohout vypouštěcí kulový, PN 10, T 110°C R608 1/2" |  |  | kus | 4 | 211.2 |  | 844.8 |  |  |  | snížená | 0 | 0 | 0.00019 | 0.00076 | 0 | 0 | 32 | M | 2 |  |  |  | ROZPOCET | 0 | 844.8 | 0 | 0 | 0 | 2 | 844.8 | 16 | -1289689658
|  |  | 4 |  |  |  | 4 | [14 empty] | VV | 2 | 2 | True | 0 | ROZPOCET
|  |  | Součet |  |  |  | 4 | [14 empty] | VV | 2 | 4 | True | 1 | ROZPOCET
101 | K | 7342201011 | Ventil závitový přímý G 1/2 radiátorový V-exakt |  |  | kus | 2 | 3086.1 |  | 6172.2 |  |  |  | snížená | 0.206 | 0.412 | 0.00018 | 0.00036 | 0 | 0 | 16 | K | 2 |  |  |  | ROZPOCET | 0 | 6172.2 | 0 | 0 | 0 | 2 | 6172.2 | 16 | -783690336
|  |  | 2 |  |  |  | 2 | [14 empty] | VV | 2 | 2 | True | 0 | ROZPOCET
|  |  | Součet |  |  |  | 2 | [14 empty] | VV | 2 | 4 | True | 1 | ROZPOCET
102 | K | 7342215471 | "Termostatická hlavice k ventilu Heimeier, typ K provedení pro bazénové prostory |  |  | kus | 4 | 2109.1 |  | 8436.4 |  |  |  | snížená | 0.227 | 0.908 | 0.00064 | 0.00256 | 0 | 0 | 16 | K | 2 |  |  |  | ROZPOCET | 0 | 8436.4 | 0 | 0 | 0 | 2 | 8436.4 | 16 | -699988821
|  |  | 4 |  |  |  | 4 | [14 empty] | VV | 2 | 2 | True | 0 | ROZPOCET
|  |  | Součet |  |  |  | 4 | [14 empty] | VV | 2 | 4 | True | 1 | ROZPOCET
103 | K | 734261333 | Šroubení topenářské rohové G 1/2 dvojité |  |  | kus | 2 | 317.4 |  | 634.8 |  |  |  | snížená | 0.082 | 0.164 | 0.00028 | 0.00056 | 0 | 0 | 16 | K | 2 |  |  |  | ROZPOCET | 0 | 634.8 | 0 | 0 | 0 | 2 | 634.8 | 16 | 604844275
|  |  | 2 |  |  |  | 2 | [14 empty] | VV | 2 | 2 | True | 0 | ROZPOCET
|  |  | Součet |  |  |  | 2 | [14 empty] | VV | 2 | 4 | True | 1 | ROZPOCET
104 | K | 7342613331 | Šroubení topenářské rohové G 1/2 regulační Regulux |  |  | kus | 2 | 317.9 |  | 635.8 |  |  |  | snížená | 0.082 | 0.164 | 0.00028 | 0.00056 | 0 | 0 | 16 | K | 2 |  |  |  | ROZPOCET | 0 | 635.8 | 0 | 0 | 0 | 2 | 635.8 | 16 | 1242731049
|  |  | 2 |  |  |  | 2 | [14 empty] | VV | 2 | 2 | True | 0 | ROZPOCET
|  |  | Součet |  |  |  | 2 | [14 empty] | VV | 2 | 4 | True | 1 | ROZPOCET
105 | K | 734269001 | Svěrné šroubení Heimeier pro trubku Cu (Vekolux) vnější závit, ventil DN 15, trubka 15×1 |  |  | kus | 4 | 574.7 |  | 2298.8 |  |  |  | snížená | 0 | 0 | 0 | 0 | 0 | 0 | 16 | K | 2 |  |  |  | ROZPOCET | 0 | 2298.8 | 0 | 0 | 0 | 2 | 2298.8 | 16 | 1134120481
|  |  | 4 |  |  |  | 4 | [14 empty] | VV | 2 | 2 | True | 0 | ROZPOCET
|  |  | Součet |  |  |  | 4 | [14 empty] | VV | 2 | 4 | True | 1 | ROZPOCET
106 | K | 734269002 | Svěrné šroubení Heimeier pro trubku Cu (V-exact II + Regulux) vnitřní závit, ventil DN 15, trubka 15×1 |  |  | kus | 4 | 411.6 |  | 1646.4 |  |  |  | snížená | 0 | 0 | 0 | 0 | 0 | 0 | 16 | K | 2 |  |  |  | ROZPOCET | 0 | 1646.4 | 0 | 0 | 0 | 2 | 1646.4 | 16 | -2028281681
|  |  | 4 |  |  |  | 4 | [14 empty] | VV | 2 | 2 | True | 0 | ROZPOCET
|  |  | Součet |  |  |  | 4 | [14 empty] | VV | 2 | 4 | True | 1 | ROZPOCET
107 | K | 734269003 | Opěrné pouzdro pro měděné trubky průměr 15 mm |  |  | kus | 8 | 125.7 |  | 1005.6 |  |  |  | snížená | 0 | 0 | 0 | 0 | 0 | 0 | 16 | K | 2 |  |  |  | ROZPOCET | 0 | 1005.6 | 0 | 0 | 0 | 2 | 1005.6 | 16 | -2085151657
|  |  | 8 |  |  |  | 8 | [14 empty] | VV | 2 | 2 | True | 0 | ROZPOCET
|  |  | Součet |  |  |  | 8 | [14 empty] | VV | 2 | 4 | True | 1 | ROZPOCET
108 | K | 734294107 | Růžice bílá pro potrubí dvojitá 15x1 |  |  | kus | 2 | 83.2 |  | 166.4 |  |  |  | snížená | 0.041 | 0.082 | 2e-05 | 4e-05 | 0 | 0 | 16 | K | 2 |  |  |  | ROZPOCET | 0 | 166.4 | 0 | 0 | 0 | 2 | 166.4 | 16 | -119485316
|  |  | 2 |  |  |  | 2 | [14 empty] | VV | 2 | 2 | True | 0 | ROZPOCET
|  |  | Součet |  |  |  | 2 | [14 empty] | VV | 2 | 4 | True | 1 | ROZPOCET
109 | K | 998734101 | Přesun hmot tonážní pro armatury v objektech v do 6 m |  |  | t | 0.006 | 8900 |  | 53.4 |  |  |  | snížená | 2.575 | 0.01545 | 0 | 0 | 0 | 0 | 16 | K | 2 |  |  |  | ROZPOCET | 0 | 53.4 | 0 | 0 | 0 | 2 | 53.4 | 16 | 1765132088
| 735 - Ústřední vytápění - otopná tělesa | [8 empty] | 121505.42 | [5 empty] | 19.4894 |  | 0.29857 |  | 0 | 2 | D | 1 |  |  |  | ROZPOCET | [6 empty] | 121505.42
110 | K | 735152579 | Otopné těleso panelové KL dvoudeskové 2 přídavné přestupní plochy výška/délka 600/1200mm výkon 2015W |  |  | kus | 2 | 5954.5 |  | 11909 |  |  |  | snížená | 0.319 | 0.638 | 0.04132 | 0.08264 | 0 | 0 | 16 | K | 2 |  |  |  | ROZPOCET | 0 | 11909 | 0 | 0 | 0 | 2 | 11909 | 16 | 1299500780
|  |  | 2 |  |  |  | 2 | [14 empty] | VV | 2 | 2 | True | 0 | ROZPOCET
|  |  | Součet |  |  |  | 2 | [14 empty] | VV | 2 | 4 | True | 1 | ROZPOCET
111 | K | 735152592 | Otopné těleso panelové KL dvoudeskové 2 přídavné přestupní plochy výška/délka 900/500mm výkon 1157 W |  |  | kus | 1 | 5149.4 |  | 5149.4 |  |  |  | snížená | 0.283 | 0.283 | 0.02915 | 0.02915 | 0 | 0 | 16 | K | 2 |  |  |  | ROZPOCET | 0 | 5149.4 | 0 | 0 | 0 | 2 | 5149.4 | 16 | -1772463082
|  |  | 1 |  |  |  | 1 | [14 empty] | VV | 2 | 2 | True | 0 | ROZPOCET
|  |  | Součet |  |  |  | 1 | [14 empty] | VV | 2 | 4 | True | 1 | ROZPOCET
112 | K | 735152593 | Otopné těleso panelové VK dvoudeskové 2 přídavné přestupní plochy výška/délka 900/600mm výkon 1388 W |  |  | kus | 1 | 5681.9 |  | 5681.9 |  |  |  | snížená | 0.299 | 0.299 | 0.03454 | 0.03454 | 0 | 0 | 16 | K | 2 |  |  |  | ROZPOCET | 0 | 5681.9 | 0 | 0 | 0 | 2 | 5681.9 | 16 | -1600869964
|  |  | 1 |  |  |  | 1 | [14 empty] | VV | 2 | 2 | True | 0 | ROZPOCET
|  |  | Součet |  |  |  | 1 | [14 empty] | VV | 2 | 4 | True | 1 | ROZPOCET
113 | K | 735511006 | Podlahové vytápění potrubí rozvodné Alpex 16x2 mm kysl.bariera |  |  | m | 358 | 121.6 |  | 43532.8 |  |  |  | snížená | 0.03 | 10.74 | 0.00011 | 0.03938 | 0 | 0 | 16 | K | 2 |  |  |  | ROZPOCET | 0 | 43532.8 | 0 | 0 | 0 | 2 | 43532.8 | 16 | 822900509
|  |  | 358 |  |  |  | 358 | [14 empty] | VV | 2 | 2 | True | 0 | ROZPOCET
|  |  | Součet |  |  |  | 358 | [14 empty] | VV | 2 | 4 | True | 1 | ROZPOCET
114 | K | 735511008 | Podlahové vytápění systémová deska VIVAR .TH 30P |  |  | m2 | 56 | 492.8 |  | 27596.8 |  |  |  | snížená | 0.104 | 5.824 | 0.00174 | 0.09744 | 0 | 0 | 16 | K | 2 |  |  |  | ROZPOCET | 0 | 27596.8 | 0 | 0 | 0 | 2 | 27596.8 | 16 | -855343207
|  |  | 56 |  |  |  | 56 | [14 empty] | VV | 2 | 2 | True | 0 | ROZPOCET
|  |  | Součet |  |  |  | 56 | [14 empty] | VV | 2 | 4 | True | 1 | ROZPOCET
115 | K | 735511285 | Podlahové vytápění připojovací šroubení 16x2 mm |  |  | kus | 6 | 1580.8 |  | 9484.8 |  |  |  | snížená | 0.131 | 0.786 | 7e-05 | 0.00042 | 0 | 0 | 16 | K | 2 |  |  |  | ROZPOCET | 0 | 9484.8 | 0 | 0 | 0 | 2 | 9484.8 | 16 | -208369169
|  |  | 6 |  |  |  | 6 | [14 empty] | VV | 2 | 2 | True | 0 | ROZPOCET
|  |  | Součet |  |  |  | 6 | [14 empty] | VV | 2 | 4 | True | 1 | ROZPOCET
116 | K | 735519001 | Rozdělovač podlahového vytápění typ IVAR UNIMIX, 557671 počet větví: 3 včetně skříňky pře omítku |  |  | kus | 1 | 10784 |  | 10784 |  |  |  | snížená | 0 | 0 | 0.015 | 0.015 | 0 | 0 | 16 | K | 2 |  |  |  | ROZPOCET | 0 | 10784 | 0 | 0 | 0 | 2 | 10784 | 16 | -878511364
|  |  | 1 |  |  |  | 1 | [14 empty] | VV | 2 | 2 | True | 0 | ROZPOCET
|  |  | Součet |  |  |  | 1 | [14 empty] | VV | 2 | 4 | True | 1 | ROZPOCET
117 | K | 735519002 | Připojení oběhového čerpadla k 230 V~ |  |  | kus | 1 | 876.6 |  | 876.6 |  |  |  | snížená | 0 | 0 | 0 | 0 | 0 | 0 | 16 | K | 2 |  |  |  | ROZPOCET | 0 | 876.6 | 0 | 0 | 0 | 2 | 876.6 | 16 | -136761760
|  |  | 1 |  |  |  | 1 | [14 empty] | VV | 2 | 2 | True | 0 | ROZPOCET
|  |  | Součet |  |  |  | 1 | [14 empty] | VV | 2 | 4 | True | 1 | ROZPOCET
118 | K | 735519003 | Dilatační páska |  |  | m | 80 | 44.2 |  | 3536 |  |  |  | snížená | 0 | 0 | 0 | 0 | 0 | 0 | 16 | K | 2 |  |  |  | ROZPOCET | 0 | 3536 | 0 | 0 | 0 | 2 | 3536 | 16 | 243815093
|  |  | 80 |  |  |  | 80 | [14 empty] | VV | 2 | 2 | True | 0 | ROZPOCET
|  |  | Součet |  |  |  | 80 | [14 empty] | VV | 2 | 4 | True | 1 | ROZPOCET
119 | K | 998735101 | Přesun hmot tonážní pro otopná tělesa v objektech v do 6 m |  |  | t | 0.299 | 9880 |  | 2954.12 |  |  |  | snížená | 3.075 | 0.91943 | 0 | 0 | 0 | 0 | 16 | K | 2 |  |  |  | ROZPOCET | 0 | 2954.12 | 0 | 0 | 0 | 2 | 2954.12 | 16 | -996522627
| 741 - Elektroinstalace - silnoproud | [8 empty] | 61287.43 | [5 empty] | 26.798 |  | 0.040768 |  | 0 | 2 | D | 1 |  |  |  | ROZPOCET | [6 empty] | 61287.43
120 | K | 741122611 | Montáž kabel Cu plný kulatý žíla 3x1,5 až 6 mm2 uložený pevně (CYKY) |  |  | m | 20 | 34.3 |  | 686 |  |  |  | snížená | 0.09 | 1.8 | 0 | 0 | 0 | 0 | 16 | K | 2 |  |  |  | ROZPOCET | 0 | 686 | 0 | 0 | 0 | 2 | 686 | 16 | -1444970234
|  |  | 20 |  |  |  | 20 | [14 empty] | VV | 2 | 2 | True | 0 | ROZPOCET
|  |  | Součet |  |  |  | 20 | [14 empty] | VV | 2 | 4 | True | 1 | ROZPOCET
121 | M | 341110360 | kabel silový s Cu jádrem CYKY 3x2,5 mm2 |  |  | m | 20.8 | 21.25 |  | 442 |  |  |  | snížená | 0 | 0 | 0.00017 | 0.003536 | 0 | 0 | 32 | M | 2 |  |  |  | ROZPOCET | 0 | 442 | 0 | 0 | 0 | 2 | 442 | 16 | -1764178333
|  |  | 20*1,04 |  |  |  | 20.8 | [14 empty] | VV | 2 | 2 | True | 0 | ROZPOCET
|  |  | Součet |  |  |  | 20.8 | [14 empty] | VV | 2 | 4 | True | 1 | ROZPOCET
122 | K | 741122641 | Montáž kabel Cu plný kulatý žíla 5x1,5 až 2,5 mm2 uložený pevně (CYKY) |  |  | m | 25 | 34.3 |  | 857.5 |  |  |  | snížená | 0.09 | 2.25 | 0 | 0 | 0 | 0 | 16 | K | 2 |  |  |  | ROZPOCET | 0 | 857.5 | 0 | 0 | 0 | 2 | 857.5 | 16 | -83589874
|  |  | 25 |  |  |  | 25 | [14 empty] | VV | 2 | 2 | True | 0 | ROZPOCET
|  |  | Součet |  |  |  | 25 | [14 empty] | VV | 2 | 4 | True | 1 | ROZPOCET
123 | M | 341103120 | kabel silový s Cu jádrem CYKYDY 5x2,5 mm2 |  |  | m | 26 | 35.58 |  | 925.08 |  |  |  | snížená | 0 | 0 | 0.00088 | 0.02288 | 0 | 0 | 32 | M | 2 |  |  |  | ROZPOCET | 0 | 925.08 | 0 | 0 | 0 | 2 | 925.08 | 16 | 1923813595
|  |  | 25*1,04 |  |  |  | 26 | [14 empty] | VV | 2 | 2 | True | 0 | ROZPOCET
|  |  | Součet |  |  |  | 26 | [14 empty] | VV | 2 | 4 | True | 1 | ROZPOCET
124 | K | 741122611 | Montáž kabel Cu plný kulatý žíla 3x1,5 až 6 mm2 uložený pevně (CYKY) |  |  | m | 115 | 34.3 |  | 3944.5 |  |  |  | snížená | 0.09 | 10.35 | 0 | 0 | 0 | 0 | 16 | K | 2 |  |  |  | ROZPOCET | 0 | 3944.5 | 0 | 0 | 0 | 2 | 3944.5 | 16 | -206276492
|  |  | 115 |  |  |  | 115 | [14 empty] | VV | 2 | 2 | True | 0 | ROZPOCET
|  |  | Součet |  |  |  | 115 | [14 empty] | VV | 2 | 4 | True | 1 | ROZPOCET
125 | M | 341110300 | kabel silový s Cu jádrem CYKY 3x1,5 mm2 |  |  | m | 119.6 | 13.06 |  | 1561.98 |  |  |  | snížená | 0 | 0 | 0.00012 | 0.014352 | 0 | 0 | 32 | M | 2 |  |  |  | ROZPOCET | 0 | 1561.98 | 0 | 0 | 0 | 2 | 1561.98 | 16 | -1385234845
|  |  | 115*1,04 |  |  |  | 119.6 | [14 empty] | VV | 2 | 2 | True | 0 | ROZPOCET
|  |  | Součet |  |  |  | 119.6 | [14 empty] | VV | 2 | 4 | True | 1 | ROZPOCET
126 | K | 741200001 | Vodič CY4 montáž a dodávka |  |  | m | 25 | 45.7 |  | 1142.5 |  |  |  | snížená | 0 | 0 | 0 | 0 | 0 | 0 | 16 | K | 2 |  |  |  | ROZPOCET | 0 | 1142.5 | 0 | 0 | 0 | 2 | 1142.5 | 16 | 1843868241
|  |  | 25 |  |  |  | 25 | [14 empty] | VV | 2 | 2 | True | 0 | ROZPOCET
|  |  | Součet |  |  |  | 25 | [14 empty] | VV | 2 | 4 | True | 1 | ROZPOCET
127 | K | 741200002 | Svítidlo spec. S1 |  |  | kus | 12 | 2041.1 |  | 24493.2 |  |  |  | snížená | 0 | 0 | 0 | 0 | 0 | 0 | 16 | K | 2 |  |  |  | ROZPOCET | 0 | 24493.2 | 0 | 0 | 0 | 2 | 24493.2 | 16 | 465733785
|  |  | 12 |  |  |  | 12 | [14 empty] | VV | 2 | 2 | True | 0 | ROZPOCET
|  |  | Součet |  |  |  | 12 | [14 empty] | VV | 2 | 4 | True | 1 | ROZPOCET
128 | K | 741200003 | Nouzové svítidlo - únikové |  |  | kus | 3 | 1496.33 |  | 4488.99 |  |  |  | snížená | 0 | 0 | 0 | 0 | 0 | 0 | 16 | K | 2 |  |  |  | ROZPOCET | 0 | 4488.99 | 0 | 0 | 0 | 2 | 4488.99 | 16 | 179994484
|  |  | 3 |  |  |  | 3 | [14 empty] | VV | 2 | 2 | True | 0 | ROZPOCET
|  |  | Součet |  |  |  | 3 | [14 empty] | VV | 2 | 4 | True | 1 | ROZPOCET
129 | K | 741200004 | Ekologické poplatky - svítidla |  |  | kus15 | 15 | 13.9 |  | 208.5 |  |  |  | snížená | 0 | 0 | 0 | 0 | 0 | 0 | 16 | K | 2 |  |  |  | ROZPOCET | 0 | 208.5 | 0 | 0 | 0 | 2 | 208.5 | 16 | 961475712
|  |  | 15 |  |  |  | 15 | [14 empty] | VV | 2 | 2 | True | 0 | ROZPOCET
|  |  | Součet |  |  |  | 15 | [14 empty] | VV | 2 | 4 | True | 1 | ROZPOCET
130 | K | 741200005 | Zásuvka jednoduchá, 230 V/ 16 A, kompletní |  |  | kus | 1 | 242.4 |  | 242.4 |  |  |  | snížená | 0 | 0 | 0 | 0 | 0 | 0 | 16 | K | 2 |  |  |  | ROZPOCET | 0 | 242.4 | 0 | 0 | 0 | 2 | 242.4 | 16 | 514771944
|  |  | 1 |  |  |  | 1 | [14 empty] | VV | 2 | 2 | True | 0 | ROZPOCET
|  |  | Součet |  |  |  | 1 | [14 empty] | VV | 2 | 4 | True | 1 | ROZPOCET
131 | K | 741200006 | Spínač jednopólový, řaz. "1", kompletní |  |  | kus | 3 | 195.9 |  | 587.7 |  |  |  | snížená | 0 | 0 | 0 | 0 | 0 | 0 | 16 | K | 2 |  |  |  | ROZPOCET | 0 | 587.7 | 0 | 0 | 0 | 2 | 587.7 | 16 | -1775442323
|  |  | 3 |  |  |  | 3 | [14 empty] | VV | 2 | 2 | True | 0 | ROZPOCET
|  |  | Součet |  |  |  | 3 | [14 empty] | VV | 2 | 4 | True | 1 | ROZPOCET
132 | K | 741200007 | Přepínač střídavý, řaz. "6", kompletní |  |  | kus | 4 | 225.15 |  | 900.6 |  |  |  | snížená | 0 | 0 | 0 | 0 | 0 | 0 | 16 | K | 2 |  |  |  | ROZPOCET | 0 | 900.6 | 0 | 0 | 0 | 2 | 900.6 | 16 | -996031315
|  |  | 4 |  |  |  | 4 | [14 empty] | VV | 2 | 2 | True | 0 | ROZPOCET
|  |  | Součet |  |  |  | 4 | [14 empty] | VV | 2 | 4 | True | 1 | ROZPOCET
133 | K | 741200008 | PIR senzor, stropní |  |  | kus | 1 | 1751.1 |  | 1751.1 |  |  |  | snížená | 0 | 0 | 0 | 0 | 0 | 0 | 16 | K | 2 |  |  |  | ROZPOCET | 0 | 1751.1 | 0 | 0 | 0 | 2 | 1751.1 | 16 | 274039844
|  |  | 1 |  |  |  | 1 | [14 empty] | VV | 2 | 2 | True | 0 | ROZPOCET
|  |  | Součet |  |  |  | 1 | [14 empty] | VV | 2 | 4 | True | 1 | ROZPOCET
134 | K | 741200009 | Instalační krabice |  |  | kompl. | 1 | 998.4 |  | 998.4 |  |  |  | snížená | 0 | 0 | 0 | 0 | 0 | 0 | 16 | K | 2 |  |  |  | ROZPOCET | 0 | 998.4 | 0 | 0 | 0 | 2 | 998.4 | 16 | 1657543166
|  |  | 1 |  |  |  | 1 | [14 empty] | VV | 2 | 2 | True | 0 | ROZPOCET
|  |  | Součet |  |  |  | 1 | [14 empty] | VV | 2 | 4 | True | 1 | ROZPOCET
135 | K | 741200010 | Trubky, lišty a pomocný materiál |  |  | komp.. | 1 | 4249.1 |  | 4249.1 |  |  |  | snížená | 0 | 0 | 0 | 0 | 0 | 0 | 16 | K | 2 |  |  |  | ROZPOCET | 0 | 4249.1 | 0 | 0 | 0 | 2 | 4249.1 | 16 | -839489066
|  |  | 1 |  |  |  | 1 | [14 empty] | VV | 2 | 2 | True | 0 | ROZPOCET
|  |  | Součet |  |  |  | 1 | [14 empty] | VV | 2 | 4 | True | 1 | ROZPOCET
136 | K | 741200011 | Zednické výpmoce vč.potřebného materiálu |  |  | hod | 12 | 320 |  | 3840 |  |  |  | snížená | 0 | 0 | 0 | 0 | 0 | 0 | 16 | K | 2 |  |  |  | ROZPOCET | 0 | 3840 | 0 | 0 | 0 | 2 | 3840 | 16 | -1715809439
|  |  | 12 |  |  |  | 12 | [14 empty] | VV | 2 | 2 | True | 0 | ROZPOCET
|  |  | Součet |  |  |  | 12 | [14 empty] | VV | 2 | 4 | True | 1 | ROZPOCET
137 | K | 741810001 | Celková prohlídka elektrického rozvodu a zařízení do 100 000,- Kč |  |  | kus | 1 | 4990 |  | 4990 |  |  |  | snížená | 12.398 | 12.398 | 0 | 0 | 0 | 0 | 16 | K | 2 |  |  |  | ROZPOCET | 0 | 4990 | 0 | 0 | 0 | 2 | 4990 | 16 | -822633068
|  |  | 1 |  |  |  | 1 | [14 empty] | VV | 2 | 2 | True | 0 | ROZPOCET
|  |  | Součet |  |  |  | 1 | [14 empty] | VV | 2 | 4 | True | 1 | ROZPOCET
138 | K | 998741201 | Přesun hmot procentní pro silnoproud v objektech v do 6 m |  |  | % | 488.027 | 10.2 |  | 4977.88 |  |  |  | snížená | 0 | 0 | 0 | 0 | 0 | 0 | 16 | K | 2 |  |  |  | ROZPOCET | 0 | 4977.88 | 0 | 0 | 0 | 2 | 4977.88 | 16 | -1443162092
| 751 - Vzduchotechnika | [8 empty] | 351091 | [5 empty] | 0 |  | 0 |  | 0 | 2 | D | 1 |  |  |  | ROZPOCET | [6 empty] | 351091
139 | K | 751001 | Větrací VZT jednotka s rekuperací tepla, klapkami, bypassu, elektrodohřevu a vč. kompletní digitální regulace +/- 525m3/h, 200Pa, Ecodesign |  |  | kus | 1 | 159444 |  | 159444 |  |  |  | snížená | 0 | 0 | 0 | 0 | 0 | 0 | 16 | K | 2 |  |  |  | ROZPOCET | 0 | 159444 | 0 | 0 | 0 | 2 | 159444 | 16 | 561780190
|  |  | 1 |  |  |  | 1 | [14 empty] | VV | 2 | 2 | True | 0 | ROZPOCET
|  |  | Součet |  |  |  | 1 | [14 empty] | VV | 2 | 4 | True | 1 | ROZPOCET
140 | K | 751002 | Reg.klapka pro VZT jednotku+servopohon 230 |  |  | kus | 2 | 6133.2 |  | 12266.4 |  |  |  | snížená | 0 | 0 | 0 | 0 | 0 | 0 | 16 | K | 2 |  |  |  | ROZPOCET | 0 | 12266.4 | 0 | 0 | 0 | 2 | 12266.4 | 16 | 798231106
|  |  | 2 |  |  |  | 2 | [14 empty] | VV | 2 | 2 | True | 0 | ROZPOCET
|  |  | Součet |  |  |  | 2 | [14 empty] | VV | 2 | 4 | True | 1 | ROZPOCET
141 | K | 751003 | Start pack pro VZT jenotku |  |  | kus | 1 | 13078.6 |  | 13078.6 |  |  |  | snížená | 0 | 0 | 0 | 0 | 0 | 0 | 16 | K | 2 |  |  |  | ROZPOCET | 0 | 13078.6 | 0 | 0 | 0 | 2 | 13078.6 | 16 | -117999672
|  |  | 1 |  |  |  | 1 | [14 empty] | VV | 2 | 2 | True | 0 | ROZPOCET
|  |  | Součet |  |  |  | 1 | [14 empty] | VV | 2 | 4 | True | 1 | ROZPOCET
142 | K | 751004 | Tlumič hluku do potrubí pr.200-L900mm |  |  | kus | 4 | 2544.8 |  | 10179.2 |  |  |  | snížená | 0 | 0 | 0 | 0 | 0 | 0 | 16 | K | 2 |  |  |  | ROZPOCET | 0 | 10179.2 | 0 | 0 | 0 | 2 | 10179.2 | 16 | -1013461361
|  |  | 4 |  |  |  | 4 | [14 empty] | VV | 2 | 2 | True | 0 | ROZPOCET
|  |  | Součet |  |  |  | 4 | [14 empty] | VV | 2 | 4 | True | 1 | ROZPOCET
143 | K | 751005 | Talířový ventil odsávací vč.mont.rámečku pr.125 |  |  | kus | 1 | 164.3 |  | 164.3 |  |  |  | snížená | 0 | 0 | 0 | 0 | 0 | 0 | 16 | K | 2 |  |  |  | ROZPOCET | 0 | 164.3 | 0 | 0 | 0 | 2 | 164.3 | 16 | 453993123
|  |  | 1 |  |  |  | 1 | [14 empty] | VV | 2 | 2 | True | 0 | ROZPOCET
|  |  | Součet |  |  |  | 1 | [14 empty] | VV | 2 | 4 | True | 1 | ROZPOCET
144 | K | 751006 | Talířový ventil odsávací vč.mont.rámečku pr.200 |  |  | kus | 5 | 320.3 |  | 1601.5 |  |  |  | snížená | 0 | 0 | 0 | 0 | 0 | 0 | 16 | K | 2 |  |  |  | ROZPOCET | 0 | 1601.5 | 0 | 0 | 0 | 2 | 1601.5 | 16 | -1327052251
|  |  | 5 |  |  |  | 5 | [14 empty] | VV | 2 | 2 | True | 0 | ROZPOCET
|  |  | Součet |  |  |  | 5 | [14 empty] | VV | 2 | 4 | True | 1 | ROZPOCET
145 | K | 751007 | Přívodní obdélníková mřížka s regulací 200x100 |  |  | kus | 5 | 522.8 |  | 2614 |  |  |  | snížená | 0 | 0 | 0 | 0 | 0 | 0 | 16 | K | 2 |  |  |  | ROZPOCET | 0 | 2614 | 0 | 0 | 0 | 2 | 2614 | 16 | 1686139160
|  |  | 5 |  |  |  | 5 | [14 empty] | VV | 2 | 2 | True | 0 | ROZPOCET
|  |  | Součet |  |  |  | 5 | [14 empty] | VV | 2 | 4 | True | 1 | ROZPOCET
146 | K | 751008 | Neuzavíratelná dveřní mřížka 400x100 |  |  | kus | 2 | 644.8 |  | 1289.6 |  |  |  | snížená | 0 | 0 | 0 | 0 | 0 | 0 | 16 | K | 2 |  |  |  | ROZPOCET | 0 | 1289.6 | 0 | 0 | 0 | 2 | 1289.6 | 16 | 145564562
|  |  | 2 |  |  |  | 2 | [14 empty] | VV | 2 | 2 | True | 0 | ROZPOCET
|  |  | Součet |  |  |  | 2 | [14 empty] | VV | 2 | 4 | True | 1 | ROZPOCET
147 | K | 751009 | Stěnová mřížka 600x150 |  |  | kus | 1 | 714.5 |  | 714.5 |  |  |  | snížená | 0 | 0 | 0 | 0 | 0 | 0 | 16 | K | 2 |  |  |  | ROZPOCET | 0 | 714.5 | 0 | 0 | 0 | 2 | 714.5 | 16 | 1546477307
|  |  | 1 |  |  |  | 1 | [14 empty] | VV | 2 | 2 | True | 0 | ROZPOCET
|  |  | Součet |  |  |  | 1 | [14 empty] | VV | 2 | 4 | True | 1 | ROZPOCET
148 | K | 751010 | Protidešťová fasádní mřížka sací 250x250,dpmax 20Pa |  |  | kus | 1 | 1120 |  | 1120 |  |  |  | snížená | 0 | 0 | 0 | 0 | 0 | 0 | 16 | K | 2 |  |  |  | ROZPOCET | 0 | 1120 | 0 | 0 | 0 | 2 | 1120 | 16 | 235609015
|  |  | 1 |  |  |  | 1 | [14 empty] | VV | 2 | 2 | True | 0 | ROZPOCET
|  |  | Součet |  |  |  | 1 | [14 empty] | VV | 2 | 4 | True | 1 | ROZPOCET
149 | K | 751011 | Protidešťová fasádní mřížka výfuková 250x250, dpmax 20Pa |  |  | kus | 1 | 1120 |  | 1120 |  |  |  | snížená | 0 | 0 | 0 | 0 | 0 | 0 | 16 | K | 2 |  |  |  | ROZPOCET | 0 | 1120 | 0 | 0 | 0 | 2 | 1120 | 16 | 633185771
|  |  | 1 |  |  |  | 1 | [14 empty] | VV | 2 | 2 | True | 0 | ROZPOCET
|  |  | Součet |  |  |  | 1 | [14 empty] | VV | 2 | 4 | True | 1 | ROZPOCET
150 | K | 751012 | Al laminátová hadice s hlukovou a tepelnou izolací a parozábranou, pr.200 |  |  | m | 15 | 173.7 |  | 2605.5 |  |  |  | snížená | 0 | 0 | 0 | 0 | 0 | 0 | 16 | K | 2 |  |  |  | ROZPOCET | 0 | 2605.5 | 0 | 0 | 0 | 2 | 2605.5 | 16 | -1854980588
|  |  | 15 |  |  |  | 15 | [14 empty] | VV | 2 | 2 | True | 0 | ROZPOCET
|  |  | Součet |  |  |  | 15 | [14 empty] | VV | 2 | 4 | True | 1 | ROZPOCET
151 | K | 751013 | Al hadice s vysokoteplotní odolností pr.100 |  |  | m | 3 | 104 |  | 312 |  |  |  | snížená | 0 | 0 | 0 | 0 | 0 | 0 | 16 | K | 2 |  |  |  | ROZPOCET | 0 | 312 | 0 | 0 | 0 | 2 | 312 | 16 | -1552481464
|  |  | 3 |  |  |  | 3 | [14 empty] | VV | 2 | 2 | True | 0 | ROZPOCET
|  |  | Součet |  |  |  | 3 | [14 empty] | VV | 2 | 4 | True | 1 | ROZPOCET
152 | K | 751014 | Potrubí z pozink.plechu do obvodu 1000mm/30% tvarovek |  |  | m | 48 | 501.3 |  | 24062.4 |  |  |  | snížená | 0 | 0 | 0 | 0 | 0 | 0 | 16 | K | 2 |  |  |  | ROZPOCET | 0 | 24062.4 | 0 | 0 | 0 | 2 | 24062.4 | 16 | -1713310713
|  |  | 48 |  |  |  | 48 | [14 empty] | VV | 2 | 2 | True | 0 | ROZPOCET
|  |  | Součet |  |  |  | 48 | [14 empty] | VV | 2 | 4 | True | 1 | ROZPOCET
153 | K | 751015 | Vláknitá tepelná izolace min. tl.40mm s povrchovou úpravou AL.folií |  |  | m2 | 40 | 389.8 |  | 15592 |  |  |  | snížená | 0 | 0 | 0 | 0 | 0 | 0 | 16 | K | 2 |  |  |  | ROZPOCET | 0 | 15592 | 0 | 0 | 0 | 2 | 15592 | 16 | 34347519
|  |  | 40 |  |  |  | 40 | [14 empty] | VV | 2 | 2 | True | 0 | ROZPOCET
|  |  | Součet |  |  |  | 40 | [14 empty] | VV | 2 | 4 | True | 1 | ROZPOCET
154 | K | 751016 | Zaregulování systému |  |  | hod | 6 | 748 |  | 4488 |  |  |  | snížená | 0 | 0 | 0 | 0 | 0 | 0 | 16 | K | 2 |  |  |  | ROZPOCET | 0 | 4488 | 0 | 0 | 0 | 2 | 4488 | 16 | -209667351
|  |  | 6 |  |  |  | 6 | [14 empty] | VV | 2 | 2 | True | 0 | ROZPOCET
|  |  | Součet |  |  |  | 6 | [14 empty] | VV | 2 | 4 | True | 1 | ROZPOCET
155 | K | 751017 | Odkanalizování VZT jednotky přes sifonový uzávěr |  |  | kus | 1 | 1984 |  | 1984 |  |  |  | snížená | 0 | 0 | 0 | 0 | 0 | 0 | 16 | K | 2 |  |  |  | ROZPOCET | 0 | 1984 | 0 | 0 | 0 | 2 | 1984 | 16 | -90815469
|  |  | 1 |  |  |  | 1 | [14 empty] | VV | 2 | 2 | True | 0 | ROZPOCET
|  |  | Součet |  |  |  | 1 | [14 empty] | VV | 2 | 4 | True | 1 | ROZPOCET
156 | K | 751018 | Pomocné nosné konstrukce pro kotvení VZT |  |  | kg | 55 | 136 |  | 7480 |  |  |  | snížená | 0 | 0 | 0 | 0 | 0 | 0 | 16 | K | 2 |  |  |  | ROZPOCET | 0 | 7480 | 0 | 0 | 0 | 2 | 7480 | 16 | 543880640
|  |  | 55 |  |  |  | 55 | [14 empty] | VV | 2 | 2 | True | 0 | ROZPOCET
|  |  | Součet |  |  |  | 55 | [14 empty] | VV | 2 | 4 | True | 1 | ROZPOCET
157 | K | 751019 | Materiál na závěsy, závitové tyče, hmoždinky, podložky matice (5%) |  |  | kompl. | 1 | 2040 |  | 2040 |  |  |  | snížená | 0 | 0 | 0 | 0 | 0 | 0 | 16 | K | 2 |  |  |  | ROZPOCET | 0 | 2040 | 0 | 0 | 0 | 2 | 2040 | 16 | 133409237
|  |  | 1 |  |  |  | 1 | [14 empty] | VV | 2 | 2 | True | 0 | ROZPOCET
|  |  | Součet |  |  |  | 1 | [14 empty] | VV | 2 | 4 | True | 1 | ROZPOCET
158 | K | 751020 | Montáž zařízení 30% z celku |  |  | kompl. | 1 | 78055 |  | 78055 |  |  |  | snížená | 0 | 0 | 0 | 0 | 0 | 0 | 16 | K | 2 |  |  |  | ROZPOCET | 0 | 78055 | 0 | 0 | 0 | 2 | 78055 | 16 | -1264341500
|  |  | 1 |  |  |  | 1 | [14 empty] | VV | 2 | 2 | True | 0 | ROZPOCET
|  |  | Součet |  |  |  | 1 | [14 empty] | VV | 2 | 4 | True | 1 | ROZPOCET
159 | K | 751021 | Doprava a vnitrostaveništní přesun 3% z celku |  |  | kompl. | 1 | 10880 |  | 10880 |  |  |  | snížená | 0 | 0 | 0 | 0 | 0 | 0 | 16 | K | 2 |  |  |  | ROZPOCET | 0 | 10880 | 0 | 0 | 0 | 2 | 10880 | 16 | 1364205674
|  |  | 1 |  |  |  | 1 | [14 empty] | VV | 2 | 2 | True | 0 | ROZPOCET
|  |  | Součet |  |  |  | 1 | [14 empty] | VV | 2 | 4 | True | 1 | ROZPOCET
| 763 - Konstrukce suché výstavby | [8 empty] | 30448.7 | [5 empty] | 24.9581 |  | 0.26297 |  | 0 | 2 | D | 1 |  |  |  | ROZPOCET | [6 empty] | 30448.7
160 | K | 763164241 | SDK obklad dřevěných kcí tvaru U š do 1,2 m desky 1xH2 12,5 |  |  | m | 22.5 | 1081 |  | 24322.5 |  |  |  | snížená | 1.044 | 23.49 | 0.01161 | 0.26122 | 0 | 0 | 16 | K | 2 |  |  |  | ROZPOCET | 0 | 24322.5 | 0 | 0 | 0 | 2 | 24322.5 | 16 | -598285593
|  |  | 22,50 |  |  |  | 22.5 | [14 empty] | VV | 2 | 2 | True | 0 | ROZPOCET
|  |  | Součet |  |  |  | 22.5 | [14 empty] | VV | 2 | 4 | True | 1 | ROZPOCET
161 | K | 763172312 | Montáž revizních dvířek SDK kcí vel. 300x300 mm |  |  | kus | 3 | 448 |  | 1344 |  |  |  | snížená | 0.3 | 0.9 | 3e-05 | 9e-05 | 0 | 0 | 16 | K | 2 |  |  |  | ROZPOCET | 0 | 1344 | 0 | 0 | 0 | 2 | 1344 | 16 | 746036889
|  |  | 3 |  |  |  | 3 | [14 empty] | VV | 2 | 2 | True | 0 | ROZPOCET
|  |  | Součet |  |  |  | 3 | [14 empty] | VV | 2 | 4 | True | 1 | ROZPOCET
162 | M | 590307110 | dvířka revizní |  |  | kus | 3 | 1033 |  | 3099 |  |  |  | snížená | 0 | 0 | 0.00055 | 0.00165 | 0 | 0 | 32 | M | 2 |  |  |  | ROZPOCET | 0 | 3099 | 0 | 0 | 0 | 2 | 3099 | 16 | 1415605446
|  |  | 3 |  |  |  | 3 | [14 empty] | VV | 2 | 2 | True | 0 | ROZPOCET
|  |  | Součet |  |  |  | 3 | [14 empty] | VV | 2 | 4 | True | 1 | ROZPOCET
163 | K | 998763301 | Přesun hmot tonážní pro sádrokartonové konstrukce v objektech v do 6 m |  |  | t | 0.263 | 6400 |  | 1683.2 |  |  |  | snížená | 2.16 | 0.56808 | 0 | 0 | 0 | 0 | 16 | K | 2 |  |  |  | ROZPOCET | 0 | 1683.2 | 0 | 0 | 0 | 2 | 1683.2 | 16 | 1593636481
| 766 - Konstrukce truhlářské | [8 empty] | 144823.72 | [5 empty] | 25.7908 |  | 0.15175 |  | 0 | 2 | D | 1 |  |  |  | ROZPOCET | [6 empty] | 144823.72
164 | K | 766660051 | Montáž dveřních křídel otvíravých 1křídlových š do 0,8 m masivní dřevo s polodrážkou do ocel zárubně |  |  | kus | 6 | 590.4 |  | 3542.4 |  |  |  | snížená | 1.728 | 10.368 | 0 | 0 | 0 | 0 | 16 | K | 2 |  |  |  | ROZPOCET | 0 | 3542.4 | 0 | 0 | 0 | 2 | 3542.4 | 16 | -189846997
|  |  | 6 |  |  |  | 6 | [14 empty] | VV | 2 | 2 | True | 0 | ROZPOCET
|  |  | Součet |  |  |  | 6 | [14 empty] | VV | 2 | 4 | True | 1 | ROZPOCET
165 | M | 6116016201 | dveře dřevěné vnitřní hladké plné 1křídlové 70x197 cm |  |  | kus | 3 | 4802.6 |  | 14407.8 |  |  |  | snížená | 0 | 0 | 0.0155 | 0.0465 | 0 | 0 | 32 | M | 2 |  |  |  | ROZPOCET | 0 | 14407.8 | 0 | 0 | 0 | 2 | 14407.8 | 16 | -1123523418
|  |  | 3 |  |  |  | 3 | [14 empty] | VV | 2 | 2 | True | 0 | ROZPOCET
|  |  | Součet |  |  |  | 3 | [14 empty] | VV | 2 | 4 | True | 1 | ROZPOCET
166 | M | 611601920 | dveře dřevěné vnitřní hladké plné 1křídlové 80x197 cm |  |  | kus | 3 | 4802.6 |  | 14407.8 |  |  |  | snížená | 0 | 0 | 0.016 | 0.048 | 0 | 0 | 32 | M | 2 |  |  |  | ROZPOCET | 0 | 14407.8 | 0 | 0 | 0 | 2 | 14407.8 | 16 | 2080146221
|  |  | 3 |  |  |  | 3 | [14 empty] | VV | 2 | 2 | True | 0 | ROZPOCET
|  |  | Součet |  |  |  | 3 | [14 empty] | VV | 2 | 4 | True | 1 | ROZPOCET
167 | K | 766660722 | Montáž dveřního kování - zámku |  |  | kus | 6 | 166.4 |  | 998.4 |  |  |  | snížená | 0.542 | 3.252 | 0 | 0 | 0 | 0 | 16 | K | 2 |  |  |  | ROZPOCET | 0 | 998.4 | 0 | 0 | 0 | 2 | 998.4 | 16 | -728828331
|  |  | 6 |  |  |  | 6 | [14 empty] | VV | 2 | 2 | True | 0 | ROZPOCET
|  |  | Součet |  |  |  | 6 | [14 empty] | VV | 2 | 4 | True | 1 | ROZPOCET
168 | M | 549260430 | zámek stavební zadlabací vložkový |  |  | kus | 6 | 230.1 |  | 1380.6 |  |  |  | snížená | 0 | 0 | 0.00052 | 0.00312 | 0 | 0 | 32 | M | 2 |  |  |  | ROZPOCET | 0 | 1380.6 | 0 | 0 | 0 | 2 | 1380.6 | 16 | 33851060
|  |  | 6 |  |  |  | 6 | [14 empty] | VV | 2 | 2 | True | 0 | ROZPOCET
|  |  | Součet |  |  |  | 6 | [14 empty] | VV | 2 | 4 | True | 1 | ROZPOCET
169 | M | 549146220 | klika včetně štítu a montážního materiálu |  |  | kus | 6 | 409.6 |  | 2457.6 |  |  |  | snížená | 0 | 0 | 0.0012 | 0.0072 | 0 | 0 | 32 | M | 2 |  |  |  | ROZPOCET | 0 | 2457.6 | 0 | 0 | 0 | 2 | 2457.6 | 16 | -768068243
|  |  | 6 |  |  |  | 6 | [14 empty] | VV | 2 | 2 | True | 0 | ROZPOCET
|  |  | Součet |  |  |  | 6 | [14 empty] | VV | 2 | 4 | True | 1 | ROZPOCET
170 | K | 766695212 | Montáž truhlářských prahů dveří 1křídlových šířky do 10 cm |  |  | kus | 6 | 192 |  | 1152 |  |  |  | snížená | 0.243 | 1.458 | 0 | 0 | 0 | 0 | 16 | K | 2 |  |  |  | ROZPOCET | 0 | 1152 | 0 | 0 | 0 | 2 | 1152 | 16 | 1692699900
|  |  | 6 |  |  |  | 6 | [14 empty] | VV | 2 | 2 | True | 0 | ROZPOCET
|  |  | Součet |  |  |  | 6 | [14 empty] | VV | 2 | 4 | True | 1 | ROZPOCET
171 | M | 611871360 | prah dveřní dřevěný dubový tl 2 cm dl.72 cm š 10 cm |  |  | kus | 3 | 358.4 |  | 1075.2 |  |  |  | snížená | 0 | 0 | 0.00108 | 0.00324 | 0 | 0 | 32 | M | 2 |  |  |  | ROZPOCET | 0 | 1075.2 | 0 | 0 | 0 | 2 | 1075.2 | 16 | 1612520468
|  |  | 3 |  |  |  | 3 | [14 empty] | VV | 2 | 2 | True | 0 | ROZPOCET
|  |  | Součet |  |  |  | 3 | [14 empty] | VV | 2 | 4 | True | 1 | ROZPOCET
172 | M | 611871560 | prah dveřní dřevěný dubový tl 2 cm dl.82 cm š 10 cm |  |  | kus | 3 | 358.4 |  | 1075.2 |  |  |  | snížená | 0 | 0 | 0.00123 | 0.00369 | 0 | 0 | 32 | M | 2 |  |  |  | ROZPOCET | 0 | 1075.2 | 0 | 0 | 0 | 2 | 1075.2 | 16 | -979711249
|  |  | 3 |  |  |  | 3 | [14 empty] | VV | 2 | 2 | True | 0 | ROZPOCET
|  |  | Součet |  |  |  | 3 | [14 empty] | VV | 2 | 4 | True | 1 | ROZPOCET
173 | K | 766821121 | Montáž vestavěné skříně šatní jednokřídlové |  |  | kus | 10 | 576 |  | 5760 |  |  |  | snížená | 1.037 | 10.37 | 0 | 0 | 0 | 0 | 16 | K | 2 |  |  |  | ROZPOCET | 0 | 5760 | 0 | 0 | 0 | 2 | 5760 | 16 | -1233087306
|  |  | 10 |  |  |  | 10 | [14 empty] | VV | 2 | 2 | True | 0 | ROZPOCET
|  |  | Součet |  |  |  | 10 | [14 empty] | VV | 2 | 4 | True | 1 | ROZPOCET
174 | M | 611002 | Skříňka pevně spoj.se stavbou |  |  | kus | 10 | 7733 |  | 77330 |  |  |  | snížená | 0 | 0 | 0 | 0 | 0 | 0 | 32 | M | 2 |  |  |  | ROZPOCET | 0 | 77330 | 0 | 0 | 0 | 2 | 77330 | 16 | 2078441398
|  |  | 10 |  |  |  | 10 | [14 empty] | VV | 2 | 2 | True | 0 | ROZPOCET
|  |  | Součet |  |  |  | 10 | [14 empty] | VV | 2 | 4 | True | 1 | ROZPOCET
175 | K | 76698514 | Centrální systém generálního klíče SGHK dle ČSN EN 1627/2012 |  |  | systém | 1 | 16500 |  | 16500 |  |  |  | snížená | 0 | 0 | 0 | 0 | 0 | 0 | 16 | K | 2 |  |  |  | ROZPOCET | 0 | 16500 | 0 | 0 | 0 | 2 | 16500 | 16 | 864283218
|  |  | 1 |  |  |  | 1 | [14 empty] | VV | 2 | 2 | True | 0 | ROZPOCET
|  |  | Součet |  |  |  | 1 | [14 empty] | VV | 2 | 4 | True | 1 | ROZPOCET
176 | K | 76698515 | Osazení a dodávka dřev.kaslíku pro zakrytí vodoměrné soustavy 2,5x0,6x0,8 m , ozn. T02 |  |  | kus | 1 | 1536 |  | 1536 |  |  |  | snížená | 0 | 0 | 0.04 | 0.04 | 0 | 0 | 16 | K | 2 |  |  |  | ROZPOCET | 0 | 1536 | 0 | 0 | 0 | 2 | 1536 | 16 | -1739759933
|  |  | 1 |  |  |  | 1 | [14 empty] | VV | 2 | 2 | True | 0 | ROZPOCET
|  |  | Součet |  |  |  | 1 | [14 empty] | VV | 2 | 4 | True | 1 | ROZPOCET
177 | K | 76698516 | Montáž a dodávka neuzavíratelné mřížky větrací s vyříznutím otvoru ve dveřích D03a |  |  | kus | 2 | 832 |  | 1664 |  |  |  | snížená | 0 | 0 | 0 | 0 | 0 | 0 | 16 | K | 2 |  |  |  | ROZPOCET | 0 | 1664 | 0 | 0 | 0 | 2 | 1664 | 16 | -7594116
|  |  | 2 |  |  |  | 2 | [14 empty] | VV | 2 | 2 | True | 0 | ROZPOCET
|  |  | Součet |  |  |  | 2 | [14 empty] | VV | 2 | 4 | True | 1 | ROZPOCET
179 | K | 998766101 | Přesun hmot tonážní pro konstrukce truhlářské v objektech v do 6 m |  |  | t | 0.152 | 10110 |  | 1536.72 |  |  |  | snížená | 2.255 | 0.34276 | 0 | 0 | 0 | 0 | 16 | K | 2 |  |  |  | ROZPOCET | 0 | 1536.72 | 0 | 0 | 0 | 2 | 1536.72 | 16 | 197453426
| 767 - Konstrukce zámečnické | [8 empty] | 1388.48 | [5 empty] | 1.9451 |  | 0.008504 |  | 0 | 2 | D | 1 |  |  |  | ROZPOCET | [6 empty] | 1388.48
180 | K | 767995111 | Montáž atypických zámečnických konstrukcí hmotnosti do 5 kg |  |  | kg | 7.2 | 160 |  | 1152 |  |  |  | snížená | 0.266 | 1.9152 | 7e-05 | 0.000504 | 0 | 0 | 16 | K | 2 |  |  |  | ROZPOCET | 0 | 1152 | 0 | 0 | 0 | 2 | 1152 | 16 | 909755273
|  |  | 2,4*3 |  |  |  | 7.2 | [14 empty] | VV | 2 | 2 | True | 0 | ROZPOCET
|  |  | Součet |  |  |  | 7.2 | [14 empty] | VV | 2 | 4 | True | 1 | ROZPOCET
181 | M | 130104100 | úhelník ocelový rovnostranný, v jakosti 11 375, 35 x 35 x 4 mm |  |  | t | 0.008 | 28160 |  | 225.28 |  |  |  | snížená | 0 | 0 | 1 | 0.008 | 0 | 0 | 32 | M | 2 |  |  |  | ROZPOCET | 0 | 225.28 | 0 | 0 | 0 | 2 | 225.28 | 16 | 1175189848
|  |  | 2,4*3*1,08*0,001 |  |  |  | 0.008 | [14 empty] | VV | 2 | 2 | True | 0 | ROZPOCET
|  |  | Součet |  |  |  | 0.008 | [14 empty] | VV | 2 | 4 | True | 1 | ROZPOCET
182 | K | 998767101 | Přesun hmot tonážní pro zámečnické konstrukce v objektech v do 6 m |  |  | t | 0.009 | 1244.1 |  | 11.2 |  |  |  | snížená | 3.327 | 0.029943 | 0 | 0 | 0 | 0 | 16 | K | 2 |  |  |  | ROZPOCET | 0 | 11.2 | 0 | 0 | 0 | 2 | 11.2 | 16 | 1725719680
| 771 - Podlahy z dlaždic | [8 empty] | 179252.65 | [5 empty] | 68.6476 |  | 7.8381 |  | 0 | 2 | D | 1 |  |  |  | ROZPOCET | [6 empty] | 179252.65
183 | K | 771474113 | Montáž soklíků z dlaždic keramických rovných flexibilní lepidlo v do 120 mm |  |  | m | 50.5 | 121.6 |  | 6140.8 |  |  |  | snížená | 0.209 | 10.5545 | 0.00062 | 0.03131 | 0 | 0 | 16 | K | 2 |  |  |  | ROZPOCET | 0 | 6140.8 | 0 | 0 | 0 | 2 | 6140.8 | 16 | 105764130
|  |  | " viz. specifikace výrobků v projektové dokumentaci" | [18 empty] | VV | 2 | 1 | True | 0 | ROZPOCET
|  |  | 50,5 |  |  |  | 50.5 | [14 empty] | VV | 2 | 2 | True | 0 | ROZPOCET
|  |  | Součet |  |  |  | 50.5 | [14 empty] | VV | 2 | 4 | True | 1 | ROZPOCET
184 | K | 771574351 | Montáž podlah keramických režných protiskluz lepených rychletuhnoucím flexi lepidlem do 50 ks/ m2 |  |  | m2 | 63 | 723.5 |  | 45580.5 |  |  |  | snížená | 0.685 | 43.155 | 0.00392 | 0.24696 | 0 | 0 | 16 | K | 2 |  |  |  | ROZPOCET | 0 | 45580.5 | 0 | 0 | 0 | 2 | 45580.5 | 16 | 1280186249
|  |  | " viz. specifikace výrobků v projektové dokumentaci" | [18 empty] | VV | 2 | 1 | True | 0 | ROZPOCET
[7 empty] | 0 | [14 empty] | VV | 2 | 2 | True | 0 | ROZPOCET
|  |  | " dlažba 60x60 cm , lepící tmel vylehčený,spárování cement.spár.hmotou" | [18 empty] | VV | 2 | 1 | True | 0 | ROZPOCET
|  |  | 63 |  |  |  | 63 | [14 empty] | VV | 2 | 2 | True | 0 | ROZPOCET
|  |  | Součet |  |  |  | 63 | [14 empty] | VV | 2 | 4 | True | 1 | ROZPOCET
185 | M | 597611100 | dlaždice keramické 60x60 cm R11/C |  |  | m2 | 72.45 | 455 |  | 32964.75 |  |  |  | snížená | 0 | 0 | 0.0182 | 1.3186 | 0 | 0 | 32 | M | 2 |  |  |  | ROZPOCET | 0 | 32964.75 | 0 | 0 | 0 | 2 | 32964.75 | 16 | 1221339931
|  |  | " viz. specifikace výrobků v projektové dokumentaci" | [18 empty] | VV | 2 | 1 | True | 0 | ROZPOCET
|  |  | 72,45 |  |  |  | 72.45 | [14 empty] | VV | 2 | 2 | True | 0 | ROZPOCET
|  |  | Součet |  |  |  | 72.45 | [14 empty] | VV | 2 | 4 | True | 1 | ROZPOCET
186 | M | 597611110r | Obklad 30x30 - sokly |  |  | m2 | 5.05 | 282 |  | 1424.1 |  |  |  | snížená | 0 | 0 | 0.01 | 0.0505 | 0 | 0 | 32 | M | 2 |  |  |  | ROZPOCET | 0 | 1424.1 | 0 | 0 | 0 | 2 | 1424.1 | 16 | -1296618348
|  |  | " viz. specifikace výrobků v projektové dokumentaci" | [18 empty] | VV | 2 | 1 | True | 0 | ROZPOCET
|  |  | 5,05 |  |  |  | 5.05 | [14 empty] | VV | 2 | 2 | True | 0 | ROZPOCET
|  |  | Součet |  |  |  | 5.05 | [14 empty] | VV | 2 | 4 | True | 1 | ROZPOCET
187 | K | 771584123 | Montáž podlah z mozaiky glazované lepené flexibilním lepidlem vč.spárování spár.hmotou |  |  | m2 | 3.8 | 880.6 |  | 3346.28 |  |  |  | snížená | 0.635 | 2.413 | 0.0057 | 0.02166 | 0 | 0 | 16 | K | 2 |  |  |  | ROZPOCET | 0 | 3346.28 | 0 | 0 | 0 | 2 | 3346.28 | 16 | -1022623314
|  |  | " viz. specifikace výrobků v projektové dokumentaci" | [18 empty] | VV | 2 | 1 | True | 0 | ROZPOCET
|  |  | "sprcha vč- spárování epoxyd.spár.hmotou" | [18 empty] | VV | 2 | 1 | True | 0 | ROZPOCET
|  |  | 3,8 |  |  |  | 3.8 | [14 empty] | VV | 2 | 2 | True | 0 | ROZPOCET
|  |  | Součet |  |  |  | 3.8 | [14 empty] | VV | 2 | 4 | True | 1 | ROZPOCET
188 | M | 597001 | Mozaika mix 2,5x2,5 – podlaha v sprše |  |  | m2 | 4.028 | 788 |  | 3174.06 |  |  |  | snížená | 0 | 0 | 0.02 | 0.08056 | 0 | 0 | 32 | M | 2 |  |  |  | ROZPOCET | 0 | 3174.06 | 0 | 0 | 0 | 2 | 3174.06 | 16 | -630740480
|  |  | " viz. specifikace výrobků v projektové dokumentaci" | [18 empty] | VV | 2 | 1 | True | 0 | ROZPOCET
|  |  | " podlaha ve sprše" | [18 empty] | VV | 2 | 1 | True | 0 | ROZPOCET
|  |  | 3,8*1,06 |  |  |  | 4.028 | [14 empty] | VV | 2 | 2 | True | 0 | ROZPOCET
|  |  | Součet |  |  |  | 4.028 | [14 empty] | VV | 2 | 4 | True | 1 | ROZPOCET
189 | M | 597002 | Dvousložkové cementové rychle tvrdnoucí lepidlo s velmi dobrými vlastnostmi, vysoce deformovatelné, s prodlouženou dobou zavadnutí, rychlým vytvrzením a rychlou hydratací a sníženým skluzem pro obklady a dlažby |  |  | kg | 15 | 33.3 |  | 499.5 |  |  |  | snížená | 0 | 0 | 0 | 0 | 0 | 0 | 32 | M | 2 |  |  |  | ROZPOCET | 0 | 499.5 | 0 | 0 | 0 | 2 | 499.5 | 16 | -1308155399
|  |  | " viz. specifikace výrobků v projektové dokumentaci" | [18 empty] | VV | 2 | 1 | True | 0 | ROZPOCET
|  |  | 15 |  |  |  | 15 | [14 empty] | VV | 2 | 2 | True | 0 | ROZPOCET
|  |  | Součet |  |  |  | 15 | [14 empty] | VV | 2 | 4 | True | 1 | ROZPOCET
190 | M | 597003 | Spárovací hmota |  |  | kg | 10 | 203 |  | 2030 |  |  |  | snížená | 0 | 0 | 0.001 | 0.01 | 0 | 0 | 32 | M | 2 |  |  |  | ROZPOCET | 0 | 2030 | 0 | 0 | 0 | 2 | 2030 | 16 | -1671241797
|  |  | " viz. specifikace výrobků v projektové dokumentaci" | [18 empty] | VV | 2 | 1 | True | 0 | ROZPOCET
|  |  | 10 |  |  |  | 10 | [14 empty] | VV | 2 | 2 | True | 0 | ROZPOCET
|  |  | Součet |  |  |  | 10 | [14 empty] | VV | 2 | 4 | True | 1 | ROZPOCET
191 | K | 771990001 | Dorovnání podlahy a vyspádování do 10mm |  |  | m2 | 63 | 230.9 |  | 14546.7 |  |  |  | snížená | 0 | 0 | 0 | 0 | 0 | 0 | 16 | K | 2 |  |  |  | ROZPOCET | 0 | 14546.7 | 0 | 0 | 0 | 2 | 14546.7 | 16 | 909223018
|  |  | " viz. specifikace výrobků v projektové dokumentaci" | [18 empty] | VV | 2 | 1 | True | 0 | ROZPOCET
|  |  | 63 |  |  |  | 63 | [14 empty] | VV | 2 | 2 | True | 0 | ROZPOCET
|  |  | Součet |  |  |  | 63 | [14 empty] | VV | 2 | 4 | True | 1 | ROZPOCET
192 | M | 270001 | Hmota na dorovnání do 10mm |  |  | kg | 570 | 9.34 |  | 5323.8 |  |  |  | snížená | 0 | 0 | 0.009 | 5.13 | 0 | 0 | 32 | M | 2 |  |  |  | ROZPOCET | 0 | 5323.8 | 0 | 0 | 0 | 2 | 5323.8 | 16 | 619722370
|  |  | " viz. specifikace výrobků v projektové dokumentaci" | [18 empty] | VV | 2 | 1 | True | 0 | ROZPOCET
|  |  | 570 |  |  |  | 570 | [14 empty] | VV | 2 | 2 | True | 0 | ROZPOCET
|  |  | Součet |  |  |  | 570 | [14 empty] | VV | 2 | 4 | True | 1 | ROZPOCET
193 | K | 771990002 | Osazení bandáže do rohů |  |  | m | 50.5 | 74.4 |  | 3757.2 |  |  |  | snížená | 0 | 0 | 0 | 0 | 0 | 0 | 16 | K | 2 |  |  |  | ROZPOCET | 0 | 3757.2 | 0 | 0 | 0 | 2 | 3757.2 | 16 | -883157435
|  |  | " viz. specifikace výrobků v projektové dokumentaci" | [18 empty] | VV | 2 | 1 | True | 0 | ROZPOCET
|  |  | 50,5 |  |  |  | 50.5 | [14 empty] | VV | 2 | 2 | True | 0 | ROZPOCET
|  |  | Součet |  |  |  | 50.5 | [14 empty] | VV | 2 | 4 | True | 1 | ROZPOCET
194 | K | 771990003 | Izolace podlahy + 10cm stěny |  |  | m2 | 66.8 | 163.8 |  | 10941.84 |  |  |  | snížená | 0 | 0 | 0 | 0 | 0 | 0 | 16 | K | 2 |  |  |  | ROZPOCET | 0 | 10941.84 | 0 | 0 | 0 | 2 | 10941.84 | 16 | 874411693
|  |  | " viz. specifikace výrobků v projektové dokumentaci" | [18 empty] | VV | 2 | 1 | True | 0 | ROZPOCET
|  |  | 66,8 |  |  |  | 66.8 | [14 empty] | VV | 2 | 2 | True | 0 | ROZPOCET
|  |  | Součet |  |  |  | 66.8 | [14 empty] | VV | 2 | 4 | True | 1 | ROZPOCET
195 | M | 270002 | Dodávka hmoty izolační |  |  | kg | 235 | 88 |  | 20680 |  |  |  | snížená | 0 | 0 | 0.0035 | 0.8225 | 0 | 0 | 32 | M | 2 |  |  |  | ROZPOCET | 0 | 20680 | 0 | 0 | 0 | 2 | 20680 | 16 | 1406802528
|  |  | " viz. specifikace výrobků v projektové dokumentaci" | [18 empty] | VV | 2 | 1 | True | 0 | ROZPOCET
|  |  | 235 |  |  |  | 235 | [14 empty] | VV | 2 | 2 | True | 0 | ROZPOCET
|  |  | Součet |  |  |  | 235 | [14 empty] | VV | 2 | 4 | True | 1 | ROZPOCET
196 | K | 771990004 | Aplikace adhezního můstku |  |  | m2 | 66.8 | 70.9 |  | 4736.12 |  |  |  | snížená | 0 | 0 | 0 | 0 | 0 | 0 | 16 | K | 2 |  |  |  | ROZPOCET | 0 | 4736.12 | 0 | 0 | 0 | 2 | 4736.12 | 16 | 1603118334
|  |  | " viz. specifikace výrobků v projektové dokumentaci" | [18 empty] | VV | 2 | 1 | True | 0 | ROZPOCET
|  |  | "odpočívárna,sauna,WC,předsíň WC, úklid.míst." | [18 empty] | VV | 2 | 1 | True | 0 | ROZPOCET
|  |  | 63 |  |  |  | 63 | [14 empty] | VV | 2 | 2 | True | 0 | ROZPOCET
|  |  | Mezisoučet |  |  |  | 63 | [14 empty] | VV | 2 | 3 | True | 0 | ROZPOCET
|  |  | "sprcha" | [18 empty] | VV | 2 | 1 | True | 0 | ROZPOCET
|  |  | 3,8 |  |  |  | 3.8 | [14 empty] | VV | 2 | 2 | True | 0 | ROZPOCET
|  |  | Mezisoučet |  |  |  | 3.8 | [14 empty] | VV | 2 | 3 | True | 0 | ROZPOCET
|  |  | Součet |  |  |  | 66.8 | [14 empty] | VV | 2 | 4 | True | 1 | ROZPOCET
197 | K | 771990005 | Rychle tvrdnoucí malta s výjimečnými vlastnostmi pro výplň spár šířky od 2 do 20 mm s rychlým vysycháním, bez tvorby výkvětů, hydrofobní (odpuzující vodu) – systém DropEffect a s protiplísňovou technologií |  |  | kg | 126 | 77.7 |  | 9790.2 |  |  |  | snížená | 0 | 0 | 0.001 | 0.126 | 0 | 0 | 16 | K | 2 |  |  |  | ROZPOCET | 0 | 9790.2 | 0 | 0 | 0 | 2 | 9790.2 | 16 | 1939813525
|  |  | " viz. specifikace výrobků v projektové dokumentaci" | [18 empty] | VV | 2 | 1 | True | 0 | ROZPOCET
|  |  | 126 |  |  |  | 126 | [14 empty] | VV | 2 | 2 | True | 0 | ROZPOCET
|  |  | Součet |  |  |  | 126 | [14 empty] | VV | 2 | 4 | True | 1 | ROZPOCET
198 | K | 771990006 | Silikonová dilatace |  |  | m | 33.4 | 74.2 |  | 2478.28 |  |  |  | snížená | 0 | 0 | 0 | 0 | 0 | 0 | 16 | K | 2 |  |  |  | ROZPOCET | 0 | 2478.28 | 0 | 0 | 0 | 2 | 2478.28 | 16 | -846292537
|  |  | " viz. specifikace výrobků v projektové dokumentaci" | [18 empty] | VV | 2 | 1 | True | 0 | ROZPOCET
|  |  | 31,50 |  |  |  | 31.5 | [14 empty] | VV | 2 | 2 | True | 0 | ROZPOCET
|  |  | 1,90 |  |  |  | 1.9 | [14 empty] | VV | 2 | 2 | True | 0 | ROZPOCET
|  |  | Součetm |  |  |  | 33.4 | [14 empty] | VV | 2 | 4 | True | 1 | ROZPOCET
199 | K | 998771101 | Přesun hmot tonážní pro podlahy z dlaždic v objektech v do 6 m |  |  | t | 7.838 | 1510.4 |  | 11838.52 |  |  |  | snížená | 1.598 | 12.5251 | 0 | 0 | 0 | 0 | 16 | K | 2 |  |  |  | ROZPOCET | 0 | 11838.52 | 0 | 0 | 0 | 2 | 11838.52 | 16 | -7344926
| 781 - Dokončovací práce - obklady | [8 empty] | 374280.22 | [5 empty] | 86.4745 |  | 3.7113 |  | 0 | 2 | D | 1 |  |  |  | ROZPOCET | [6 empty] | 374280.22
200 | K | 781473112 | Montáž obkladů vnitřních keramických hladkých do 12 ks/m2 lepených standardním lepidlem vč.spárování |  |  | m2 | 48.38 | 720 |  | 34833.6 |  |  |  | snížená | 0.612 | 29.6086 | 0.0029 | 0.1403 | 0 | 0 | 16 | K | 2 |  |  |  | ROZPOCET | 0 | 34833.6 | 0 | 0 | 0 | 2 | 34833.6 | 16 | 661041657
|  |  | " viz. specifikace výrobků v projektové dokumentaci" | [18 empty] | VV | 2 | 1 | True | 0 | ROZPOCET
|  |  | 48,38 |  |  |  | 48.38 | [14 empty] | VV | 2 | 2 | True | 0 | ROZPOCET
|  |  | Součet |  |  |  | 48.38 | [14 empty] | VV | 2 | 4 | True | 1 | ROZPOCET
201 | M | 597610000 | obkládačky keramické 30x30 ccm |  |  | m2 | 54.19 | 269 |  | 14577.11 |  |  |  | snížená | 0 | 0 | 0.0118 | 0.63944 | 0 | 0 | 32 | M | 2 |  |  |  | ROZPOCET | 0 | 14577.11 | 0 | 0 | 0 | 2 | 14577.11 | 16 | -702334477
|  |  | " viz. specifikace výrobků v projektové dokumentaci" | [18 empty] | VV | 2 | 1 | True | 0 | ROZPOCET
|  |  | 54,19 |  |  |  | 54.19 | [14 empty] | VV | 2 | 2 | True | 0 | ROZPOCET
|  |  | Součet |  |  |  | 54.19 | [14 empty] | VV | 2 | 4 | True | 1 | ROZPOCET
202 | K | 781484114 | Montáž obkladů vnitřních z mozaiky skleněných lepených lepidlem vč.spárování |  |  | m2 | 30.67 | 980.1 |  | 30059.67 |  |  |  | snížená | 1.057 | 32.4182 | 0.006 | 0.18402 | 0 | 0 | 16 | K | 2 |  |  |  | ROZPOCET | 0 | 30059.67 | 0 | 0 | 0 | 2 | 30059.67 | 16 | -681780281
|  |  | " viz. specifikace výrobků v projektové dokumentaci" | [18 empty] | VV | 2 | 1 | True | 0 | ROZPOCET
|  |  | 30,67 |  |  |  | 30.67 | [14 empty] | VV | 2 | 2 | True | 0 | ROZPOCET
|  |  | Součet |  |  |  | 30.67 | [14 empty] | VV | 2 | 4 | True | 1 | ROZPOCET
203 | M | 56200 | Skleněná mozaika |  |  | m2 | 35.77 | 1520 |  | 54370.4 |  |  |  | snížená | 0 | 0 | 0.02 | 0.7154 | 0 | 0 | 32 | M | 2 |  |  |  | ROZPOCET | 0 | 54370.4 | 0 | 0 | 0 | 2 | 54370.4 | 16 | -1039053337
|  |  | " viz. specifikace výrobků v projektové dokumentaci" | [18 empty] | VV | 2 | 1 | True | 0 | ROZPOCET
|  |  | 35,77 |  |  |  | 35.77 | [14 empty] | VV | 2 | 2 | True | 0 | ROZPOCET
|  |  | Součet |  |  |  | 35.77 | [14 empty] | VV | 2 | 4 | True | 1 | ROZPOCET
204 | K | 781484115 | Montáž obkladů vnitřních z mozaiky lepených flexibilním lepidlem vč spárování |  |  | m2 | 17.13 | 980.1 |  | 16789.11 |  |  |  | snížená | 1.081 | 18.5175 | 0.006 | 0.10278 | 0 | 0 | 16 | K | 2 |  |  |  | ROZPOCET | 0 | 16789.11 | 0 | 0 | 0 | 2 | 16789.11 | 16 | 522341390
|  |  | " viz. specifikace výrobků v projektové dokumentaci" | [18 empty] | VV | 2 | 1 | True | 0 | ROZPOCET
|  |  | 17,13 |  |  |  | 17.13 | [14 empty] | VV | 2 | 2 | True | 0 | ROZPOCET
|  |  | Součet |  |  |  | 17.13 | [14 empty] | VV | 2 | 4 | True | 1 | ROZPOCET
205 | M | 597612660 | mozaika keramická mix 2,5x2,5 stěny sprchy |  |  | kus | 19.415 | 798 |  | 15493.17 |  |  |  | snížená | 0 | 0 | 0.00117 | 0.022716 | 0 | 0 | 32 | M | 2 |  |  |  | ROZPOCET | 0 | 15493.17 | 0 | 0 | 0 | 2 | 15493.17 | 16 | 502447956
|  |  | " viz. specifikace výrobků v projektové dokumentaci" | [18 empty] | VV | 2 | 1 | True | 0 | ROZPOCET
|  |  | 17,65 |  |  |  | 17.65 | [14 empty] | VV | 2 | 2 | True | 0 | ROZPOCET
|  |  | Součet |  |  |  | 17.65 | [14 empty] | VV | 2 | 4 | True | 1 | ROZPOCET
206 | M | 597011 | Dvousložkové cementové rychle tvrdnoucí lepidlo s velmi dobrými vlastnostmi, vysoce deformovatelné, s prodlouženou dobou zavadnutí, rychlým vytvrzením a rychlou hydratací a sníženým skluzem pro obklady a dlažby |  |  | kg | 60 | 74.2 |  | 4452 |  |  |  | snížená | 0 | 0 | 0.001 | 0.06 | 0 | 0 | 32 | M | 2 |  |  |  | ROZPOCET | 0 | 4452 | 0 | 0 | 0 | 2 | 4452 | 16 | -662468414
|  |  | " viz. specifikace výrobků v projektové dokumentaci" | [18 empty] | VV | 2 | 1 | True | 0 | ROZPOCET
|  |  | 60 |  |  |  | 60 | [14 empty] | VV | 2 | 2 | True | 0 | ROZPOCET
|  |  | Součet |  |  |  | 60 | [14 empty] | VV | 2 | 4 | True | 1 | ROZPOCET
207 | M | 597012 | Spárovací hmota |  |  | kg | 44 | 77.6 |  | 3414.4 |  |  |  | snížená | 0 | 0 | 0 | 0 | 0 | 0 | 32 | M | 2 |  |  |  | ROZPOCET | 0 | 3414.4 | 0 | 0 | 0 | 2 | 3414.4 | 16 | -1001788791
|  |  | " viz. specifikace výrobků v projektové dokumentaci" | [18 empty] | VV | 2 | 1 | True | 0 | ROZPOCET
|  |  | 44 |  |  |  | 44 | [14 empty] | VV | 2 | 2 | True | 0 | ROZPOCET
|  |  | Součet |  |  |  | 44 | [14 empty] | VV | 2 | 4 | True | 1 | ROZPOCET
208 | M | 597014 | Rychle tvrdnoucí malta s výjimečnými vlastnostmi pro výplň spár šířky od 2 do 20 mm s rychlým vysycháním, bez tvorby výkvětů, hydrofobní (odpuzující vodu) – systém DropEffect® a s protiplísňovou technologií |  |  | kg | 97 | 77.6 |  | 7527.2 |  |  |  | snížená | 0 | 0 | 0.001 | 0.097 | 0 | 0 | 32 | M | 2 |  |  |  | ROZPOCET | 0 | 7527.2 | 0 | 0 | 0 | 2 | 7527.2 | 16 | 1074091181
|  |  | " viz. specifikace výrobků v projektové dokumentaci" | [18 empty] | VV | 2 | 1 | True | 0 | ROZPOCET
|  |  | 97 |  |  |  | 97 | [14 empty] | VV | 2 | 2 | True | 0 | ROZPOCET
|  |  | Součet |  |  |  | 97 | [14 empty] | VV | 2 | 4 | True | 1 | ROZPOCET
209 | M | 597015 | lepící tmel |  |  | kg | 245 | 14.85 |  | 3638.25 |  |  |  | snížená | 0 | 0 | 0.001 | 0.245 | 0 | 0 | 32 | M | 2 |  |  |  | ROZPOCET | 0 | 3638.25 | 0 | 0 | 0 | 2 | 3638.25 | 16 | -272061089
|  |  | " viz. specifikace výrobků v projektové dokumentaci" | [18 empty] | VV | 2 | 1 | True | 0 | ROZPOCET
|  |  | 245 |  |  |  | 245 | [14 empty] | VV | 2 | 2 | True | 0 | ROZPOCET
|  |  | Součet |  |  |  | 245 | [14 empty] | VV | 2 | 4 | True | 1 | ROZPOCET
210 | K | 781990001 | Vyrovnání stěn |  |  | m2 | 65.52 | 163.8 |  | 10732.18 |  |  |  | snížená | 0 | 0 | 0 | 0 | 0 | 0 | 16 | K | 2 |  |  |  | ROZPOCET | 0 | 10732.18 | 0 | 0 | 0 | 2 | 10732.18 | 16 | 1368812415
|  |  | " viz. specifikace výrobků v projektové dokumentaci" | [18 empty] | VV | 2 | 1 | True | 0 | ROZPOCET
|  |  | 65,52 |  |  |  | 65.52 | [14 empty] | VV | 2 | 2 | True | 0 | ROZPOCET
|  |  | Součet |  |  |  | 65.52 | [14 empty] | VV | 2 | 4 | True | 1 | ROZPOCET
211 | M | 271001 | Lepící tmel na dorovnání |  |  | kg | 265 | 9.34 |  | 2475.1 |  |  |  | snížená | 0 | 0 | 0.00404 | 1.0706 | 0 | 0 | 32 | M | 2 |  |  |  | ROZPOCET | 0 | 2475.1 | 0 | 0 | 0 | 2 | 2475.1 | 16 | -1270194124
|  |  | " viz. specifikace výrobků v projektové dokumentaci" | [18 empty] | VV | 2 | 1 | True | 0 | ROZPOCET
|  |  | 265 |  |  |  | 265 | [14 empty] | VV | 2 | 2 | True | 0 | ROZPOCET
|  |  | Součet |  |  |  | 265 | [14 empty] | VV | 2 | 4 | True | 1 | ROZPOCET
212 | K | 781990002 | Izolace stěn |  |  | m2 | 17.13 | 163.8 |  | 2805.89 |  |  |  | snížená | 0 | 0 | 0 | 0 | 0 | 0 | 16 | K | 2 |  |  |  | ROZPOCET | 0 | 2805.89 | 0 | 0 | 0 | 2 | 2805.89 | 16 | 429364696
|  |  | " viz. specifikace výrobků v projektové dokumentaci" | [18 empty] | VV | 2 | 1 | True | 0 | ROZPOCET
|  |  | 17,13 |  |  |  | 17.13 | [14 empty] | VV | 2 | 2 | True | 0 | ROZPOCET
|  |  | Součet |  |  |  | 17.13 | [14 empty] | VV | 2 | 4 | True | 1 | ROZPOCET
213 | M | 271002 | Dodávka hmoty izolační |  |  | kg | 60 | 87.9 |  | 5274 |  |  |  | snížená | 0 | 0 | 0.0035 | 0.21 | 0 | 0 | 32 | M | 2 |  |  |  | ROZPOCET | 0 | 5274 | 0 | 0 | 0 | 2 | 5274 | 16 | -973287583
|  |  | " viz. specifikace výrobků v projektové dokumentaci" | [18 empty] | VV | 2 | 1 | True | 0 | ROZPOCET
|  |  | 60 |  |  |  | 60 | [14 empty] | VV | 2 | 2 | True | 0 | ROZPOCET
|  |  | Součet |  |  |  | 60 | [14 empty] | VV | 2 | 4 | True | 1 | ROZPOCET
214 | K | 781990003 | Silikonová dilatace |  |  | m | 40.02 | 74.2 |  | 2969.48 |  |  |  | snížená | 0 | 0 | 0 | 0 | 0 | 0 | 16 | K | 2 |  |  |  | ROZPOCET | 0 | 2969.48 | 0 | 0 | 0 | 2 | 2969.48 | 16 | -1433559369
|  |  | " viz. specifikace výrobků v projektové dokumentaci" | [18 empty] | VV | 2 | 1 | True | 0 | ROZPOCET
|  |  | 8,57 |  |  |  | 8.57 | [14 empty] | VV | 2 | 2 | True | 0 | ROZPOCET
|  |  | 31,45 |  |  |  | 31.45 | [14 empty] | VV | 2 | 2 | True | 0 | ROZPOCET
|  |  | Součet |  |  |  | 40.02 | [14 empty] | VV | 2 | 4 | True | 1 | ROZPOCET
215 | K | 781990004 | Nerezová lišta rohová na stěny |  |  | m | 22.4 | 330.2 |  | 7396.48 |  |  |  | snížená | 0 | 0 | 0.01 | 0.224 | 0 | 0 | 16 | K | 2 |  |  |  | ROZPOCET | 0 | 7396.48 | 0 | 0 | 0 | 2 | 7396.48 | 16 | -260074757
|  |  | " viz. specifikace výrobků v projektové dokumentaci" | [18 empty] | VV | 2 | 1 | True | 0 | ROZPOCET
|  |  | 22,4 |  |  |  | 22.4 | [14 empty] | VV | 2 | 2 | True | 0 | ROZPOCET
|  |  | Součet |  |  |  | 22.4 | [14 empty] | VV | 2 | 4 | True | 1 | ROZPOCET
216 | K | 781990005 | Dodání, vytvarování, sestavení sprchového zálivu z EPS tl.100mm pro sprchy o výšce 2,8m |  |  | kpl. | 2 | 41366 |  | 82732 |  |  |  | snížená | 0 | 0 | 0 | 0 | 0 | 0 | 16 | K | 2 |  |  |  | ROZPOCET | 0 | 82732 | 0 | 0 | 0 | 2 | 82732 | 16 | 868480104
|  |  | " viz. specifikace výrobků v projektové dokumentaci" | [18 empty] | VV | 2 | 1 | True | 0 | ROZPOCET
|  |  | " konstrukce kabiny" | [18 empty] | VV | 2 | 1 | True | 0 | ROZPOCET
|  |  | 2 |  |  |  | 2 | [14 empty] | VV | 2 | 2 | True | 0 | ROZPOCET
|  |  | Součet |  |  |  | 2 | [14 empty] | VV | 2 | 4 | True | 1 | ROZPOCET
217 | K | 781990006 | Zapravení prostupů a rozvodů |  |  | kpl. | 2 | 320 |  | 640 |  |  |  | snížená | 0 | 0 | 0 | 0 | 0 | 0 | 16 | K | 2 |  |  |  | ROZPOCET | 0 | 640 | 0 | 0 | 0 | 2 | 640 | 16 | 217368793
|  |  | " viz. specifikace výrobků v projektové dokumentaci" | [18 empty] | VV | 2 | 1 | True | 0 | ROZPOCET
|  |  | 2 |  |  |  | 2 | [14 empty] | VV | 2 | 2 | True | 0 | ROZPOCET
|  |  | Součet |  |  |  | 2 | [14 empty] | VV | 2 | 4 | True | 1 | ROZPOCET
218 | K | 781990007 | Přerovnání podlahy do spádu |  |  | m2 | 2.57 | 163.8 |  | 420.97 |  |  |  | snížená | 0 | 0 | 0 | 0 | 0 | 0 | 16 | K | 2 |  |  |  | ROZPOCET | 0 | 420.97 | 0 | 0 | 0 | 2 | 420.97 | 16 | 26436715
|  |  | " viz. specifikace výrobků v projektové dokumentaci" | [18 empty] | VV | 2 | 1 | True | 0 | ROZPOCET
|  |  | 2,57 |  |  |  | 2.57 | [14 empty] | VV | 2 | 2 | True | 0 | ROZPOCET
|  |  | Součet |  |  |  | 2.57 | [14 empty] | VV | 2 | 4 | True | 1 | ROZPOCET
219 | K | 781990008 | Betonová předem namíchaná směs s hydraulickými pojivy a tříděným kamenivem, pevnost více 30N/mm2 |  |  | kg | 90 | 9.34 |  | 840.6 |  |  |  | snížená | 0 | 0 | 0 | 0 | 0 | 0 | 16 | K | 2 |  |  |  | ROZPOCET | 0 | 840.6 | 0 | 0 | 0 | 2 | 840.6 | 16 | 1912352947
|  |  | " viz. specifikace výrobků v projektové dokumentaci" | [18 empty] | VV | 2 | 1 | True | 0 | ROZPOCET
|  |  | 90 |  |  |  | 90 | [14 empty] | VV | 2 | 2 | True | 0 | ROZPOCET
|  |  | Součet |  |  |  | 90 | [14 empty] | VV | 2 | 4 | True | 1 | ROZPOCET
220 | K | 781990009 | Osazení komponent vodoinstalací |  |  | kpl. | 2 | 8832 |  | 17664 |  |  |  | snížená | 0 | 0 | 0 | 0 | 0 | 0 | 16 | K | 2 |  |  |  | ROZPOCET | 0 | 17664 | 0 | 0 | 0 | 2 | 17664 | 16 | -2066346838
|  |  | " viz. specifikace výrobků v projektové dokumentaci" | [18 empty] | VV | 2 | 1 | True | 0 | ROZPOCET
|  |  | 2 |  |  |  | 2 | [14 empty] | VV | 2 | 2 | True | 0 | ROZPOCET
|  |  | Součet |  |  |  | 2 | [14 empty] | VV | 2 | 4 | True | 1 | ROZPOCET
221 | K | 781990010 | Přestěrkování stěn včetně systémové stěrky dvousložkové ze speciálních cementů, jemného křemičitého písku a syntetických pryskyřic pro prostory trvale pod vodou pro podklad z EPS, přídržnost více 2,0MPa s vodní disperzí extrémně pružného polymeru |  |  | m2 | 28 | 368.4 |  | 10315.2 |  |  |  | snížená | 0 | 0 | 0 | 0 | 0 | 0 | 16 | K | 2 |  |  |  | ROZPOCET | 0 | 10315.2 | 0 | 0 | 0 | 2 | 10315.2 | 16 | 411499829
|  |  | " viz. specifikace výrobků v projektové dokumentaci" | [18 empty] | VV | 2 | 1 | True | 0 | ROZPOCET
|  |  | 28 |  |  |  | 28 | [14 empty] | VV | 2 | 2 | True | 0 | ROZPOCET
|  |  | Součet |  |  |  | 28 | [14 empty] | VV | 2 | 4 | True | 1 | ROZPOCET
222 | K | 781990011 | Izolace stěn včetně izolace pružné systémové dvousložkové z polyuretanového polymeru a speciálním tužidlem tvořící pružný film s vynikající přídržností k obkladům, přídržnost více 2,6MPa |  |  | m2 | 30.57 | 87.9 |  | 2687.1 |  |  |  | snížená | 0 | 0 | 0 | 0 | 0 | 0 | 16 | K | 2 |  |  |  | ROZPOCET | 0 | 2687.1 | 0 | 0 | 0 | 2 | 2687.1 | 16 | -1232939857
|  |  | " viz. specifikace výrobků v projektové dokumentaci" | [18 empty] | VV | 2 | 1 | True | 0 | ROZPOCET
|  |  | 30,57 |  |  |  | 30.57 | [14 empty] | VV | 2 | 2 | True | 0 | ROZPOCET
|  |  | Součet |  |  |  | 30.57 | [14 empty] | VV | 2 | 4 | True | 1 | ROZPOCET
223 | K | 781990012 | Pružná bandáž z pogumovaného polyesteru, odolná vodě i páře, odoloná chemikáliím i soli |  |  | m | 9.6 | 74.2 |  | 712.32 |  |  |  | snížená | 0 | 0 | 0 | 0 | 0 | 0 | 16 | K | 2 |  |  |  | ROZPOCET | 0 | 712.32 | 0 | 0 | 0 | 2 | 712.32 | 16 | 294122808
|  |  | " viz. specifikace výrobků v projektové dokumentaci" | [18 empty] | VV | 2 | 1 | True | 0 | ROZPOCET
|  |  | 9,60 |  |  |  | 9.6 | [14 empty] | VV | 2 | 2 | True | 0 | ROZPOCET
|  |  | Součet |  |  |  | 9.6 | [14 empty] | VV | 2 | 4 | True | 1 | ROZPOCET
224 | K | 781990014 | Pokládka mozaiky na podlahu |  |  | m2 | 3.4 | 880.6 |  | 2994.04 |  |  |  | snížená | 0 | 0 | 0 | 0 | 0 | 0 | 16 | K | 2 |  |  |  | ROZPOCET | 0 | 2994.04 | 0 | 0 | 0 | 2 | 2994.04 | 16 | -464620832
|  |  | " viz. specifikace výrobků v projektové dokumentaci" | [18 empty] | VV | 2 | 1 | True | 0 | ROZPOCET
|  |  | 3,4 |  |  |  | 3.4 | [14 empty] | VV | 2 | 2 | True | 0 | ROZPOCET
|  |  | Součet |  |  |  | 3.4 | [14 empty] | VV | 2 | 4 | True | 1 | ROZPOCET
225 | K | 781990015 | Dořezání mozaiky k hranám |  |  | m | 86.4 | 108.8 |  | 9400.32 |  |  |  | snížená | 0 | 0 | 0 | 0 | 0 | 0 | 16 | K | 2 |  |  |  | ROZPOCET | 0 | 9400.32 | 0 | 0 | 0 | 2 | 9400.32 | 16 | -367256170
|  |  | " viz. specifikace výrobků v projektové dokumentaci" | [18 empty] | VV | 2 | 1 | True | 0 | ROZPOCET
|  |  | 86,40 |  |  |  | 86.4 | [14 empty] | VV | 2 | 2 | True | 0 | ROZPOCET
|  |  | Součet |  |  |  | 86.4 | [14 empty] | VV | 2 | 4 | True | 1 | ROZPOCET
226 | K | 781990016 | Systémová stěrka dvousložková ze speciálních cementů, jemného křemičitého písku a syntetických pryskyřic pro prostory trvale pod vodou pro podklad z EPS, přídržnost více 2,0MPa s vodní disperzí extrémně pružného polymeru |  |  | kg | 105 | 87.9 |  | 9229.5 |  |  |  | snížená | 0 | 0 | 0 | 0 | 0 | 0 | 16 | K | 2 |  |  |  | ROZPOCET | 0 | 9229.5 | 0 | 0 | 0 | 2 | 9229.5 | 16 | 691220153
|  |  | " viz. specifikace výrobků v projektové dokumentaci" | [18 empty] | VV | 2 | 1 | True | 0 | ROZPOCET
|  |  | 105 |  |  |  | 105 | [14 empty] | VV | 2 | 2 | True | 0 | ROZPOCET
|  |  | Součet |  |  |  | 105 | [14 empty] | VV | 2 | 4 | True | 1 | ROZPOCET
227 | K | 781990017 | Spárování mozaiky dvousložkovou hmotou včetně dvousložkové pryskyřicové epoxidové kyselinovzdorné , hygienicky nezávadné spárovací hmoty. Atest na styk s pitnou vodou, vynikající mechanická i chemická odolnost, minimální nasákavost, stejnoměrná barevnost |  |  | m2 | 34.07 | 417.7 |  | 14231.04 |  |  |  | snížená | 0 | 0 | 0 | 0 | 0 | 0 | 16 | K | 2 |  |  |  | ROZPOCET | 0 | 14231.04 | 0 | 0 | 0 | 2 | 14231.04 | 16 | 770514792
|  |  | " viz. specifikace výrobků v projektové dokumentaci" | [18 empty] | VV | 2 | 1 | True | 0 | ROZPOCET
|  |  | 34,07 |  |  |  | 34.07 | [14 empty] | VV | 2 | 2 | True | 0 | ROZPOCET
|  |  | Součet |  |  |  | 34.07 | [14 empty] | VV | 2 | 4 | True | 1 | ROZPOCET
228 | K | 998781101 | Přesun hmot tonážní pro obklady keramické v objektech v do 6 m |  |  | t | 3.711 | 1510.4 |  | 5605.09 |  |  |  | snížená | 1.598 | 5.9302 | 0 | 0 | 0 | 0 | 16 | K | 2 |  |  |  | ROZPOCET | 0 | 5605.09 | 0 | 0 | 0 | 2 | 5605.09 | 16 | -1866507676
| 783 - Dokončovací práce - nátěry | [8 empty] | 31444.97 | [5 empty] | 8.1792 |  | 0.0055413 |  | 0 | 2 | D | 1 |  |  |  | ROZPOCET | [6 empty] | 31444.97
229 | K | 783301311 | Odmaštění zámečnických konstrukcí vodou ředitelným odmašťovačem |  |  | m2 | 1 | 51.2 |  | 51.2 |  |  |  | snížená | 0.133 | 0.133 | 8e-05 | 8e-05 | 0 | 0 | 16 | K | 2 |  |  |  | ROZPOCET | 0 | 51.2 | 0 | 0 | 0 | 2 | 51.2 | 16 | 560600204
|  |  | 1 |  |  |  | 1 | [14 empty] | VV | 2 | 2 | True | 0 | ROZPOCET
|  |  | Součet |  |  |  | 1 | [14 empty] | VV | 2 | 4 | True | 1 | ROZPOCET
230 | K | 783301401 | Ometení zámečnických konstrukcí |  |  | m2 | 1 | 19.2 |  | 19.2 |  |  |  | snížená | 0.011 | 0.011 | 0 | 0 | 0 | 0 | 16 | K | 2 |  |  |  | ROZPOCET | 0 | 19.2 | 0 | 0 | 0 | 2 | 19.2 | 16 | -1032506622
|  |  | 1 |  |  |  | 1 | [14 empty] | VV | 2 | 2 | True | 0 | ROZPOCET
|  |  | Součet |  |  |  | 1 | [14 empty] | VV | 2 | 4 | True | 1 | ROZPOCET
231 | K | 783314101 | Základní jednonásobný syntetický nátěr zámečnických konstrukcí |  |  | m2 | 7.125 | 102.4 |  | 729.6 |  |  |  | snížená | 0.184 | 1.311 | 0.00017 | 0.0012113 | 0 | 0 | 16 | K | 2 |  |  |  | ROZPOCET | 0 | 729.6 | 0 | 0 | 0 | 2 | 729.6 | 16 | 733647314
|  |  | 4,7*0,25*3 |  |  |  | 3.525 | [14 empty] | VV | 2 | 2 | True | 0 | ROZPOCET
|  |  | 4,8*0,25*3 |  |  |  | 3.6 | [14 empty] | VV | 2 | 2 | True | 0 | ROZPOCET
|  |  | Součet |  |  |  | 7.125 | [14 empty] | VV | 2 | 4 | True | 1 | ROZPOCET
232 | K | 7833141011 | Základní jednonásobný syntetický nátěr zámečnických konstrukcí |  |  | m2 | 1 | 102.4 |  | 102.4 |  |  |  | snížená | 0.184 | 0.184 | 0.00017 | 0.00017 | 0 | 0 | 16 | K | 2 |  |  |  | ROZPOCET | 0 | 102.4 | 0 | 0 | 0 | 2 | 102.4 | 16 | 1500134201
|  |  | 1 |  |  |  | 1 | [14 empty] | VV | 2 | 2 | True | 0 | ROZPOCET
|  |  | Součet |  |  |  | 1 | [14 empty] | VV | 2 | 4 | True | 1 | ROZPOCET
233 | K | 783315101 | Mezinátěr jednonásobný syntetický standardní zámečnických konstrukcí |  |  | m2 | 7.125 | 83.2 |  | 592.8 |  |  |  | snížená | 0.166 | 1.1827 | 0.00012 | 0.000855 | 0 | 0 | 16 | K | 2 |  |  |  | ROZPOCET | 0 | 592.8 | 0 | 0 | 0 | 2 | 592.8 | 16 | -484497662
|  |  | 4,7*0,25*3 |  |  |  | 3.525 | [14 empty] | VV | 2 | 2 | True | 0 | ROZPOCET
|  |  | 4,8*0,25*3 |  |  |  | 3.6 | [14 empty] | VV | 2 | 2 | True | 0 | ROZPOCET
|  |  | Součet |  |  |  | 7.125 | [14 empty] | VV | 2 | 4 | True | 1 | ROZPOCET
234 | K | 783317101 | Krycí jednonásobný syntetický standardní nátěr zámečnických konstrukcí |  |  | m2 | 7.125 | 153.6 |  | 1094.4 |  |  |  | snížená | 0.172 | 1.2255 | 0.00012 | 0.000855 | 0 | 0 | 16 | K | 2 |  |  |  | ROZPOCET | 0 | 1094.4 | 0 | 0 | 0 | 2 | 1094.4 | 16 | -1141814217
|  |  | 4,7*0,25*3 |  |  |  | 3.525 | [14 empty] | VV | 2 | 2 | True | 0 | ROZPOCET
|  |  | 4,8*0,25*3 |  |  |  | 3.6 | [14 empty] | VV | 2 | 2 | True | 0 | ROZPOCET
|  |  | Součet |  |  |  | 7.125 | [14 empty] | VV | 2 | 4 | True | 1 | ROZPOCET
235 | K | 7833171011 | Krycí jednonásobný syntetický standardní nátěr zámečnických konstrukcí |  |  | m2 | 1 | 153.6 |  | 153.6 |  |  |  | snížená | 0.172 | 0.172 | 0.00012 | 0.00012 | 0 | 0 | 16 | K | 2 |  |  |  | ROZPOCET | 0 | 153.6 | 0 | 0 | 0 | 2 | 153.6 | 16 | -1866059169
|  |  | 1 |  |  |  | 1 | [14 empty] | VV | 2 | 2 | True | 0 | ROZPOCET
|  |  | Součet |  |  |  | 1 | [14 empty] | VV | 2 | 4 | True | 1 | ROZPOCET
236 | K | 783614551 | Základní jednonásobný syntetický nátěr potrubí DN do 50 mm |  |  | m | 45 | 19.2 |  | 864 |  |  |  | snížená | 0.028 | 1.26 | 2e-05 | 0.0009 | 0 | 0 | 16 | K | 2 |  |  |  | ROZPOCET | 0 | 864 | 0 | 0 | 0 | 2 | 864 | 16 | -1186268907
|  |  | 35+10 |  |  |  | 45 | [14 empty] | VV | 2 | 2 | True | 0 | ROZPOCET
|  |  | Součet |  |  |  | 45 | [14 empty] | VV | 2 | 4 | True | 1 | ROZPOCET
237 | K | 783617611 | Krycí dvojnásobný syntetický nátěr potrubí DN do 50 mm |  |  | m | 45 | 32 |  | 1440 |  |  |  | snížená | 0.06 | 2.7 | 3e-05 | 0.00135 | 0 | 0 | 16 | K | 2 |  |  |  | ROZPOCET | 0 | 1440 | 0 | 0 | 0 | 2 | 1440 | 16 | 485458106
|  |  | 35+10 |  |  |  | 45 | [14 empty] | VV | 2 | 2 | True | 0 | ROZPOCET
|  |  | Součet |  |  |  | 45 | [14 empty] | VV | 2 | 4 | True | 1 | ROZPOCET
238 | K | 783859566 | Dvojnásobný disperzní nátěr bílý odol.proti otěr dle ČSN EN 13300 ,vysoká bělost min.90% |  |  | m2 | 196.412 | 134.4 |  | 26397.77 |  |  |  | snížená | 0 | 0 | 0 | 0 | 0 | 0 | 16 | K | 2 |  |  |  | ROZPOCET | 0 | 26397.77 | 0 | 0 | 0 | 2 | 26397.77 | 16 | 1974850560
|  |  | 1,51*1,21 |  |  |  | 1.827 | [14 empty] | VV | 2 | 2 | True | 0 | ROZPOCET
|  |  | 0,9*1,21 |  |  |  | 1.089 | [14 empty] | VV | 2 | 2 | True | 0 | ROZPOCET
|  |  | 2,36*2,7 |  |  |  | 6.372 | [14 empty] | VV | 2 | 2 | True | 0 | ROZPOCET
|  |  | 5,8*2 |  |  |  | 11.6 | [14 empty] | VV | 2 | 2 | True | 0 | ROZPOCET
|  |  | 1,14*2,15 |  |  |  | 2.451 | [14 empty] | VV | 2 | 2 | True | 0 | ROZPOCET
|  |  | 0,5*1,705 |  |  |  | 0.853 | [14 empty] | VV | 2 | 2 | True | 0 | ROZPOCET
|  |  | 1,7*2,98 |  |  |  | 5.066 | [14 empty] | VV | 2 | 2 | True | 0 | ROZPOCET
|  |  | 5,8*6,615 |  |  |  | 38.367 | [14 empty] | VV | 2 | 2 | True | 0 | ROZPOCET
[7 empty] | 0 | [14 empty] | VV | 2 | 2 | True | 0 | ROZPOCET
|  |  | (5,8+5,8+3,14+3,14)*2,6 |  |  |  | 46.488 | [14 empty] | VV | 2 | 2 | True | 0 | ROZPOCET
|  |  | (1,51+1,51+1,21+0,51)*1,1 |  |  |  | 5.214 | [14 empty] | VV | 2 | 2 | True | 0 | ROZPOCET
|  |  | (0,9+0,2+1,21+1,21)*1,1 |  |  |  | 3.872 | [14 empty] | VV | 2 | 2 | True | 0 | ROZPOCET
|  |  | (1,04+1,04+1,85+1,15)*1,1 |  |  |  | 5.588 | [14 empty] | VV | 2 | 2 | True | 0 | ROZPOCET
[7 empty] | 0 | [14 empty] | VV | 2 | 2 | True | 0 | ROZPOCET
|  |  | 1,51*1,21 |  |  |  | 1.827 | [14 empty] | VV | 2 | 2 | True | 0 | ROZPOCET
|  |  | 0,9*1,21 |  |  |  | 1.089 | [14 empty] | VV | 2 | 2 | True | 0 | ROZPOCET
|  |  | 2,36*2,7 |  |  |  | 6.372 | [14 empty] | VV | 2 | 2 | True | 0 | ROZPOCET
|  |  | 5,8*2 |  |  |  | 11.6 | [14 empty] | VV | 2 | 2 | True | 0 | ROZPOCET
|  |  | 1,14*2,15 |  |  |  | 2.451 | [14 empty] | VV | 2 | 2 | True | 0 | ROZPOCET
|  |  | 0,5*1,705 |  |  |  | 0.853 | [14 empty] | VV | 2 | 2 | True | 0 | ROZPOCET
|  |  | 1,7*2,98 |  |  |  | 5.066 | [14 empty] | VV | 2 | 2 | True | 0 | ROZPOCET
|  |  | 5,8*6,615 |  |  |  | 38.367 | [14 empty] | VV | 2 | 2 | True | 0 | ROZPOCET
|  |  | Součet |  |  |  | 196.412 | [14 empty] | VV | 2 | 4 | True | 1 | ROZPOCET
| 784 - Dokončovací práce - malby a tapety | [8 empty] | 1030.5 | [5 empty] | 1.44 |  | 0.006525 |  | 0 | 2 | D | 1 |  |  |  | ROZPOCET | [6 empty] | 1030.5
239 | K | 784221101 | Dvojnásobné bílé malby ze směsí za sucha dobře otěruvzdorných v místnostech do 3,80 m SDK |  |  | m2 | 22.5 | 45.8 |  | 1030.5 |  |  |  | snížená | 0.064 | 1.44 | 0.00029 | 0.006525 | 0 | 0 | 16 | K | 2 |  |  |  | ROZPOCET | 0 | 1030.5 | 0 | 0 | 0 | 2 | 1030.5 | 16 | 185552886
|  |  | 22,5*(0,4+0,3+0,3) |  |  |  | 22.5 | [14 empty] | VV | 2 | 2 | True | 0 | ROZPOCET
|  |  | Součet |  |  |  | 22.5 | [14 empty] | VV | 2 | 4 | True | 1 | ROZPOCET

## VO - Vedlejší a ostatní n...
| List obsahuje: |  | 1) Krycí list rozpočtu |  | 2) Rekapitulace rozpočtu |  |  | 3) Rozpočet |  |  | Zpět na list: | Rekapitulace stavby
optimalizováno pro tisk sestav ve formátu A4 - na výšku | [11 empty] | >> skryté sloupce << | [9 empty] | {e9a5937c-2da6-4597-bd96-3b2d29fd826d}
2
KRYCÍ LIST ROZPOČTU | [12 empty] | v --- níže se nacházejí doplnkové a pomocné údaje k sestavám --- v | [8 empty] | False
| Stavba: |  | VUZ Jince-zateplení střechy a stavební opravy vnitřních prostor
| Objekt: |  | VO - Vedlejší a ostatní náklady
| JKSO: |  | 803 5 | [5 empty] | CC-CZ:
| Místo: |  | Jince | [5 empty] | Datum:
| Objednatel: | [7 empty] | IČ:
|  | Armádní servisní p.o.,Podbabská 1589/1 PRAHA 6 | [6 empty] | DIČ:
| Zhotovitel: | [7 empty] | IČ:
DIČ:
| Projektant: | [7 empty] | IČ:
|  | ARCHIPRO s.r.o. Tábor | [6 empty] | DIČ:
| Zpracovatel: | [7 empty] | IČ:
|  | Milan Holý | [6 empty] | DIČ:
Poznámka:
| Náklady z rozpočtu | [7 empty] | 1210124.83
| Ostatní náklady | [7 empty] | 0
| Cena bez DPH | [7 empty] | 1210124.83
| DPH | základní | 21% | ze | 0 |  |  |  | 0
|  | snížená | 15% | ze | 1210124.83 |  |  |  | 181518.72
|  | zákl. přenesená | 21% | ze | 0 |  |  |  | 0
|  | sníž. přenesená | 15% | ze | 0 |  |  |  | 0
|  | nulová | 0% | ze | 0 |  |  |  | 0
| Cena s DPH |  |  | v | CZK |  |  | 1391643.55
| Projektant |  |  |  |  | Zpracovatel
| Datum a podpis: |  |  | Razítko |  | Datum a podpis: |  |  |  | Razítko
| Objednavatel |  |  |  |  | Zhotovitel
| Datum a podpis: |  |  | Razítko |  | Datum a podpis: |  |  |  | Razítko
REKAPITULACE ROZPOČTU
Stavba: |  |  | VUZ Jince-zateplení střechy a stavební opravy vnitřních prostor
Objekt: |  |  | VO - Vedlejší a ostatní náklady
Místo: |  |  | Jince |  |  |  | Datum:
Objednatel: |  |  | Armádní servisní p.o.,Podbabská 1589/1 PRAHA 6 |  |  |  | Projektant: |  | ARCHIPRO s.r.o. Tábor
Zhotovitel: | [6 empty] | Zpracovatel: |  | Milan Holý
Kód - Popis | [9 empty] | Cena celkem [CZK]
1) Náklady z rozpočtu | [9 empty] | 1210124.83 | [12 empty] | -1
| VRN - Vedlejší rozpočtové náklady | [8 empty] | 1210124.83
2) Ostatní náklady | [9 empty] | 0 |  |  |  | DPH
Celkové náklady za stavbu 1) + 2) | [7 empty] | 1210124.83
ROZPOČET
Stavba: |  |  | VUZ Jince-zateplení střechy a stavební opravy vnitřních prostor
Objekt: |  |  | VO - Vedlejší a ostatní náklady
Místo: |  |  | Jince |  |  |  | Datum:
Objednatel: |  |  | Armádní servisní p.o.,Podbabská 1589/1 PRAHA 6 |  |  |  | Projektant: |  | ARCHIPRO s.r.o. Tábor
Zhotovitel: | [6 empty] | Zpracovatel: |  | Milan Holý
PČ | Typ | Kód | Popis |  |  | MJ | Množství | J.cena [CZK] |  | Cena celkem [CZK] |  |  | Poznámka | DPH | J. Nh [h] | Nh celkem [h] | J. hmotnost [t] | Hmotnost celkem [t] | J. suť [t] | Suť Celkem [t]
Náklady z rozpočtu | [9 empty] | 1210124.83 | [5 empty] | 0 |  | 0 |  | 0 |  | D | -1 | [10 empty] | 1210124.83
| VRN - Vedlejší rozpočtové náklady | [8 empty] | 1210124.83 | [5 empty] | 0 |  | 0 |  | 0 | 5 | D | 0 |  |  |  | ROZPOCET | [6 empty] | 1210124.83
1 | K | 008 | Náklady na bankovní záruku |  |  | celek | 1 | 214524.83 |  | 214524.83 |  |  |  | snížená | 0 | 0 | 0 | 0 | 0 | 0 | 4 | K | 1 |  |  |  | ROZPOCET | 0 | 214524.83 | 0 | 0 | 0 | 2 | 214524.83 | 4 | -343678370
|  |  | " na dobu provádění díla" | [18 empty] | VV | 1 | 1 | True | 0 | ROZPOCET
|  |  | "na dobu záruky na dílo" | [18 empty] | VV | 1 | 1 | True | 0 | ROZPOCET
|  |  | 1 |  |  |  | 1 | [14 empty] | VV | 1 | 2 | True | 1 | ROZPOCET
2 | K | 0091 | Náklady na měření signálu antény STA |  |  | celek | 1 | 22300 |  | 22300 |  |  |  | snížená | 0 | 0 | 0 | 0 | 0 | 0 | 4 | K | 1 |  |  |  | ROZPOCET | 0 | 22300 | 0 | 0 | 0 | 2 | 22300 | 4 | -1839176301
|  |  | 1 |  |  |  | 1 | [14 empty] | VV | 1 | 2 | True | 0 | ROZPOCET
|  |  | Součet |  |  |  | 1 | [14 empty] | VV | 1 | 4 | True | 1 | ROZPOCET
3 | K | 0092 | Zkoušky,kontrolní revize strojního systému |  |  | celek | 1 | 65000 |  | 65000 |  |  |  | snížená | 0 | 0 | 0 | 0 | 0 | 0 | 4 | K | 1 |  |  |  | ROZPOCET | 0 | 65000 | 0 | 0 | 0 | 2 | 65000 | 4 | -1876544163
|  |  | " náklady na zajištění všech nezbytných zkoušek a atestů" | [18 empty] | VV | 1 | 1 | True | 0 | ROZPOCET
|  |  | " podle ČSN a případných jiných právních nebo technických" | [18 empty] | VV | 1 | 1 | True | 0 | ROZPOCET
|  |  | "předpisů platných v době provádění a předání díla" | [18 empty] | VV | 1 | 1 | True | 0 | ROZPOCET
|  |  | "kterými bude prokázána dosažení předpsané kvality" | [18 empty] | VV | 1 | 1 | True | 0 | ROZPOCET
|  |  | "a předepsaných technických parametrů díla" | [18 empty] | VV | 1 | 1 | True | 0 | ROZPOCET
|  |  | 1 |  |  |  | 1 | [14 empty] | VV | 1 | 2 | True | 0 | ROZPOCET
|  |  | Součet |  |  |  | 1 | [14 empty] | VV | 1 | 4 | True | 1 | ROZPOCET
4 | K | 0093 | Náklady na ochranu stávajících a nově zabudovaných konstrukcí před poničením během výstavby |  |  | celek | 1 | 35000 |  | 35000 |  |  |  | snížená | 0 | 0 | 0 | 0 | 0 | 0 | 4 | K | 1 |  |  |  | ROZPOCET | 0 | 35000 | 0 | 0 | 0 | 2 | 35000 | 4 | 496434382
|  |  | " veškeré stávající a nové zabudované konstrukce ve fasádě a v prostoru staveniště" | [18 empty] | VV | 1 | 1 | True | 0 | ROZPOCET
|  |  | 1 |  |  |  | 1 | [14 empty] | VV | 1 | 2 | True | 0 | ROZPOCET
|  |  | Součet |  |  |  | 1 | [14 empty] | VV | 1 | 4 | True | 1 | ROZPOCET
5 | K | 0094 | Koordinační,výrobní a kompletační činnost |  |  | celek | 1 | 83000 |  | 83000 |  |  |  | snížená | 0 | 0 | 0 | 0 | 0 | 0 | 4 | K | 1 |  |  |  | ROZPOCET | 0 | 83000 | 0 | 0 | 0 | 2 | 83000 | 4 | 1114932533
|  |  | "náklady na zajištění a dodržení splnění všech požadavků a podmínek uvedených ve vyjádřeních vyplývajících ze stanovisek orgánů statní správy ," | [18 empty] | VV | 1 | 1 | True | 0 | ROZPOCET
|  |  | "zajištění oznámení zahájení stav.prací v souladu s pravomocnými rozhodnutími a vyjádřeními např." | [18 empty] | VV | 1 | 1 | True | 0 | ROZPOCET
|  |  | " správců sítí, poskytnutí součinnosti při tvorbě povinných | [18 empty] | VV | 1 | 1 | True | 0 | ROZPOCET
|  |  | monitorovacích zpráv projektu ,zajištění koordinační činnosti subdodavatelů zhotovitele" | [18 empty] | VV | 1 | 1 | True | 0 | ROZPOCET
|  |  | "zajištění a provedení všech nezbytných opatření organizačního a stavebnětechnologického charakteru k řádnému provedení předmětu díla " | [18 empty] | VV | 1 | 1 | True | 0 | ROZPOCET
|  |  | "předání všech dokladů a dokončené stavby" | [18 empty] | VV | 1 | 1 | True | 0 | ROZPOCET
|  |  | 1 |  |  |  | 1 | [14 empty] | VV | 1 | 2 | True | 0 | ROZPOCET
|  |  | Součet |  |  |  | 1 | [14 empty] | VV | 1 | 4 | True | 1 | ROZPOCET
6 | K | 0095 | Odpojení elektro,MaR a zpětné zapojení v budově |  |  | celek | 1 | 12000 |  | 12000 |  |  |  | snížená | 0 | 0 | 0 | 0 | 0 | 0 | 4 | K | 1 |  |  |  | ROZPOCET | 0 | 12000 | 0 | 0 | 0 | 2 | 12000 | 4 | 662853547
|  |  | 1 |  |  |  | 1 | [14 empty] | VV | 1 | 2 | True | 0 | ROZPOCET
|  |  | Součet |  |  |  | 1 | [14 empty] | VV | 1 | 4 | True | 1 | ROZPOCET
7 | K | 0096 | Průběžný úklid objektu během stavby a závěrečný úklid vč.mytí oken v celém objektu |  |  | celek | 1 | 67000 |  | 67000 |  |  |  | snížená | 0 | 0 | 0 | 0 | 0 | 0 | 4 | K | 1 |  |  |  | ROZPOCET | 0 | 67000 | 0 | 0 | 0 | 2 | 67000 | 4 | 1029547851
|  |  | 1 |  |  |  | 1 | [14 empty] | VV | 1 | 2 | True | 0 | ROZPOCET
|  |  | Součet |  |  |  | 1 | [14 empty] | VV | 1 | 4 | True | 1 | ROZPOCET
8 | K | 9526214 | Zábor veřejného prostranství |  |  | celek | 1 | 245000 |  | 245000 |  |  |  | snížená | 0 | 0 | 0 | 0 | 0 | 0 | 4 | K | 1 |  |  |  | ROZPOCET | 0 | 245000 | 0 | 0 | 0 | 2 | 245000 | 4 | 289338495
|  |  | " obec Jince 6 měsíců" | [18 empty] | VV | 1 | 1 | True | 0 | ROZPOCET
|  |  | "viz.celková koordinační situace" | [18 empty] | VV | 1 | 1 | True | 0 | ROZPOCET
|  |  | 1 |  |  |  | 1 | [14 empty] | VV | 1 | 2 | True | 0 | ROZPOCET
|  |  | Součet |  |  |  | 1 | [14 empty] | VV | 1 | 4 | True | 1 | ROZPOCET
9 | K | 001 | Zařízení staveniště |  |  | celek | 1 | 325000 |  | 325000 |  |  |  | snížená | 0 | 0 | 0 | 0 | 0 | 0 | 4 | K | 1 |  |  |  | ROZPOCET | 0 | 325000 | 0 | 0 | 0 | 2 | 325000 | 4 | 943348757
|  |  | "zahrnuje veškeré náklady spojené s pořízením,dovozem,montáží,údržbou,demontáží a odvozem veškerých" | [18 empty] | VV | 1 | 1 | True | 0 | ROZPOCET
|  |  | "mobilních stavebních buněk(kancelář,šatny,přiruční sklad,umývárna) a k tomu odpovídajících mobil." | [18 empty] | VV | 1 | 1 | True | 0 | ROZPOCET
|  |  | "WC vč. eventuel.dočasného zpevnění ploch,oplocení,osvětlení,střežení staveniště a provizor.ohrazení" | [18 empty] | VV | 1 | 1 | True | 0 | ROZPOCET
|  |  | "výkopů, vč. dočasného napojení na inž.sítě a ekologickou likvidaci odpadů.Dále zahrnuje zřízení " | [18 empty] | VV | 1 | 1 | True | 0 | ROZPOCET
|  |  | "provizoroní odstavné plochy pro mechanizaci zabezpečenou před příp.únikem ropných produktů" | [18 empty] | VV | 1 | 1 | True | 0 | ROZPOCET
|  |  | " - viz POV - vč.odstranění" | [18 empty] | VV | 1 | 1 | True | 0 | ROZPOCET
|  |  | 1 |  |  |  | 1 | [14 empty] | VV | 1 | 2 | True | 0 | ROZPOCET
|  |  | Součet |  |  |  | 1 | [14 empty] | VV | 1 | 4 | True | 1 | ROZPOCET
10 | K | 002 | Vytýčení stáv.inženýrských sítí |  |  | celek | 1 | 7800 |  | 7800 |  |  |  | snížená | 0 | 0 | 0 | 0 | 0 | 0 | 4 | K | 1 |  |  |  | ROZPOCET | 0 | 7800 | 0 | 0 | 0 | 2 | 7800 | 4 | 1558591115
|  |  | " viz. dokladová část" | [18 empty] | VV | 1 | 1 | True | 0 | ROZPOCET
|  |  | 1 |  |  |  | 1 | [14 empty] | VV | 1 | 2 | True | 0 | ROZPOCET
|  |  | Součet |  |  |  | 1 | [14 empty] | VV | 1 | 4 | True | 1 | ROZPOCET
11 | K | 003 | Geodetické práce |  |  | stavba | 1 | 17500 |  | 17500 |  |  |  | snížená | 0 | 0 | 0 | 0 | 0 | 0 | 4 | K | 1 |  |  |  | ROZPOCET | 0 | 17500 | 0 | 0 | 0 | 2 | 17500 | 4 | -1915725708
|  |  | " vytýčení stavby, zaměření dokončené stavby " | [18 empty] | VV | 1 | 1 | True | 0 | ROZPOCET
|  |  | 1 |  |  |  | 1 | [14 empty] | VV | 1 | 2 | True | 0 | ROZPOCET
|  |  | Součet |  |  |  | 1 | [14 empty] | VV | 1 | 4 | True | 1 | ROZPOCET
12 | K | 004 | Dokumentace skutečného provedení 3 paré |  |  | kus | 1 | 37000 |  | 37000 |  |  |  | snížená | 0 | 0 | 0 | 0 | 0 | 0 | 4 | K | 1 |  |  |  | ROZPOCET | 0 | 37000 | 0 | 0 | 0 | 2 | 37000 | 4 | 1990127608
|  |  | " náklady na vyhotovení dokumentace skutečného stavu provedení stavby " | [18 empty] | VV | 1 | 1 | True | 0 | ROZPOCET
|  |  | "a její předání objednateli v požadované formě a požadovaném počtu" | [18 empty] | VV | 1 | 1 | True | 0 | ROZPOCET
|  |  | "3x tištění a 3 x elektronická verze" | [18 empty] | VV | 1 | 1 | True | 0 | ROZPOCET
|  |  | 1 |  |  |  | 1 | [14 empty] | VV | 1 | 2 | True | 0 | ROZPOCET
|  |  | Součet |  |  |  | 1 | [14 empty] | VV | 1 | 4 | True | 1 | ROZPOCET
13 | K | 005 | Zkoušky,revize/revize elektro nutné k provedení díla dle ČSN a předpisů |  |  | stavba | 1 | 22500 |  | 22500 |  |  |  | snížená | 0 | 0 | 0 | 0 | 0 | 0 | 4 | K | 1 |  |  |  | ROZPOCET | 0 | 22500 | 0 | 0 | 0 | 2 | 22500 | 4 | -373294861
|  |  | "náklady na zajištění všech nezbytných zkoušek a atestů podle ČSN a případných jiných" | [18 empty] | VV | 1 | 1 | True | 0 | ROZPOCET
|  |  | "právních nebo technických přeedpisů platných v době provádění a předání díla" | [18 empty] | VV | 1 | 1 | True | 0 | ROZPOCET
|  |  | "kterými bude prokázáno dosažení předepsané kvylity a předepsaných techni-ckých parametrů díla" | [18 empty] | VV | 1 | 1 | True | 0 | ROZPOCET
|  |  | 1 |  |  |  | 1 | [14 empty] | VV | 1 | 2 | True | 0 | ROZPOCET
|  |  | Součet |  |  |  | 1 | [14 empty] | VV | 1 | 4 | True | 1 | ROZPOCET
14 | K | 006 | Zajištění vybavení investora v budově po dobu stavby vč.kompletního úklidu stavby |  |  | stavba | 1 | 34000 |  | 34000 |  |  |  | snížená | 0 | 0 | 0 | 0 | 0 | 0 | 4 | K | 1 |  |  |  | ROZPOCET | 0 | 34000 | 0 | 0 | 0 | 2 | 34000 | 4 | 18258091
|  |  | " viz. souhrnná technická zpráva projektové dokumentace" | [18 empty] | VV | 1 | 1 | True | 0 | ROZPOCET
|  |  | " v budově bude po dobu prací umístěn stávající nábytek.Staveb.práce v jednotl. " | [18 empty] | VV | 1 | 1 | True | 0 | ROZPOCET
|  |  | " bytových jednotkách budou rozděleny na 2.etapy" | [18 empty] | VV | 1 | 1 | True | 0 | ROZPOCET
|  |  | "Vždy v rámci každého podlaží:" | [18 empty] | VV | 1 | 1 | True | 0 | ROZPOCET
|  |  | "- v první etapě zajistí zhotovitel sestěhování nábytku do jedné bytové jednotky" | [18 empty] | VV | 1 | 1 | True | 0 | ROZPOCET
|  |  | " a provede práce dle PD ve dvou vystěhovaných bytových jednotkách" | [18 empty] | VV | 1 | 1 | True | 0 | ROZPOCET
|  |  | " - ve druhé etapě po dokončení prací ve dvou vystěhovaných bytových jednotkách" | [18 empty] | VV | 1 | 1 | True | 0 | ROZPOCET
|  |  | " zajistí zhotovitel přestěhování nábytku do těchto bytových jednitek a provede" | [18 empty] | VV | 1 | 1 | True | 0 | ROZPOCET
|  |  | " práce dle PD ve zbývající bytové jednotce" | [18 empty] | VV | 1 | 1 | True | 0 | ROZPOCET
|  |  | " - po dokončení všech prací provede zhotovitel nastěhování nábytku do původních" | [18 empty] | VV | 1 | 1 | True | 0 | ROZPOCET
|  |  | " pozic a kompletní úklid vč.mytí oken" | [18 empty] | VV | 1 | 1 | True | 0 | ROZPOCET
|  |  | 1 |  |  |  | 1 | [14 empty] | VV | 1 | 2 | True | 0 | ROZPOCET
|  |  | Součet |  |  |  | 1 | [14 empty] | VV | 1 | 4 | True | 1 | ROZPOCET
15 | K | 007 | Inženýrská činnost |  |  | stavba | 1 | 18000 |  | 18000 |  |  |  | snížená | 0 | 0 | 0 | 0 | 0 | 0 | 4 | K | 1 |  |  |  | ROZPOCET | 0 | 18000 | 0 | 0 | 0 | 2 | 18000 | 4 | -1234310334
|  |  | " zabezpeční kolaudačního řízení, vydání kolaudačního souhlasu k dokončené stavbě" | [18 empty] | VV | 1 | 1 | True | 0 | ROZPOCET
|  |  | " zajištění event.dalších povolení k užívání stavby a uvedení stavby do provozu" | [18 empty] | VV | 1 | 1 | True | 0 | ROZPOCET
|  |  | "vč. zajištění souvisejících žádostí,dokladů a kladných závazných stanovisek dotčených" | [18 empty] | VV | 1 | 1 | True | 0 | ROZPOCET
|  |  | " orgánů" | [18 empty] | VV | 1 | 1 | True | 0 | ROZPOCET
|  |  | " bude požadováno -prohlášení o shodě na použité materiály a výrobky,plán údržby" | [18 empty] | VV | 1 | 1 | True | 0 | ROZPOCET
|  |  | "zpracovaný s přihlédnutím k udržovacímu činiteli(frekvence malování,mytí oken a" | [18 empty] | VV | 1 | 1 | True | 0 | ROZPOCET
|  |  | "osvětlovacích těles ,výměna zdrojů osvětlovacích těles.Zajištění všech podmínek" | [18 empty] | VV | 1 | 1 | True | 0 | ROZPOCET
|  |  | "dotčených orgánů státní správy a správců inženýrských sítí a komunikací" | [18 empty] | VV | 1 | 1 | True | 0 | ROZPOCET
|  |  | " viz. DOKLADOVÁ ČÁST DOKUMENTACE" | [18 empty] | VV | 1 | 1 | True | 0 | ROZPOCET
|  |  | 1 |  |  |  | 1 | [14 empty] | VV | 1 | 2 | True | 1 | ROZPOCET
16 | K | 009 | Fotodokumentace prováděného díla |  |  | celek | 1 | 4500 |  | 4500 |  |  |  | snížená | 0 | 0 | 0 | 0 | 0 | 0 | 4 | K | 1 |  |  |  | ROZPOCET | 0 | 4500 | 0 | 0 | 0 | 2 | 4500 | 4 | 1111228712
|  |  | " náklady na zajištění průběžné fotodokumentace provedení díla -zhotovitel zajistí" | [18 empty] | VV | 1 | 1 | True | 0 | ROZPOCET
|  |  | " a předá objednateli průběžnou fotodokumentaci realizace díla 1x digit.vyhotovení" | [18 empty] | VV | 1 | 1 | True | 0 | ROZPOCET
|  |  | " fotodokumentace bude dokladovat průběh díla a bude zejména dokumentovat" | [18 empty] | VV | 1 | 1 | True | 0 | ROZPOCET
|  |  | "části stavby a konstrukce před jejím zakrytí" | [18 empty] | VV | 1 | 1 | True | 0 | ROZPOCET
|  |  | 1 |  |  |  | 1 | [14 empty] | VV | 1 | 2 | True | 0 | ROZPOCET
|  |  | Součet |  |  |  | 1 | [14 empty] | VV | 1 | 4 | True | 1 | ROZPOCET

## Pokyny pro vyplnění
Struktura údajů, formát souboru a metodika pro zpracování
Struktura
Soubor je složen ze záložky Rekapitulace stavby a záložek s názvem soupisu prací pro jednotlivé objekty ve formátu XLSX. Každá ze záložek přitom obsahuje
ještě samostatné sestavy vymezené orámovaním a nadpisem sestavy.
Rekapitulace stavby obsahuje sestavu Rekapitulace stavby a Rekapitulace objektů stavby a soupisů prací.
V sestavě Rekapitulace stavby jsou uvedeny informace identifikující předmět veřejné zakázky na stavební práce, KSO, CC-CZ, CZ-CPV, CZ-CPA a rekapitulaci
celkové nabídkové ceny uchazeče.
V sestavě Rekapitulace objektů stavby a soupisů prací je uvedena rekapitulace stavebních objektů, inženýrských objektů, provozních souborů,
vedlejších a ostatních nákladů a ostatních nákladů s rekapitulací nabídkové ceny za jednotlivé soupisy prací. Na základě údaje Typ je možné
identifikovat, zda se jedná o objekt nebo soupis prací pro daný objekt:
|  | STA | Stavební objekt pozemní
|  | ING | Stavební objekt inženýrský
|  | PRO | Provozní soubor
|  | VON | Vedlejší a ostatní náklady
|  | OST | Ostatní
|  | Soupis | Soupis prací pro daný typ objektu
Soupis prací pro jednotlivé objekty obsahuje sestavy Krycí list soupisu, Rekapitulace členění soupisu prací, Soupis prací. Za soupis prací může být považován
i objekt stavby v případě, že neobsahuje podřízenou zakázku.
Krycí list soupisu obsahuje rekapitulaci informací o předmětu veřejné zakázky ze sestavy Rekapitulace stavby, informaci o zařazení objektu do KSO,
CC-CZ, CZ-CPV, CZ-CPA a rekapitulaci celkové nabídkové ceny uchazeče za aktuální soupis prací.
Rekapitulace členění soupisu prací obsahuje rekapitulaci soupisu prací ve všech úrovních členění soupisu tak, jak byla tato členění použita (např.
stavební díly, funkční díly, případně jiné členění) s rekapitulací nabídkové ceny.
Soupis prací obsahuje položky veškerých stavebních nebo montážních prací, dodávek materiálů a služeb nezbytných pro zhotovení stavebního objektu,
inženýrského objektu, provozního souboru, vedlejších a ostatních nákladů.
Pro položky soupisu prací se zobrazují následující informace:
|  | PČ |  | Pořadové číslo položky v aktuálním soupisu
|  | TYP |  | Typ položky: K - konstrukce, M - materiál, PP - plný popis, PSC - poznámka k souboru cen, P - poznámka k položce, VV - výkaz výměr
|  | Kód |  | Kód položky
|  | Popis |  | Zkrácený popis položky
|  | MJ |  | Měrná jednotka položky
|  | Množství |  | Množství v měrné jednotce
|  | J.cena |  | Jednotková cena položky. Zadaní může obsahovat namísto J.ceny sloupce J.materiál a J.montáž, jejichž součet definuje
J.cenu položky.
|  | Cena celkem |  | Celková cena položky daná jako součin množství a j.ceny
|  | Cenová soustava |  | Příslušnost položky do cenové soustavy
Ke každé položce soupisu prací se na samostatných řádcích může zobrazovat:
Plný popis položky
Poznámka k souboru cen a poznámka zadavatele
Výkaz výměr
Pokud je k řádku výkazu výměr evidovaný údaj ve sloupci Kód, jedná se o definovaný odkaz, na který se může odvolávat výkaz výměr z jiné položky.
Metodika pro zpracování
Jednotlivé sestavy jsou v souboru provázány. Editovatelné pole jsou zvýrazněny žlutým podbarvením, ostatní pole neslouží k editaci a nesmí být jakkoliv
modifikovány.
Uchazeč je pro podání nabídky povinen vyplnit žlutě podbarvená pole:
Pole Uchazeč v sestavě Rekapitulace stavby - zde uchazeč vyplní svůj název (název subjektu)
Pole IČ a DIČ v sestavě Rekapitulace stavby - zde uchazeč vyplní svoje IČ a DIČ
Datum v sestavě Rekapitulace stavby - zde uchazeč vyplní datum vytvoření nabídky
J.cena = jednotková cena v sestavě Soupis prací o maximálním počtu desetinných míst uvedených v poli
- pokud sestavy soupisů prací obsahují pole J.cena, musí být všechna tato pole vyplněna nenulovými kladnými číslicemi
Poznámka - nepovinný údaj pro položku soupisu
V případě, že sestavy soupisů prací neobsahují pole J.cena, potom ve všech soupisech prací obsahují pole:
- J.materiál - jednotková cena materiálu
- J.montáž - jednotková cena montáže
Uchazeč je v tomto případě povinen vyplnit všechna pole J.materiál a pole J.montáž nenulovými kladnými číslicemi. V případech, kdy položka
neobsahuje žádný materiál je přípustné, aby pole J.materiál bylo vyplněno nulou. V případech, kdy položka neobsahuje žádnou montáž je přípustné,
aby pole J.montáž bylo vyplněno nulou. Není však přípustné, aby obě pole - J.materiál, J.Montáž byly u jedné položky vyplněny nulou.
Rekapitulace stavby
Název |  |  | Povinný |  | Popis | Typ | Max. počet
atributu |  |  | (A/N) |  |  |  | znaků
Kód |  |  | A |  | Kód stavby | String | 20
Stavba |  |  | A |  | Název stavby | String | 120
Místo |  |  | N |  | Místo stavby | String | 50
Datum |  |  | A |  | Datum vykonaného exportu | Date
KSO |  |  | N |  | Klasifikace stavebního objektu | String | 15
CC-CZ |  |  | N |  | Klasifikace stavbeních děl | String | 15
CZ-CPV |  |  | N |  | Společný slovník pro veřejné zakázky | String | 20
CZ-CPA |  |  | N |  | Klasifikace produkce podle činností | String | 20
Zadavatel |  |  | N |  | Zadavatel zadaní | String | 50
IČ |  |  | N |  | IČ zadavatele zadaní | String | 20
DIČ |  |  | N |  | DIČ zadavatele zadaní | String | 20
Uchazeč |  |  | N |  | Uchazeč veřejné zakázky | String | 50
Projektant |  |  | N |  | Projektant | String | 50
Poznámka |  |  | N |  | Poznámka k zadání | String | 255
Sazba DPH |  |  | A |  | Rekapitulace sazeb DPH u položek soupisů | eGSazbaDph
Základna DPH |  |  | A |  | Základna DPH určena součtem celkové ceny z položek soupisů | Double
Hodnota DPH |  |  | A |  | Hodnota DPH | Double
Cena bez DPH |  |  | A |  | Celková cena bez DPH za celou stavbu. Sčítává se ze všech listů. | Double
Cena s DPH |  |  | A |  | Celková cena s DPH za celou stavbu | Double
Rekapitulace objektů stavby a soupisů prací
Název |  |  | Povinný |  | Popis | Typ | Max. počet
atributu |  |  | (A/N) |  |  |  | znaků
Kód |  |  | A |  | Přebírá se z Rekapitulace stavby | String | 20
Stavba |  |  | A |  | Přebírá se z Rekapitulace stavby | String | 120
Místo |  |  | N |  | Přebírá se z Rekapitulace stavby | String | 50
Datum |  |  | A |  | Přebírá se z Rekapitulace stavby | Date
Zadavatel |  |  | N |  | Přebírá se z Rekapitulace stavby | String | 50
Projektant |  |  | N |  | Přebírá se z Rekapitulace stavby | String | 50
Uchazeč |  |  | N |  | Přebírá se z Rekapitulace stavby | String | 50
Kód |  |  | A |  | Kód objektu | String | 20
Objektu, Soupis prací |  |  | A |  | Název objektu | String | 120
Cena bez DPH |  |  | A |  | Cena bez DPH za daný objekt | Double
Cena s DPH |  |  | A |  | Cena spolu s DPH za daný objekt | Double
Typ |  |  | A |  | Typ zakázky | eGTypZakazky
Krycí list soupisu
Název |  |  | Povinný |  | Popis | Typ | Max. počet
atributu |  |  | (A/N) |  |  |  | znaků
Stavba |  |  | A |  | Přebírá se z Rekapitulace stavby | String | 120
Objekt |  |  | A |  | Kód a název objektu | String | 20 + 120
Soupis |  |  | A |  | Kód a název soupisu | String | 20 + 120
KSO |  |  | N |  | Klasifikace stavebního objektu | String | 15
CC-CZ |  |  | N |  | Klasifikace stavbeních děl | String | 15
CZ-CPV |  |  | N |  | Společný slovník pro veřejné zakázky | String | 20
CZ-CPA |  |  | N |  | Klasifikace produkce podle činností | String | 20
Místo |  |  | N |  | Přebírá se z Rekapitulace stavby | String | 50
Zadavatel |  |  | N |  | Přebírá se z Rekapitulace stavby | String | 50
Uchazeč |  |  | N |  | Přebírá se z Rekapitulace stavby | String | 50
Projektant |  |  | N |  | Přebírá se z Rekapitulace stavby | String | 50
Poznámka |  |  | N |  | Poznámka k soupisu prací | String | 255
Sazba DPH |  |  | A |  | Rekapitulace sazeb DPH na položkách aktuálního soupisu | eGSazbaDph
Základna DPH |  |  | A |  | Základna DPH určena součtem celkové ceny z položek aktuálního soupisu | Double
Hodnota DPH |  |  | A |  | Hodnota DPH | Double
Cena bez DPH |  |  | A |  | Cena bez DPH za daný soupis | Double
Cena s DPH |  |  | A |  | Cena s DPH za daný soupis | Double
Rekapitulace členění soupisu prací
Název |  |  | Povinný |  | Popis | Typ | Max. počet
atributu |  |  | (A/N) |  |  |  | znaků
Stavba |  |  | A |  | Přebírá se z Rekapitulace stavby | String | 120
Objekt |  |  | A |  | Kód a název objektu, přebírá se z Krycího listu soupisu | String | 20 + 120
Soupis |  |  | A |  | Kód a název objektu, přebírá se z Krycího listu soupisu | String | 20 + 120
Místo |  |  | N |  | Přebírá se z Rekapitulace stavby | String | 50
Datum |  |  | A |  | Přebírá se z Rekapitulace stavby | Date
Zadavatel |  |  | N |  | Přebírá se z Rekapitulace stavby | String | 50
Projektant |  |  | N |  | Přebírá se z Rekapitulace stavby | String | 50
Uchazeč |  |  | N |  | Přebírá se z Rekapitulace stavby | String | 50
Kód dílu - Popis |  |  | A |  | Kód a název dílu ze soupisu | String | 20 + 100
Cena celkem |  |  | A |  | Cena celkem za díl ze soupisu | Double
Soupis prací
Název |  |  | Povinný |  | Popis | Typ | Max. počet
atributu |  |  | (A/N) |  |  |  | znaků
Stavba |  |  | A |  | Přebírá se z Rekapitulace stavby | String | 120
Objekt |  |  | A |  | Kód a název objektu | String | 20 + 120
Soupis |  |  | A |  | Přebírá se z Krycího listu soupisu | String | 20 + 120
Místo |  |  | N |  | Přebírá se z Krycího listu soupisu | String | 50
Datum |  |  | A |  | Přebírá se z Krycího listu soupisu | Date
Zadavatel |  |  | N |  | Přebírá se z Krycího listu soupisu | String | 50
Projektant |  |  | N |  | Přebírá se z Krycího listu soupisu | String | 50
Uchazeč |  |  | N |  | Přebírá se z Krycího listu soupisu | String | 50
PČ |  |  | A |  | Pořadové číslo položky soupisu | Long
Typ |  |  | A |  | Typ položky soupisu | eGTypPolozky | 1
Kód |  |  | A |  | Kód položky ze soupisu | String | 20
Popis |  |  | A |  | Popis položky ze soupisu | String | 255
MJ |  |  | A |  | Měrná jednotka položky | String | 10
Množství |  |  | A |  | Množství položky soupisu | Double
J.Cena |  |  | A |  | Jednotková cena položky | Double
Cena celkem |  |  | A |  | Cena celkem vyčíslena jako J.Cena * Množství | Double
Cenová soustava |  |  | N |  | Zařazení položky do cenové soustavy | String | 50
p |  |  | N |  | Poznámka položky ze soupisu | Memo
psc |  |  | N |  | Poznámka k souboru cen ze soupisu | Memo
pp |  |  | N |  | Plný popis položky ze soupisu | Memo
vv |  |  | N |  | Výkaz výměr (figura, výraz, výměra) ze soupisu | Text,Text,Double | 20, 150
DPH |  |  | A |  | Sazba DPH pro položku | eGSazbaDPH
Hmotnost |  |  | A |  | Hmotnost položky ze soupisu | Double
Suť |  |  | A |  | Suť položky ze soupisu | Double
Nh |  |  | N |  | Normohodiny položky ze soupisu | Double
Datová věta
Typ věty |  |  | Hodnota |  | Význam
eGSazbaDPH |  |  | základní |  | Základní sazba DPH
|  |  | snížená |  | Snížená sazba DPH
|  |  | nulová |  | Nulová sazba DPH
|  |  | zákl. přenesená |  | Základní sazba DPH přenesená
|  |  | sníž. přenesená |  | Snížená sazba DPH přenesená
eGTypZakazky |  |  | STA |  | Stavební objekt
|  |  | PRO |  | Provozní soubor
|  |  | ING |  | Inženýrský objekt
|  |  | VON |  | Vedlejší a ostatní náklady
|  |  | OST |  | Ostatní náklady
eGTypPolozky |  |  | 1 |  | Položka typu HSV
|  |  | 2 |  | Položka typu PSV
|  |  | 3 |  | Položka typu M
|  |  | 4 |  | Položka typu OST