## Pokyny pro vyplnění
Pokyny pro vyplnění
Ve všech listech tohoto souboru můžete měnit pouze buňky s modrým pozadím. Jedná se o tyto údaje : - údaje o firmě - jednotkové ceny položek zadané na maximálně dvě desetinná místa

## Stavba
#RTSROZP# | Soupis stavebních prací, dodávek a služeb
| Stavba: |  | 218003-05 | Modernizace plynové kotelny Armádní střelecký stadion Lobzy
| Zadavatel | [5 empty] | IČO:
DIČ:
| Projektant: | [5 empty] | IČO:
DIČ:
| Zhotovitel: |  | STAVBA Plzeň s.r.o. |  |  |  | IČO: | .00029122
|  |  | Republikánská 45 |  |  |  | DIČ: | CZ00029122
|  | 31200 | Plzeň
Vypracoval:
| Rozpis ceny | [6 empty] | Celkem
HSV | HSV | [6 empty] | 48829.67
PSV | PSV | [6 empty] | 1694725.37
MON | MON | [6 empty] | 0
VN | Vedlejší náklady | [6 empty] | 57100
ON | Ostatní náklady | [6 empty] | 14700
| Celkem | [6 empty] | 1815355.04
Rekapitulace daní
| Základ pro sníženou DPH |  |  | 15 | % | 0 |  |  | CZK
| Snížená DPH |  |  | 15 | % | 0 |  |  | CZK
| Základ pro základní DPH |  |  | 21 | % | 1815355.04 |  |  | CZK
| Základní DPH |  |  | 21 | % | 0 |  |  | CZK
1815355.04 | Zaokrouhlení |  |  |  |  | -0.04 |  |  | CZK
4 | Cena celkem bez DPH |  |  |  |  | 1815355 |  |  | CZK
| Cena celkem s DPH |  |  |  |  | 1815355 |  |  | CZK
|  | v |  |  | dne |  | 2026-08-06
|  |  | Za zhotovitele |  |  |  | Za objednatele
Rekapitulace dílčích částí
#CASTI>> | Číslo | Název |  |  | Základ pro sníženou DPH | Základ pro základní DPH | DPH celkem | Cena celkem | %
1 | Stavba |  |  |  | 0 | 1815355.04 |  | 1815355.04 | 100
2 | SO01 | Kotelna Lobzy |  |  | 0 | 1815355.04 |  | 1815355.04 | 100
3 | 01 | Plynová odběrná zařízení |  |  | 0 | 148112.3 |  | 148112.3 | 8.1589
3 | 02 | Stavební část |  |  | 0 | 90654.87 |  | 90654.87 | 4.9938
3 | 03 | Technologie |  |  | 0 | 1219956.87 |  | 1219956.87 | 67.2021
3 | 04 | Ostatní a vedlejší náklady |  |  | 0 | 6700 |  | 6700 | 0.36907
3 | 05 | Měření a regulace |  |  | 0 | 349931 |  | 349931 | 19.2762
| Celkem za stavbu |  |  |  | 0 | 1815355.04 | 0 | 1815355.04 | 100
Rekapitulace dílů
| Číslo | Název |  |  | Typ dílu |  |  | Celkem | %
| 61 | Úpravy povrchů vnitřní |  |  | HSV |  |  | 17159.5 | 0.94524
| 63 | Podlahy a podlahové konstrukce |  |  | HSV |  |  | 2112 | 0.11634
| 64 | Výplně otvorů |  |  | HSV |  |  | 7680 | 0.42306
| 93 | Dokončovací práce inženýrských staveb |  |  | HSV |  |  | 4613.6 | 0.25414
| 96 | Bourání konstrukcí |  |  | HSV |  |  | 6477.68 | 0.35683
| 99 | Staveništní přesun hmot |  |  | HSV |  |  | 4052.07 | 0.22321
| 713 | Izolace tepelné |  |  | PSV |  |  | 27083.6 | 1.4919
| 721 | Vnitřní kanalizace |  |  | PSV |  |  | 5637.4 | 0.31054
| 722 | Vnitřní vodovod |  |  | PSV |  |  | 198835.44 | 10.953
| 723 | Vnitřní plynovod |  |  | PSV |  |  | 116258.2 | 6.4042
| 728 | Vzduchotechnika |  |  | PSV |  |  | 3130 | 0.17242
| 729a | Silnoproud a MaR |  |  | PSV |  |  | 210876 | 11.6162
| 729b | Kabely a kabelové trasy |  |  | PSV |  |  | 19715 | 1.086
| 729c | Centrála |  |  | PSV |  |  | 61240 | 3.3734
| 729d | Ostatní |  |  | PSV |  |  | 58100 | 3.2005
| 731 | Kotelny |  |  | PSV |  |  | 395151 | 21.7671
| 732 | Strojovny |  |  | PSV |  |  | 191111.7 | 10.5275
| 733 | Rozvod potrubí |  |  | PSV |  |  | 97753.23 | 5.3848
| 734 | Armatury |  |  | PSV |  |  | 265943 | 14.6496
| 766 | Konstrukce truhlářské |  |  | PSV |  |  | 23800 | 1.311
| 767 | Konstrukce zámečnické |  |  | PSV |  |  | 3360 | 0.18509
| 771 | Podlahy z dlaždic a obklady |  |  | PSV |  |  | 2984.4 | 0.1644
| 783 | Nátěry |  |  | PSV |  |  | 7795.6 | 0.42943
| 784 | Malby |  |  | PSV |  |  | 5950.8 | 0.3278
| D96 | Přesuny suti a vybouraných hmot |  |  | PSU |  |  | 6734.82 | 0.37099
| VN | Vedlejší náklady |  |  | VN |  |  | 57100 | 3.1454
| ON | Ostatní náklady |  |  | ON |  |  | 14700 | 0.80976
| Cena celkem | [6 empty] | 1815355.04 | 100
Note on C13: PSČ
Note on D11: Název
Note on D12: Ulice
Note on D13: Ulice
Note on I11: IČO
Note on I12: DIČ

## VzorPolozky (hidden)
Položkový rozpočet
S:
O:
R:

## SO01 01 Pol
Položkový soupis prací a dodávek | [25 empty] | #TypZaznamu#
S: | 218003-05 | Modernizace plynové kotelny Armádní střelecký stadion Lobzy | [23 empty] | STA
O: | SO01 | Kotelna Lobzy | [20 empty] | STA |  |  | OBJ
R: | 01 | Plynová odběrná zařízení | [23 empty] | ROZ
P.č. | Číslo položky | Název položky | MJ | množství | cena / MJ | Celkem | Dodávka | Dodávka celk. | Montáž | Montáž celk. | DPH | cena s DPH | hmotnost / MJ | hmotnost celk.(t) | dem. hmotnost / MJ | dem. hmotnost celk.(t) | Ceník | Cen. soustava / platnost | Cenová úroveň | Nhod / MJ | Nhod celk. | Dodavatel
Díl: | 723 | Vnitřní plynovod |  |  |  | 116258.2 |  | 0 |  | 0 |  | 140672.422 |  | 0.22 |  | 0.11 |  |  |  |  | 24.34 |  |  |  |  | DIL
1 | 723110202R00 | Potrubí z trubek černých spojovaných na závit běžných, DN 15 | m | 5.5 | 302 | 1661 |  | 0 |  | 0 | 21 | 2009.81 | 0.00822 | 0.05 | 0 | 0 | 800-721 | RTS 18/ I | RTS 18/ I | 0.65 | 3.58 |  |  |  |  | POL1_
|  | Viz TZ D.1.4.b-01, D.1.4.b-02, 03 | [23 empty] | POP
2 | 723110206R00 | Potrubí z trubek černých spojovaných na závit běžných, DN 40 | m | 9.4 | 488 | 4587.2 |  | 0 |  | 0 | 21 | 5550.512 | 0.01053 | 0.1 | 0 | 0 | 800-721 | RTS 18/ I | RTS 18/ I | 0.711 | 6.68 |  |  |  |  | POL1_
|  | Viz TZ D.1.4.b-01, D.1.4.b-04, 05 | [23 empty] | POP
3 | 723150314R00 | Potrubí ocelové hladké černé svařované D 89 mm, s 3,6 mm | m | 5 | 747 | 3735 |  | 0 |  | 0 | 21 | 4519.35 | 0.0121 | 0.06 | 0 | 0 | 800-721 | RTS 18/ I | RTS 18/ I | 0.687 | 3.44 |  |  |  |  | POL1_
|  | Viz TZ D.1.4.b-01, D.1.4.b-04, 05 | [23 empty] | POP
4 | 723150351R00 | Zhotovení redukce kováním 2 DN, DN 40/20 | kus | 2 | 503 | 1006 |  | 0 |  | 0 | 21 | 1217.26 | 0.0015 | 0 | 0 | 0 | 800-721 | RTS 18/ I | RTS 18/ I | 0.848 | 1.7 |  |  |  |  | POL1_
5 | 723150354R00 | Zhotovení redukce kováním 2 DN, DN 80/40 | kus | 2 | 1290 | 2580 |  | 0 |  | 0 | 21 | 3121.8 | 0.00295 | 0.01 | 0 | 0 | 800-721 | RTS 18/ I | RTS 18/ I | 1.664 | 3.33 |  |  |  |  | POL1_
6 | 723150367R00 | Potrubí ocel. černé svařované - chráničky D 57 mm, s 2,9 mm | m | 1 | 396 | 396 |  | 0 |  | 0 | 21 | 479.16 | 0.00429 | 0 | 0 | 0 | 800-721 | RTS 18/ I | RTS 18/ I | 0.362 | 0.36 |  |  |  |  | POL1_
|  | Viz TZ D.1.4.b-01, D.1.4.b-05 | [23 empty] | POP
7 | 723190901R00 | Opravy plynovodního potrubí doplňkové práce Uzavření nebo otevření plynového potrubí | kus | 2 | 127 | 254 |  | 0 |  | 0 | 21 | 307.34 | 0 | 0 | 0 | 0 | 800-721 | RTS 18/ I | RTS 18/ I | 0.064 | 0.13 |  |  |  |  | POL1_
8 | 723190907R00 | Opravy plynovodního potrubí doplňkové práce odvzdušnění a napuštění plynového potrubí | m | 19.9 | 150 | 2985 |  | 0 |  | 0 | 21 | 3611.85 | 0 | 0 | 0 | 0 | 800-721 | RTS 18/ I | RTS 18/ I | 0.062 | 1.23 |  |  |  |  | POL1_
|  | Viz TZ D.1.4.b-01 | [23 empty] | POP
9 | 723190909R00 | Opravy plynovodního potrubí doplňkové práce neúřední tlaková zkouška dosavadního potrubí | kus | 1 | 1000 | 1000 |  | 0 |  | 0 | 21 | 1210 | 0 | 0 | 0 | 0 | 800-721 | RTS 18/ I | RTS 18/ I | 0.482 | 0.48 |  |  |  |  | POL1_
|  | Viz TZ D.1.4.b-01 | [23 empty] | POP
10 | 723225113R00 | Armatury závitové s jedním závitem včetně materiálu vzorkovací ventil přímý, vnitřní závit, DN 15, mosaz | kus | 2 | 228 | 456 |  | 0 |  | 0 | 21 | 551.76 | 0.0002 | 0 | 0 | 0 | 800-721 | RTS 18/ I | RTS 18/ I | 0.145 | 0.29 |  |  |  |  | POL1_
11 | 723235115R00 | Armatury závitové se dvěma závity včetně materiálu kulový kohout, vnitřní-vnitřní, DN 40, PN 8, mosaz | kus | 3 | 1140 | 3420 |  | 0 |  | 0 | 21 | 4138.2 | 0.00136 | 0 | 0 | 0 | 800-721 | RTS 18/ I | RTS 18/ I | 0.351 | 1.05 |  |  |  |  | POL1_
12 | 723235116R00 | Armatury závitové se dvěma závity včetně materiálu kulový kohout, vnitřní-vnitřní, DN 50, PN 8, mosaz | kus | 1 | 1700 | 1700 |  | 0 |  | 0 | 21 | 2057 | 0.00216 | 0 | 0 | 0 | 800-721 | RTS 18/ I | RTS 18/ I | 0.424 | 0.42 |  |  |  |  | POL1_
13 | 723237213R00 | Armatury závitové se dvěma závity včetně materiálu kulový kohout, vnitřní-vnitřní, DN 15, PN 5, mosaz | kus | 2 | 269 | 538 |  | 0 |  | 0 | 21 | 650.98 | 0.00024 | 0 | 0 | 0 | 800-721 | RTS 18/ I | RTS 18/ I | 0.166 | 0.33 |  |  |  |  | POL1_
14 | 723239105R00 | Montáž plynovodních armatur se dvěma závity , G 6/4" | kus | 2 | 153 | 306 |  | 0 |  | 0 | 21 | 370.26 | 3e-05 | 0 | 0 | 0 | 800-721 | RTS 18/ I | RTS 18/ I | 0.351 | 0.7 |  |  |  |  | POL1_
15 | 230140530R00 | Příplatek za svary 1.a 2. klasifik.stupně, 44,5x2 | kus | 1 | 160 | 160 |  | 0 |  | 0 | 21 | 193.6 | 0 | 0 | 0 | 0 |  | RTS 18/ I | RTS 18/ I | 0 | 0 |  |  |  |  | POL1_
16 | 230140537R00 | Příplatek za svary 1.a 2. klasifik.stupně, 57 x 3 | kus | 1 | 210 | 210 |  | 0 |  | 0 | 21 | 254.1 | 0 | 0 | 0 | 0 |  | RTS 18/ I | RTS 18/ I | 0 | 0 |  |  |  |  | POL1_
17 | 723-11 | Filtr závitový, DN 40 | kus | 2 | 3415 | 6830 |  | 0 |  | 0 | 21 | 8264.3 | 0 | 0 | 0 | 0 |  | Vlastní | Indiv | 0 | 0 |  |  |  |  | POL1_
18 | 723-12 | Uchycení potrubí | soubor | 1 | 3600 | 3600 |  | 0 |  | 0 | 21 | 4356 | 0 | 0 | 0 | 0 |  | Vlastní | Indiv | 0 | 0 |  |  |  |  | POL1_
|  | Viz TZ D.1.4.b-01 | [23 empty] | POP
19 | 723-13 | Revize plynu | soubor | 1 | 2200 | 2200 |  | 0 |  | 0 | 21 | 2662 | 0 | 0 | 0 | 0 |  | Vlastní | Indiv | 0 | 0 |  |  |  |  | POL1_
|  | Viz TZ D.1.4.b-01 | [23 empty] | POP
20 | 723-14 | Vypuštění plynového potrubí | soubor | 1 | 800 | 800 |  | 0 |  | 0 | 21 | 968 | 0 | 0 | 0 | 0 |  | Vlastní | Indiv | 0 | 0 |  |  |  |  | POL1_
|  | Viz TZ D.1.4.b-01 | [23 empty] | POP
21 | 723-15 | Projektová dokumentace skutečného provedení | kus | 1 | 3000 | 3000 |  | 0 |  | 0 | 21 | 3630 | 0 | 0 | 0 | 0 |  | Vlastní | Indiv | 0 | 0 |  |  |  |  | POL1_
22 | 723150804R01 | Demontáž potrubí ocel.hladkého svařovaného do D 89, včetně armatur | m | 11 | 2200 | 24200 |  | 0 |  | 0 | 21 | 29282 | 0.00035 | 0 | 0.00981 | 0.11 |  | Vlastní | RTS 18/ I | 0.056 | 0.62 |  |  |  |  | POL1_
|  | Viz TZ D.1.4.b-01, D.1.4.b-02, 03 | [23 empty] | POP
23 | 723-16 | Bezpečnostní uzávěr plynu DN 40, PN16, 50 m3/h, levý, přírubový, vč. montáže | kus | 1 | 4800 | 4800 |  | 0 |  | 0 | 21 | 5808 | 0 | 0 | 0 | 0 |  | Vlastní | Indiv | 0 | 0 |  |  |  |  | POL1_
|  | Viz TZ D.1.4.b-01, D.1.4.b-05, 06 | [23 empty] | POP
24 | 723-17 | Rotační plynoměr Delta G25, DN40 Max. 40 m3/h min. 0.6 m3/h, přírubový, vč. montáže | kus | 1 | 32990 | 32990 |  | 0 |  | 0 | 21 | 39917.9 | 0 | 0 | 0 | 0 |  | Vlastní | Indiv | 0 | 0 |  |  |  |  | POL1_
|  | včetně výstupu na MaR | [23 empty] | POP
|  | Viz TZ D.1.4.b-01, D.1.4.b-05, 06 | [23 empty] | POP
25 | 723-18 | Napojení nového odfukového potrubí na stávající | soubor | 1 | 850 | 850 |  | 0 |  | 0 | 21 | 1028.5 | 0 | 0 | 0 | 0 |  | Vlastní | Indiv | 0 | 0 |  |  |  |  | POL1_
|  | Viz TZ D.1.4.b-01, D.1.4.b-04, 05 | [23 empty] | POP
26 | 723-19 | Napojení nového plynového potrubí na stávající | soubor | 1 | 3000 | 3000 |  | 0 |  | 0 | 21 | 3630 | 0 | 0 | 0 | 0 |  | Vlastní | Indiv | 0 | 0 |  |  |  |  | POL1_
|  | Viz TZ D.1.4.b-01, D.1.4.b-04, 05 | [23 empty] | POP
27 | 723-20 | Plynoměrová plastová skříň pro HUK, Viz D.1.4.b-01, D.1.4.b-05, 06 | soubor | 1 | 6250 | 6250 |  | 0 |  | 0 | 21 | 7562.5 | 0 | 0 | 0 | 0 |  | Vlastní | Indiv | 0 | 0 |  |  |  |  | POL1_
|  | Viz TZ D.1.4.b-01, D.1.4.b-05, 06 | [23 empty] | POP
28 | 31941108R | koleno 90 °; jednoznačné; DN 6/4" mm; temperovaná litina; černé; spoj s vnitřními závity | kus | 12 | 114 | 1368 |  | 0 |  | 0 | 21 | 1655.28 | 0.00041 | 0 | 0 | 0 | SPCM | RTS 18/ I | RTS 18/ I | 0 | 0 |  |  |  |  | POL3_
29 | 723-01 | Manometr 0-4kPa, M20x1,5, včetně kondenzační smyčky a třícest. zkušebního ventilu, včetně montáže | kus | 2 | 490 | 980 |  | 0 |  | 0 | 21 | 1185.8 | 0.0005 | 0 | 0 | 0 |  | Vlastní | Indiv | 0 | 0 |  |  |  |  | POL3_
|  | Viz TZ D.1.4.b-01, D.1.4.b-05, 06 | [23 empty] | POP
30 | 723-02 | Redukce ocelová varná, DN 50 / DN 40 | kus | 1 | 296 | 296 |  | 0 |  | 0 | 21 | 358.16 | 0 | 0 | 0 | 0 |  | Vlastní | Indiv | 0 | 0 |  |  |  |  | POL3_
31 | 998723201R00 | Přesun hmot pro vnitřní plynovod v objektech výšky do 6 m | % | 0.5 | 100 | 50 |  | 0 |  | 0 | 21 | 60.5 | 0 | 0 | 0 | 0 | 800-721 | RTS 18/ I | RTS 18/ I | 0 | 0 |  |  |  |  | POL7_
|  | vodorovně do 50 m | [23 empty] | SPI
|  | Ceny z položek s pořadovými čísly: : | [23 empty] | VV | 0
|  | 1,2,3,4,5,6,7,8,9,10,11,12,13,14,15,16,17,18,19,20,21,22,23,24,25,26,27,28,29,30, : | [23 empty] | VV | 0
|  | Součet: : 1316,51830 |  | 1316.5183 | [21 empty] | VV | 0
32 | 998723292R00 | Přesun hmot pro vnitřní plynovod příplatek k ceně za zvětšený přesun přes vymezenou největší dopravní vzdálenost do 100 m | % | 0.5 | 100 | 50 |  | 0 |  | 0 | 21 | 60.5 | 0 | 0 | 0 | 0 | 800-721 | RTS 18/ I | RTS 18/ I | 0 | 0 |  |  |  |  | POL7_
|  | vodorovně do 50 m | [23 empty] | SPI
|  | Ceny z položek s pořadovými čísly: : | [23 empty] | VV | 0
|  | 1,2,3,4,5,6,7,8,9,10,11,12,13,14,15,16,17,18,19,20,21,22,23,24,25,26,27,28,29,30, : | [23 empty] | VV | 0
|  | Součet: : 1316,51830 |  | 1316.5183 | [21 empty] | VV | 0
Díl: | 734 | Armatury |  |  |  | 17866 |  | 0 |  | 0 |  | 21617.86 |  | 0.02 |  | 0 |  |  |  |  | 4.61 |  |  |  |  | DIL
33 | 734173413R00 | Průhledítka, mezikusy, přírubové spoje přírubové spoje PN 1,6/I MPa, DN 40 | soubor | 2 | 419 | 838 |  | 0 |  | 0 | 21 | 1013.98 | 0.00414 | 0.01 | 0 | 0 | 800-731 | RTS 18/ I | RTS 18/ I | 0.593 | 1.19 |  |  |  |  | POL1_
34 | 734265312R00 | Šroubení včetně dodávky materiálu topenářské šroubení, DN 15, přímé, PN 16, mosaz | kus | 8 | 181 | 1448 |  | 0 |  | 0 | 21 | 1752.08 | 0.00011 | 0 | 0 | 0 | 800-731 | RTS 18/ I | RTS 18/ I | 0.082 | 0.66 |  |  |  |  | POL1_
35 | 734265313R00 | Šroubení včetně dodávky materiálu topenářské šroubení, DN 20, přímé, PN 16, mosaz | kus | 2 | 236 | 472 |  | 0 |  | 0 | 21 | 571.12 | 0.00018 | 0 | 0 | 0 | 800-731 | RTS 18/ I | RTS 18/ I | 0.093 | 0.19 |  |  |  |  | POL1_
36 | 734265316R00 | Šroubení včetně dodávky materiálu topenářské šroubení, DN 40, přímé, PN 16, mosaz | kus | 10 | 1150 | 11500 |  | 0 |  | 0 | 21 | 13915 | 0.00084 | 0.01 | 0 | 0 | 800-731 | RTS 18/ I | RTS 18/ I | 0.165 | 1.65 |  |  |  |  | POL1_
37 | 734265317R00 | Šroubení včetně dodávky materiálu topenářské šroubení, DN 50, přímé, PN 16, mosaz | kus | 2 | 1540 | 3080 |  | 0 |  | 0 | 21 | 3726.8 | 0.00118 | 0 | 0 | 0 | 800-731 | RTS 18/ I | RTS 18/ I | 0.21 | 0.42 |  |  |  |  | POL1_
38 | 734494121R00 | Stavoznaky, ochranné jímky, návarky návarky s metrickým závitem M 20x1,5, délka do 220 mm | kus | 2 | 214 | 428 |  | 0 |  | 0 | 21 | 517.88 | 0.00051 | 0 | 0 | 0 | 800-731 | RTS 18/ I | RTS 18/ I | 0.251 | 0.5 |  |  |  |  | POL1_
39 | 998734201R00 | Přesun hmot pro armatury v objektech výšky do 6 m | % | 0.5 | 100 | 50 |  | 0 |  | 0 | 21 | 60.5 | 0 | 0 | 0 | 0 | 800-731 | RTS 18/ I | RTS 18/ I | 0 | 0 |  |  |  |  | POL7_
|  | Ceny z položek s pořadovými čísly: : | [23 empty] | VV | 0
|  | 33,34,35,36,37,38, : | [23 empty] | VV | 0
|  | Součet: : 137,99000 |  | 137.99 | [21 empty] | VV | 0
40 | 998734293R00 | Přesun hmot pro armatury příplatek k ceně za zvětšený přesun přes vymezenou největší dopravní vzdálenost do 500 m | % | 0.5 | 100 | 50 |  | 0 |  | 0 | 21 | 60.5 | 0 | 0 | 0 | 0 | 800-731 | RTS 18/ I | RTS 18/ I | 0 | 0 |  |  |  |  | POL7_
|  | Ceny z položek s pořadovými čísly: : | [23 empty] | VV | 0
|  | 33,34,35,36,37,38, : | [23 empty] | VV | 0
|  | Součet: : 137,99000 |  | 137.99 | [21 empty] | VV | 0
Díl: | 783 | Nátěry |  |  |  | 1588.1 |  | 0 |  | 0 |  | 1921.601 |  | 0 |  | 0 |  |  |  |  | 1.87 |  |  |  |  | DIL
41 | 783424240R00 | Nátěry potrubí a armatur syntetické potrubí, do DN 50 mm, jednonásobné s 1x emailováním a základním nátěrem | m | 14.9 | 69 | 1028.1 |  | 0 |  | 0 | 21 | 1244.001 | 7e-05 | 0 | 0 | 0 | 800-783 | RTS 18/ I | RTS 18/ I | 0.089 | 1.33 |  |  |  |  | POL1_
|  | na vzduchu schnoucí | [23 empty] | SPI
42 | 783425250R00 | Nátěry potrubí a armatur syntetické potrubí, do DN 100 mm, jednonásobné s 1x emailováním a základním nátěrem | m | 5 | 112 | 560 |  | 0 |  | 0 | 21 | 677.6 | 0.0001 | 0 | 0 | 0 | 800-783 | RTS 18/ I | RTS 18/ I | 0.107 | 0.54 |  |  |  |  | POL1_
|  | na vzduchu schnoucí | [23 empty] | SPI
Díl: | VN | Vedlejší náklady |  |  |  | 5900 |  | 0 |  | 0 |  | 7139 |  | 0 |  | 0 |  |  |  |  | 0 |  |  |  |  | DIL
43 | 1-15 | Vizuální kontrola svárů (EN 970) | soubor | 1 | 900 | 900 |  | 0 |  | 0 | 21 | 1089 | 0 | 0 | 0 | 0 |  | Vlastní | Indiv | 0 | 0 |  |  |  |  | POL1_
44 | 1-13 | Požární hlídka po dokončení svářečských prací | hod | 20 | 150 | 3000 |  | 0 |  | 0 | 21 | 3630 | 0 | 0 | 0 | 0 |  | Vlastní | Indiv | 0 | 0 |  |  |  |  | POL10_
45 | 220250000100R | Agregát elektrického proudu do 15 kVA | soubor | 1 | 2000 | 2000 |  | 0 |  | 0 | 21 | 2420 | 0 | 0 | 0 | 0 | STROJ | RTS 18/ I | Indiv | 0 | 0 |  |  |  |  | POL6_
Díl: | ON | Ostatní náklady |  |  |  | 6500 |  | 0 |  | 0 |  | 7865 |  | 0 |  | 0 |  |  |  |  | 0 |  |  |  |  | DIL
46 | 005231040R | Provozní řády | Soubor | 1 | 2000 | 2000 |  | 0 |  | 0 | 21 | 2420 | 0 | 0 | 0 | 0 |  | RTS 18/ I | Indiv | 0 | 0 |  |  |  |  | POL99_8
47 | 005241010R | Dokumentace skutečného provedení | Soubor | 1 | 1500 | 1500 |  | 0 |  | 0 | 21 | 1815 | 0 | 0 | 0 | 0 |  | RTS 18/ I | Indiv | 0 | 0 |  |  |  |  | POL99_8
48 | 4-01 | Dokladová část po realizaci | soubor | 1 | 3000 | 3000 |  | 0 |  | 0 | 21 | 3630 | 0 | 0 | 0 | 0 |  | Vlastní | Indiv | 0 | 0 |  |  |  |  | POL99_8
[24 empty] | 15 | 21
| Celkem |  |  |  |  | 148112.3 | [17 empty] | 0 | 148112.3 | SUM
END

## SO01 02 Pol
Položkový soupis prací a dodávek | [25 empty] | #TypZaznamu#
S: | 218003-05 | Modernizace plynové kotelny Armádní střelecký stadion Lobzy | [23 empty] | STA
O: | SO01 | Kotelna Lobzy | [20 empty] | STA |  |  | OBJ
R: | 02 | Stavební část | [23 empty] | ROZ
P.č. | Číslo položky | Název položky | MJ | množství | cena / MJ | Celkem | Dodávka | Dodávka celk. | Montáž | Montáž celk. | DPH | cena s DPH | hmotnost / MJ | hmotnost celk.(t) | dem. hmotnost / MJ | dem. hmotnost celk.(t) | Ceník | Cen. soustava / platnost | Cenová úroveň | Nhod / MJ | Nhod celk. | Dodavatel
Díl: | 61 | Úpravy povrchů vnitřní |  |  |  | 17159.5 |  | 0 |  | 0 |  | 20762.995 |  | 0.48 |  | 0 |  |  |  |  | 9.94 |  |  |  |  | DIL
1 | 612401291RT2 | Omítky malých ploch vnitřních stěn přes 0,09 do 0,25 m2, vápennou štukovou omítkou | kus | 3 | 120 | 360 |  | 0 |  | 0 | 21 | 435.6 | 0.00867 | 0.03 | 0 | 0 | 801-4 | RTS 18/ I | RTS 18/ I | 0.35974 | 1.08 |  |  |  |  | POL1_
|  | jakoukoliv maltou, z pomocného pracovního lešení o výšce podlahy do 1900 mm a pro zatížení do 1,5 kPa, | [23 empty] | SPI
2 | 612403399RT2 | Hrubá výplň rýh ve stěnách, jakoukoliv maltou maltou ze suchých směsí jakékoliv šířky | m2 | 0.5 | 980 | 490 |  | 0 |  | 0 | 21 | 592.9 | 0.068 | 0.03 | 0 | 0 | 801-4 | RTS 18/ I | RTS 18/ I | 0.71398 | 0.36 |  |  |  |  | POL1_
|  | jakékoliv šířky rýhy, | [23 empty] | SPI
3 | 612421221R00 | Oprava vnitřních vápenných omítek stěn v množství opravované plochy přes 5 do 10 %, hladkých | m2 | 78.3 | 180 | 14094 |  | 0 |  | 0 | 21 | 17053.74 | 0.00534 | 0.42 | 0 | 0 | 801-4 | RTS 18/ I | RTS 18/ I | 0.10855 | 8.5 |  |  |  |  | POL1_
4 | 61-01 | Nátěr dvousložkový pro bezprašnou a vysoko odolnou úpravu proti oděru, RAL 7035 | m2 | 2.2 | 240 | 528 |  | 0 |  | 0 | 21 | 638.88 | 0 | 0 | 0 | 0 |  | Vlastní | Indiv | 0 | 0 |  |  |  |  | POL1_
5 | 61-02 | Černo žlutý nátěr kraje betonových základů, š. 50 mm | m | 7.5 | 225 | 1687.5 |  | 0 |  | 0 | 21 | 2041.875 | 0 | 0 | 0 | 0 |  | Vlastní | Indiv | 0 | 0 |  |  |  |  | POL1_
Díl: | 63 | Podlahy a podlahové konstrukce |  |  |  | 2112 |  | 0 |  | 0 |  | 2555.52 |  | 0.12 |  | 0 |  |  |  |  | 0.95 |  |  |  |  | DIL
6 | 632415130R00 | Potěr ze suchých směsí cementový samonivelační podkladový, tloušťky 30 mm, včetně penetrace | m2 | 2.2 | 960 | 2112 |  | 0 |  | 0 | 21 | 2555.52 | 0.05415 | 0.12 | 0 | 0 | 801-1 | RTS 18/ I | RTS 18/ I | 0.434 | 0.95 |  |  |  |  | POL1_1
|  | s rozprostřením a uhlazením | [23 empty] | SPI
Díl: | 64 | Výplně otvorů |  |  |  | 7680 |  | 0 |  | 0 |  | 9292.8 |  | 0.05 |  | 0 |  |  |  |  | 2.17 |  |  |  |  | DIL
7 | 642942221RT3 | Osazení zárubní dveřních ocelových bez dveřních křídel, do zdiva včetně kotvení, na jakoukoliv cementovou maltu, s vybetonováním prahu v zárubni a s osazením špalíků nebo latí pro dřevěný práh včetně dodávky zárubní 145 x 197 x 11 cm | kus | 1 | 7680 | 7680 |  | 0 |  | 0 | 21 | 9292.8 | 0.05279 | 0.05 | 0 | 0 | 801-1 | RTS 18/ I | RTS 18/ I | 2.17 | 2.17 |  |  |  |  | POL1_
Díl: | 93 | Dokončovací práce inženýrských staveb |  |  |  | 4613.6 |  | 0 |  | 0 |  | 5582.456 |  | 0 |  | 0 |  |  |  |  | 8.2 |  |  |  |  | DIL
8 | 938902122R00 | Čištění ploch betonových konstrukcí tlakovou vodou | m2 | 39.6 | 66 | 2613.6 |  | 0 |  | 0 | 21 | 3162.456 | 0 | 0 | 0 | 0 | 801-5 | RTS 18/ I | RTS 18/ I | 0.207 | 8.2 |  |  |  |  | POL1_
9 | 93-01 | Průběžný a závěrečný úklid stavby | soubor | 1 | 2000 | 2000 |  | 0 |  | 0 | 21 | 2420 | 0 | 0 | 0 | 0 |  | Vlastní | Indiv | 0 | 0 |  |  |  |  | POL1_
Díl: | 96 | Bourání konstrukcí |  |  |  | 6477.68 |  | 0 |  | 0 |  | 7837.9928 |  | 0 |  | 1.15 |  |  |  |  | 10.77 |  |  |  |  | DIL
10 | 961055111R00 | Bourání základů železobetonových | m3 | 0.384 | 3770 | 1447.68 |  | 0 |  | 0 | 21 | 1751.6928 | 0 | 0 | 2.4 | 0.92 | 801-3 | RTS 18/ I | RTS 18/ I | 13.301 | 5.11 |  |  |  |  | POL1_
|  | nebo vybourání otvorů průřezové plochy přes 4 m2 v základech | [23 empty] | SPI
11 | 968061126R00 | Vyvěšení nebo zavěšení dřevěných křídel dveří, plochy přes 2 m2 | kus | 1 | 50 | 50 |  | 0 |  | 0 | 21 | 60.5 | 0 | 0 | 0 | 0 | 801-3 | RTS 18/ I | RTS 18/ I | 0.09 | 0.09 |  |  |  |  | POL1_
|  | oken, dveří a vrat, s uložením a opětovným zavěšením po provedení stavebních změn, | [23 empty] | SPI
12 | 968072455R00 | Vybourání a vyjmutí kovových rámů a rolet rámů, včetně pomocného lešení o výšce podlahy do 1900 mm a pro zatížení do 1,5 kPa (150 kg/m2) dveřních zárubní, plochy do 2 m2 | m2 | 3 | 1160 | 3480 |  | 0 |  | 0 | 21 | 4210.8 | 0.00117 | 0 | 0.076 | 0.23 | 801-3 | RTS 18/ I | RTS 18/ I | 0.939 | 2.82 |  |  |  |  | POL1_
13 | 970031200R00 | Jádrové vrtání, kruhové prostupy v cihelném zdivu jádrové vrtání, do D 200 mm | m | 0.5 | 3000 | 1500 |  | 0 |  | 0 | 21 | 1815 | 0 | 0 | 0.00214 | 0 | 801-3 | RTS 18/ I | RTS 18/ I | 5.5 | 2.75 |  |  |  |  | POL1_
Díl: | 99 | Staveništní přesun hmot |  |  |  | 4052.07 |  | 0 |  | 0 |  | 4903.0047 |  | 0 |  | 0 |  |  |  |  | 0.61 |  |  |  |  | DIL
14 | 999281105R00 | Přesun hmot pro opravy a údržbu objektů pro opravy a údržbu dosavadních objektů včetně vnějších plášťů výšky do 6 m, | t | 0.65356 | 6200 | 4052.07 |  | 0 |  | 0 | 21 | 4903.0047 | 0 | 0 | 0 | 0 | 801-4 | RTS 18/ I | RTS 18/ I | 0.9385 | 0.61 |  |  |  |  | POL7_
|  | oborů 801, 803, 811 a 812 | [23 empty] | SPI
|  | Hmotnosti z položek s pořadovými čísly: : | [23 empty] | VV | 0
|  | 1,2,3,6,7,12, : | [23 empty] | VV | 0
|  | Součet: : 0,65356 |  | 0.65356 | [21 empty] | VV | 0
Díl: | 721 | Vnitřní kanalizace |  |  |  | 600 |  | 0 |  | 0 |  | 726 |  | 0 |  | 0 |  |  |  |  | 0.12 |  |  |  |  | DIL
15 | 721300943R00 | Pročištění podlahových vpustí DN 70 | kus | 1 | 600 | 600 |  | 0 |  | 0 | 21 | 726 | 0 | 0 | 0 | 0 | 800-721 | RTS 18/ I | RTS 18/ I | 0.124 | 0.12 |  |  |  |  | POL1_
Díl: | 728 | Vzduchotechnika |  |  |  | 3130 |  | 0 |  | 0 |  | 3787.3 |  | 0 |  | 0.02 |  |  |  |  | 4.41 |  |  |  |  | DIL
16 | 728314111R00 | Protidešťové žaluzie, podstavce montáž protidešťové žaluzie do čtyřhranného potrubí, do průřezu 0,15 m2, | kus | 4 | 380 | 1520 |  | 0 |  | 0 | 21 | 1839.2 | 0 | 0 | 0 | 0 | 800-728 | RTS 18/ I | RTS 18/ I | 0.67 | 2.68 |  |  |  |  | POL1_
17 | 728314812R00 | Demontáž protidešťových žaluzií, podstavců protidešťová žaluzie, čtyřhranná, do průřezu 0,45 m2, | kus | 2 | 110 | 220 |  | 0 |  | 0 | 21 | 266.2 | 0 | 0 | 0.0102 | 0.02 | 800-728 | RTS 18/ I | RTS 18/ I | 0.8645 | 1.73 |  |  |  |  | POL1_
18 | 28611151.AR | trubka plastová kanalizační PVC; hladká, s hrdlem; Sn 4 kN/m2; D = 160,0 mm; s = 4,00 mm; l = 1000,0 mm | kus | 1 | 200 | 200 |  | 0 |  | 0 | 21 | 242 | 0.0026 | 0 | 0 | 0 | SPCM | RTS 18/ I | RTS 18/ I | 0 | 0 |  |  |  |  | POL3_
19 | 728-01 | Protidešťová mřížka pro potrubí d 160 mm | kus | 1 | 270 | 270 |  | 0 |  | 0 | 21 | 326.7 | 0 | 0 | 0 | 0 |  | Vlastní | Indiv | 0 | 0 |  |  |  |  | POL3_
20 | 728-02 | Protidešťová mřížka o rozměru 250x125 mm | kus | 1 | 350 | 350 |  | 0 |  | 0 | 21 | 423.5 | 0 | 0 | 0 | 0 |  | Vlastní | Indiv | 0 | 0 |  |  |  |  | POL3_
21 | 728-03 | Vnitřní mřížka pro potrubí d 160 mm | kus | 1 | 250 | 250 |  | 0 |  | 0 | 21 | 302.5 | 0 | 0 | 0 | 0 |  | Vlastní | Indiv | 0 | 0 |  |  |  |  | POL3_
22 | 728-04 | Vnitřní mřížka o rozměru 250x125 mm | kus | 1 | 320 | 320 |  | 0 |  | 0 | 21 | 387.2 | 0 | 0 | 0 | 0 |  | Vlastní | Indiv | 0 | 0 |  |  |  |  | POL3_
Díl: | 766 | Konstrukce truhlářské |  |  |  | 23800 |  | 0 |  | 0 |  | 28798 |  | 0.06 |  | 0 |  |  |  |  | 2.52 |  |  |  |  | DIL
23 | 766661432R00 | Montáž dveřních křídel kompletizovaných otevíravých , protipožárních, do ocelové nebo fošnové zárubně, dvoukřídlových, šířky do 1450 mm | kus | 1 | 1200 | 1200 |  | 0 |  | 0 | 21 | 1452 | 0 | 0 | 0 | 0 | 800-766 | RTS 18/ I | RTS 18/ I | 2.52 | 2.52 |  |  |  |  | POL1_
24 | 55341456.AR | dveře speciální protipožární; vnitřní; š = 1 450 mm; h = 1 970,0 mm; kovové; EI 30 min | kus | 1 | 22600 | 22600 |  | 0 |  | 0 | 21 | 27346 | 0.06 | 0.06 | 0 | 0 | SPCM | RTS 18/ I | RTS 18/ I | 0 | 0 |  |  |  |  | POL3_
|  | EI 30 DP3-C | [23 empty] | POP
Díl: | 767 | Konstrukce zámečnické |  |  |  | 3360 |  | 0 |  | 0 |  | 4065.6 |  | 0 |  | 0 |  |  |  |  | 0.45 |  |  |  |  | DIL
25 | 767649191R00 | Montáž dveří montáž doplňků dveří samozavírače hydraulického | kus | 1 | 690 | 690 |  | 0 |  | 0 | 21 | 834.9 | 1e-05 | 0 | 0 | 0 | 800-767 | RTS 18/ I | RTS 18/ I | 0.45 | 0.45 |  |  |  |  | POL1_
26 | 767-01 | Demontáž všech nepoužívaných ocelových konstrukcí vč. veškěrého příslušenství | soubor | 1 | 1150 | 1150 |  | 0 |  | 0 | 21 | 1391.5 | 0 | 0 | 0 | 0 |  | Vlastní | Indiv | 0 | 0 |  |  |  |  | POL1_
27 | 549-17 | Samozavírač | kus | 1 | 1520 | 1520 |  | 0 |  | 0 | 21 | 1839.2 | 0 | 0 | 0 | 0 |  | Vlastní | Indiv | 0 | 0 |  |  |  |  | POL3_
Díl: | 771 | Podlahy z dlaždic a obklady |  |  |  | 2984.4 |  | 0 |  | 0 |  | 3611.124 |  | 0.24 |  | 0 |  |  |  |  | 1.96 |  |  |  |  | DIL
28 | 771101210R00 | Příprava podkladu pod dlažby penetrace podkladu pod dlažby | m2 | 2.2 | 52 | 114.4 |  | 0 |  | 0 | 21 | 138.424 | 0.00021 | 0 | 0 | 0 | 800-771 | RTS 18/ I | RTS 18/ I | 0.05 | 0.11 |  |  |  |  | POL1_
29 | 771572105R00 | Montáž podlah vnitřních z dlaždic keramických 150 x 150 mm, průmyslových, hladkých, kladených do malty | m2 | 2.2 | 890 | 1958 |  | 0 |  | 0 | 21 | 2369.18 | 0.08433 | 0.19 | 0 | 0 | 800-771 | RTS 18/ I | RTS 18/ I | 0.842 | 1.85 |  |  |  |  | POL1_
30 | 59764201R | dlažba keramická š = 150 mm; l = 150 mm; h = 9,0 mm; povrch matný; pro interiér i exteriér | m2 | 2.4 | 380 | 912 |  | 0 |  | 0 | 21 | 1103.52 | 0.0192 | 0.05 | 0 | 0 | SPCM | RTS 18/ I | RTS 18/ I | 0 | 0 |  |  |  |  | POL3_
Díl: | 784 | Malby |  |  |  | 5950.8 |  | 0 |  | 0 |  | 7200.468 |  | 0.02 |  | 0 |  |  |  |  | 10.52 |  |  |  |  | DIL
31 | 784191201R00 | Příprava povrchu Penetrace (napouštění) podkladu disperzní, jednonásobná | m2 | 78.3 | 28 | 2192.4 |  | 0 |  | 0 | 21 | 2652.804 | 7e-05 | 0.01 | 0 | 0 | 800-784 | RTS 18/ I | RTS 18/ I | 0.03248 | 2.54 |  |  |  |  | POL1_
32 | 784195112R00 | Malby z malířských směsí hlinkových, , bělost 77 %, dvojnásobné | m2 | 78.3 | 48 | 3758.4 |  | 0 |  | 0 | 21 | 4547.664 | 0.00014 | 0.01 | 0 | 0 | 800-784 | RTS 18/ I | RTS 18/ I | 0.10191 | 7.98 |  |  |  |  | POL1_
Díl: | D96 | Přesuny suti a vybouraných hmot |  |  |  | 6734.82 |  | 0 |  | 0 |  | 8149.1322 |  | 0 |  | 0 |  |  |  |  | 2.88 |  |  |  |  | DIL
33 | 979011111R00 | Svislá doprava suti a vybouraných hmot za prvé podlaží nad nebo pod základním podlažím | t | 1.1711 | 2610 | 3056.49 |  | 0 |  | 0 | 21 | 3698.3529 | 0 | 0 | 0 | 0 | 801-3 | RTS 18/ I | RTS 18/ I | 0.933 | 1.09 |  |  |  |  | POL8_
|  | Demontážní hmotnosti z položek s pořadovými čísly: : | [23 empty] | VV | 0
|  | 10,12,13,17, : | [23 empty] | VV | 0
|  | Součet: : 1,17107 |  | 1.1711 | [21 empty] | VV | 0
34 | 979081111R00 | Odvoz suti a vybouraných hmot na skládku do 1 km | t | 1.1711 | 39 | 45.67 |  | 0 |  | 0 | 21 | 55.2607 | 0 | 0 | 0 | 0 | 801-3 | RTS 18/ I | RTS 18/ I | 0.49 | 0.57 |  |  |  |  | POL8_
|  | Demontážní hmotnosti z položek s pořadovými čísly: : | [23 empty] | VV | 0
|  | 10,12,13,17, : | [23 empty] | VV | 0
|  | Součet: : 1,17107 |  | 1.1711 | [21 empty] | VV | 0
35 | 979081121R00 | Odvoz suti a vybouraných hmot na skládku příplatek za každý další 1 km | t | 9.3686 | 39 | 365.37 |  | 0 |  | 0 | 21 | 442.0977 | 0 | 0 | 0 | 0 | 801-3 | RTS 18/ I | RTS 18/ I | 0 | 0 |  |  |  |  | POL8_
|  | Demontážní hmotnosti z položek s pořadovými čísly: : | [23 empty] | VV | 0
|  | 10,12,13,17, : | [23 empty] | VV | 0
|  | Součet: : 9,36856 |  | 9.3686 | [21 empty] | VV | 0
36 | 979082111R00 | Vnitrostaveništní doprava suti a vybouraných hmot do 10 m | t | 1.1711 | 970 | 1135.94 |  | 0 |  | 0 | 21 | 1374.4874 | 0 | 0 | 0 | 0 | 801-3 | RTS 18/ I | RTS 18/ I | 0.942 | 1.1 |  |  |  |  | POL8_
|  | Demontážní hmotnosti z položek s pořadovými čísly: : | [23 empty] | VV | 0
|  | 10,12,13,17, : | [23 empty] | VV | 0
|  | Součet: : 1,17107 |  | 1.1711 | [21 empty] | VV | 0
37 | 979082121R00 | Vnitrostaveništní doprava suti a vybouraných hmot příplatek k ceně za každých dalších 5 m | t | 1.1711 | 970 | 1135.94 |  | 0 |  | 0 | 21 | 1374.4874 | 0 | 0 | 0 | 0 | 801-3 | RTS 18/ I | RTS 18/ I | 0.105 | 0.12 |  |  |  |  | POL8_
|  | Demontážní hmotnosti z položek s pořadovými čísly: : | [23 empty] | VV | 0
|  | 10,12,13,17, : | [23 empty] | VV | 0
|  | Součet: : 1,17107 |  | 1.1711 | [21 empty] | VV | 0
38 | 979990001R00 | Poplatek za skládku stavební suti | t | 1.1711 | 850 | 995.41 |  | 0 |  | 0 | 21 | 1204.4461 | 0 | 0 | 0 | 0 | 801-3 | RTS 18/ I | RTS 18/ I | 0 | 0 |  |  |  |  | POL8_
|  | Demontážní hmotnosti z položek s pořadovými čísly: : | [23 empty] | VV | 0
|  | 10,12,13,17, : | [23 empty] | VV | 0
|  | Součet: : 1,17107 |  | 1.1711 | [21 empty] | VV | 0
Díl: | VN | Vedlejší náklady |  |  |  | 2000 |  | 0 |  | 0 |  | 2420 |  | 0 |  | 0 |  |  |  |  | 0 |  |  |  |  | DIL
39 | 220250000100R | Agregát elektrického proudu do 15 kVA | soubor | 1 | 2000 | 2000 |  | 0 |  | 0 | 21 | 2420 | 0 | 0 | 0 | 0 | STROJ | RTS 18/ I | Indiv | 0 | 0 |  |  |  |  | POL6_
[24 empty] | 15 | 21
| Celkem |  |  |  |  | 90654.87 | [17 empty] | 0 | 90654.87 | SUM
END

## SO01 03 Pol
Položkový soupis prací a dodávek | [25 empty] | #TypZaznamu#
S: | 218003-05 | Modernizace plynové kotelny Armádní střelecký stadion Lobzy | [23 empty] | STA
O: | SO01 | Kotelna Lobzy | [20 empty] | STA |  |  | OBJ
R: | 03 | Technologie | [23 empty] | ROZ
P.č. | Číslo položky | Název položky | MJ | množství | cena / MJ | Celkem | Dodávka | Dodávka celk. | Montáž | Montáž celk. | DPH | cena s DPH | hmotnost / MJ | hmotnost celk.(t) | dem. hmotnost / MJ | dem. hmotnost celk.(t) | Ceník | Cen. soustava / platnost | Cenová úroveň | Nhod / MJ | Nhod celk. | Dodavatel
Díl: | 713 | Izolace tepelné |  |  |  | 27083.6 |  | 0 |  | 0 |  | 32771.156 |  | 0 |  | 0 |  |  |  |  | 1.04 |  |  |  |  | DIL
1 | 713311121R00 | Montáž tepelné izolace těles pásy nebo rohožemi rohožemi připevněnými ocelovým drátem nebo na trny z tyčové oceli kruhové (bez přivaření trnů) pomocí příchytek nebo ohnutím trnů ploch tvarových, jednovrstvá | m2 | 3 | 145 | 435 |  | 0 |  | 0 | 21 | 526.35 | 0.00053 | 0 | 0 | 0 | 800-713 | RTS 18/ I | RTS 18/ I | 0.347 | 1.04 |  |  |  |  | POL1_
|  | bez povrchové úpravy | [23 empty] | SPI
2 | 713-01 | Izolace potrubí pouzdry z minerální vlny s AL polepem vnitřní průměr 28 mm, tl. 40 mm, vč. montáže | m | 3.3 | 175 | 577.5 |  | 0 |  | 0 | 21 | 698.775 | 0 | 0 | 0 | 0 |  | Vlastní | Indiv | 0 | 0 |  |  |  |  | POL1_
|  | Viz výkres D.1.4.d-04, 06 | [23 empty] | POP
3 | 713-02 | Izolace potrubí pouzdry z minerální vlny s AL polepem vnitřní průměr 49 mm, tl. 40 mm, vč. montáže | m | 52.1 | 201 | 10472.1 |  | 0 |  | 0 | 21 | 12671.241 | 0 | 0 | 0 | 0 |  | Vlastní | Indiv | 0 | 0 |  |  |  |  | POL1_
|  | Viz výkres D.1.4.d-04, 06 | [23 empty] | POP
4 | 713-03 | Izolace potrubí pouzdry z minerální vlny s AL polepem vnitřní průměr 60 mm, tl. 50 mm, vč. montáže | m | 29.9 | 251 | 7504.9 |  | 0 |  | 0 | 21 | 9080.929 | 0 | 0 | 0 | 0 |  | Vlastní | Indiv | 0 | 0 |  |  |  |  | POL1_
|  | Viz výkres D.1.4.d-04, 06 | [23 empty] | POP
5 | 713-04 | Izolace potrubí pouzdry z minerální vlny s AL polepem vnitřní průměr 76 mm, tl. 60 mm, vč. montáže | m | 10.1 | 291 | 2939.1 |  | 0 |  | 0 | 21 | 3556.311 | 0 | 0 | 0 | 0 |  | Vlastní | Indiv | 0 | 0 |  |  |  |  | POL1_
|  | Viz výkres D.1.4.d-04, 06 | [23 empty] | POP
6 | 713-11 | Izolační pouzdro na armatury, UK DN 65, vč. montáže | kus | 6 | 450 | 2700 |  | 0 |  | 0 | 21 | 3267 | 0 | 0 | 0 | 0 |  | Vlastní | Indiv | 0 | 0 |  |  |  |  | POL1_
7 | 713-15 | Tepelně izolační kryt, černá barva, ocelové provedení, pro odlučovač nečistot a kalů DN 65 | kus | 1 | 580 | 580 |  | 0 |  | 0 | 21 | 701.8 | 0 | 0 | 0 | 0 |  | Vlastní | Indiv | 0 | 0 |  |  |  |  | POL1_
8 | 713-16 | Izolační rohož z minerální vlny tl. 100 mm, pro rozdělovač a sběrač | m2 | 3 | 453 | 1359 |  | 0 |  | 0 | 21 | 1644.39 | 0 | 0 | 0 | 0 |  | Vlastní | Indiv | 0 | 0 |  |  |  |  | POL1_
|  | Viz výkres D.1.4.d-04, 06 | [23 empty] | POP
9 | 998713201R00 | Přesun hmot pro izolace tepelné v objektech výšky do 6 m | % | 1 | 258 | 258 |  | 0 |  | 0 | 21 | 312.18 | 0 | 0 | 0 | 0 | 800-713 | RTS 18/ I | RTS 18/ I | 0 | 0 |  |  |  |  | POL7_
|  | 50 m vodorovně | [23 empty] | SPI
|  | Ceny z položek s pořadovými čísly: : | [23 empty] | VV | 0
|  | 1,2,3,4,5,6,7,8, : | [23 empty] | VV | 0
|  | Součet: : 297,07700 |  | 297.077 | [21 empty] | VV | 0
10 | 998713292R00 | Přesun hmot pro izolace tepelné příplatek k ceně za zvětšený přesun přes vymezenou největší dopravní vzdálenost za vzdálenost do 100 m | % | 1 | 258 | 258 |  | 0 |  | 0 | 21 | 312.18 | 0 | 0 | 0 | 0 | 800-713 | RTS 18/ I | RTS 18/ I | 0 | 0 |  |  |  |  | POL7_
|  | 50 m vodorovně | [23 empty] | SPI
|  | Ceny z položek s pořadovými čísly: : | [23 empty] | VV | 0
|  | 1,2,3,4,5,6,7,8, : | [23 empty] | VV | 0
|  | Součet: : 297,07700 |  | 297.077 | [21 empty] | VV | 0
Díl: | 721 | Vnitřní kanalizace |  |  |  | 5037.4 |  | 0 |  | 0 |  | 6095.254 |  | 0 |  | 0 |  |  |  |  | 3.26 |  |  |  |  | DIL
11 | 721176101R00 | Potrubí z plastových trub polypropylenové potrubí PP, připojovací, D 32 mm, s 1,8 mm, DN 30 | m | 10.2 | 377 | 3845.4 |  | 0 |  | 0 | 21 | 4652.934 | 0.00034 | 0 | 0 | 0 | 800-721 | RTS 18/ I | RTS 18/ I | 0.32 | 3.26 |  |  |  |  | POL1_
|  | Viz výkres D.1.4.d-04, 06 | [23 empty] | POP
12 | 721-01 | Zápachová uzávěrka pro odkapávání kondenzátu, včetně montáže | kus | 2 | 274 | 548 |  | 0 |  | 0 | 21 | 663.08 | 0.0005 | 0 | 0 | 0 |  | Vlastní | Indiv | 0 | 0 |  |  |  |  | POL1_
|  | Viz výkres D.1.4.d-04, 06 | [23 empty] | POP
13 | 721-02 | Nálevka se sifonem pro odkapávání kondenzátu včetně montáže | kus | 2 | 272 | 544 |  | 0 |  | 0 | 21 | 658.24 | 0 | 0 | 0 | 0 |  | Vlastní | Indiv | 0 | 0 |  |  |  |  | POL1_
|  | Viz výkres D.1.4.d-04, 06 | [23 empty] | POP
14 | 998721201R00 | Přesun hmot pro vnitřní kanalizaci v objektech výšky do 6 m | % | 1 | 50 | 50 |  | 0 |  | 0 | 21 | 60.5 | 0 | 0 | 0 | 0 | 800-721 | RTS 18/ I | RTS 18/ I | 0 | 0 |  |  |  |  | POL7_
|  | 50 m vodorovně, měřeno od těžiště půdorysné plochy skládky do těžiště půdorysné plochy objektu | [23 empty] | SPI
|  | Ceny z položek s pořadovými čísly: : | [23 empty] | VV | 0
|  | 11,12,13, : | [23 empty] | VV | 0
|  | Součet: : 47,48500 |  | 47.485 | [21 empty] | VV | 0
15 | 998721292R00 | Přesun hmot pro vnitřní kanalizaci příplatek k ceně za zvětšený přesun přes vymezenou největší dopravní vzdálenost do 100 m | % | 1 | 50 | 50 |  | 0 |  | 0 | 21 | 60.5 | 0 | 0 | 0 | 0 | 800-721 | RTS 18/ I | RTS 18/ I | 0 | 0 |  |  |  |  | POL7_
|  | 50 m vodorovně, měřeno od těžiště půdorysné plochy skládky do těžiště půdorysné plochy objektu | [23 empty] | SPI
|  | Ceny z položek s pořadovými čísly: : | [23 empty] | VV | 0
|  | 11,12,13, : | [23 empty] | VV | 0
|  | Součet: : 47,48500 |  | 47.485 | [21 empty] | VV | 0
Díl: | 722 | Vnitřní vodovod |  |  |  | 198835.44 |  | 0 |  | 0 |  | 240590.8824 |  | 0.06 |  | 0 |  |  |  |  | 11.25 |  |  |  |  | DIL
16 | 722172331R00 | Potrubí z plastických hmot polypropylenové potrubí PP-R, D 20 mm, s 3,4 mm, PN 20, polyfúzně svařované, včetně zednických výpomocí | m | 12.7 | 259 | 3289.3 |  | 0 |  | 0 | 21 | 3980.053 | 0.00401 | 0.05 | 0 | 0 | 800-721 | RTS 18/ I | RTS 18/ I | 0.5429 | 6.89 |  |  |  |  | POL1_
|  | Potrubí včetně tvarovek a zednických výpomocí. | [23 empty] | POP
|  | Včetně pomocného lešení o výšce podlahy do 1900 mm a pro zatížení do 1,5 kPa. | [23 empty] | POP
|  | Viz výkres D.1.4.d-05, 06 | [23 empty] | POP
17 | 722181225RT7 | Izolace vodovodního potrubí návleková trubice z pěnového polyetylenu s povrchovou ochrannou hliníkovou fólií zesílenou sklorohoží 5x5 mm, tloušťka stěny 25 mm, d 22 mm | m | 12.7 | 49 | 622.3 |  | 0 |  | 0 | 21 | 752.983 | 3e-05 | 0 | 0 | 0 | 800-721 | RTS 18/ I | RTS 18/ I | 0.129 | 1.64 |  |  |  |  | POL1_
|  | Viz výkres D.1.4.d-05, 06 | [23 empty] | POP
18 | 722221112R00 | Armatury závitové s jedním závitem včetně dodávky materiálu kulový kohout vypouštěcí a napouštěcí, vnější závit, DN 15, PN 10, mosaz | kus | 2 | 195 | 390 |  | 0 |  | 0 | 21 | 471.9 | 0 | 0 | 0 | 0 | 800-721 | RTS 18/ I | RTS 18/ I | 0.083 | 0.17 |  |  |  |  | POL1_
|  | Viz výkres D.1.4.d-05, 06 | [23 empty] | POP
19 | 722235111R00 | Armatury závitové se dvěma závity včetně dodávky materiálu kulový kohout, vnitřní-vnitřní závit, DN 15, PN 25, mosaz | kus | 5 | 216 | 1080 |  | 0 |  | 0 | 21 | 1306.8 | 0.00014 | 0 | 0 | 0 | 800-721 | RTS 18/ I | RTS 18/ I | 0.165 | 0.83 |  |  |  |  | POL1_
|  | Viz výkres D.1.4.d-05, 06 | [23 empty] | POP
20 | 722235651R00 | Armatury závitové se dvěma závity včetně dodávky materiálu zpětný ventil, vnitřní-vnitřní závit, DN 15, PN 20, mosaz | kus | 1 | 202 | 202 |  | 0 |  | 0 | 21 | 244.42 | 0.00016 | 0 | 0 | 0 | 800-721 | RTS 18/ I | RTS 18/ I | 0.165 | 0.17 |  |  |  |  | POL1_
|  | Viz výkres D.1.4.d-05, 06 | [23 empty] | POP
21 | 722264112R00 | Vodoměry včetně dodávky materiálu bytový vodoměr, závitový jednovtokový suchoběžný, DN 15, pro teplotu vody do 30°C, montáž horizontálně i vertikálně, jmenovitý průtok 1,5 m3/hod, PN 10, délka 110 mm | kus | 1 | 955 | 955 |  | 0 |  | 0 | 21 | 1155.55 | 0.00215 | 0 | 0 | 0 | 800-721 | RTS 18/ I | RTS 18/ I | 0.372 | 0.37 |  |  |  |  | POL1_
|  | Viz výkres D.1.4.d-05, 06 | [23 empty] | POP
22 | 722280107R00 | Tlakové zkoušky vodovodního potrubí přes DN 32 do DN 40 | m | 12.7 | 12.7 | 161.29 |  | 0 |  | 0 | 21 | 195.1609 | 0 | 0 | 0 | 0 | 800-721 | RTS 18/ I | RTS 18/ I | 0.031 | 0.39 |  |  |  |  | POL1_
|  | Viz výkres D.1.4.d-05, 06 | [23 empty] | POP
23 | 722290234R00 | Proplach a dezinfekce vodovodního potrubí do DN 80 | m | 12.7 | 6.5 | 82.55 |  | 0 |  | 0 | 21 | 99.8855 | 1e-05 | 0 | 0 | 0 | 800-721 | RTS 18/ I | RTS 18/ I | 0.062 | 0.79 |  |  |  |  | POL1_
|  | Včetně dodání desinfekčního prostředku. | [23 empty] | POP
24 | 722-01 | Žlab pozinkovaný d 20 mm, á 2 m | kus | 7 | 32 | 224 |  | 0 |  | 0 | 21 | 271.04 | 0.0005 | 0 | 0 | 0 |  | Vlastní | Indiv | 0 | 0 |  |  |  |  | POL1_
|  | Viz výkres D.1.4.d-05, 06 | [23 empty] | POP
25 | 722-11 | Filtr mechanických nečistot 100 µm, DN15 | kus | 1 | 199 | 199 |  | 0 |  | 0 | 21 | 240.79 | 0 | 0 | 0 | 0 |  | Vlastní | Indiv | 0 | 0 |  |  |  |  | POL1_
|  | Viz výkres D.1.4.d-05, 06 | [23 empty] | POP
26 | 722-12 | Potrubní oddělovač DN15 s ochranou proti kontaminaci kapalin rizikové třídy 4, vč. montáže | kus | 1 | 4560 | 4560 |  | 0 |  | 0 | 21 | 5517.6 | 0 | 0 | 0 | 0 |  | Vlastní | Indiv | 0 | 0 |  |  |  |  | POL1_
|  | Viz výkres D.1.4.d-05, 06 | [23 empty] | POP
27 | 722-13 | Tlakový redukční ventil s manometrem a šroubením DN15, PN25, max 80°C, rozsah 0,5 - 6 bar | kus | 1 | 1610 | 1610 |  | 0 |  | 0 | 21 | 1948.1 | 0 | 0 | 0 | 0 |  | Vlastní | Indiv | 0 | 0 |  |  |  |  | POL1_
|  | Viz výkres D.1.4.d-05, 06 | [23 empty] | POP
28 | 722-15 | Demineralizační úpravna d 206 mm, h=1370 mm, kapacita při 5,6 °dH=4,3 m3 | kus | 1 | 22330 | 22330 |  | 0 |  | 0 | 21 | 27019.3 | 0 | 0 | 0 | 0 |  | Vlastní | Indiv | 0 | 0 |  |  |  |  | POL1_
|  | Viz výkres D.1.4.d-05, 06 | [23 empty] | POP
29 | 722-16 | Mixbedová pryskyřice 4 litry, náhradní náplň do demineralizační kolony | kus | 10 | 14380 | 143800 |  | 0 |  | 0 | 21 | 173998 | 0.0005 | 0.01 | 0 | 0 |  | Vlastní | Indiv | 0 | 0 |  |  |  |  | POL1_
|  | Viz výkres D.1.4.d-05, 06 | [23 empty] | POP
30 | 722-17 | Napojení na stávající rozvod SV | soubor | 1 | 6000 | 6000 |  | 0 |  | 0 | 21 | 7260 | 0 | 0 | 0 | 0 |  | Vlastní | Indiv | 0 | 0 |  |  |  |  | POL1_
|  | Viz výkres D.1.4.d-05, 06 | [23 empty] | POP
31 | 722-18 | Digitální konduktometr | kus | 1 | 7600 | 7600 |  | 0 |  | 0 | 21 | 9196 | 0 | 0 | 0 | 0 |  | Vlastní | Indiv | 0 | 0 |  |  |  |  | POL1_
|  | Viz výkres D.1.4.d-05, 06 | [23 empty] | POP
32 | 722-19 | Membránový ventil na míchání demivody se surovou | kus | 1 | 4930 | 4930 |  | 0 |  | 0 | 21 | 5965.3 | 0 | 0 | 0 | 0 |  | Vlastní | Indiv | 0 | 0 |  |  |  |  | POL1_
|  | Viz výkres D.1.4.d-05, 06 | [23 empty] | POP
33 | 998722201R00 | Přesun hmot pro vnitřní vodovod v objektech výšky do 6 m | % | 1 | 500 | 500 |  | 0 |  | 0 | 21 | 605 | 0 | 0 | 0 | 0 | 800-721 | RTS 18/ I | RTS 18/ I | 0 | 0 |  |  |  |  | POL7_
|  | vodorovně do 50 m | [23 empty] | SPI
|  | Ceny z položek s pořadovými čísly: : | [23 empty] | VV | 0
|  | 16,17,18,19,20,21,22,23,24,25,26,27,28,29,30,31,32, : | [23 empty] | VV | 0
|  | Součet: : 558,42290 |  | 558.4229 | [21 empty] | VV | 0
34 | 998722292R00 | Přesun hmot pro vnitřní vodovod příplatek k ceně za zvětšený přesun přes vymezenou největší dopravní vzdálenost do 100 m | % | 1 | 300 | 300 |  | 0 |  | 0 | 21 | 363 | 0 | 0 | 0 | 0 | 800-721 | RTS 18/ I | RTS 18/ I | 0 | 0 |  |  |  |  | POL7_
|  | vodorovně do 50 m | [23 empty] | SPI
|  | Ceny z položek s pořadovými čísly: : | [23 empty] | VV | 0
|  | 16,17,18,19,20,21,22,23,24,25,26,27,28,29,30,31,32, : | [23 empty] | VV | 0
|  | Součet: : 558,42290 |  | 558.4229 | [21 empty] | VV | 0
Díl: | 731 | Kotelny |  |  |  | 395151 |  | 0 |  | 0 |  | 478132.71 |  | 1.41 |  | 0 |  |  |  |  | 0 |  |  |  |  | DIL
35 | 731-01 | Stacionární kondenzační kotel s výměníkem AluSi10MG, výkon 18,4-114 kW, bez požadavku na min. průtok, technické a fyzikální vlasnosti viz technická zpráva | kus | 2 | 149999 | 299998 |  | 0 |  | 0 | 21 | 362997.58 | 0 | 0 | 0 | 0 |  | Vlastní | Indiv | 0 | 0 |  |  |  |  | POL1_
|  | včetně příslušenství | [23 empty] | POP
|  | Viz TZ D.1.4.d-01, D.1.4.d-04, 06 | [23 empty] | POP
36 | 731-02 | Montáž kotle | kus | 2 | 3200 | 6400 |  | 0 |  | 0 | 21 | 7744 | 0.5 | 1 | 0 | 0 |  | Vlastní | Indiv | 0 | 0 |  |  |  |  | POL1_
37 | 731-03 | Neutralizační zařízení kondenzátu pro výkon min. 230 kW | kus | 1 | 5150 | 5150 |  | 0 |  | 0 | 21 | 6231.5 | 0.2 | 0.2 | 0 | 0 |  | Vlastní | Indiv | 0 | 0 |  |  |  |  | POL1_
|  | Viz TZ D.1.4.d-01, D.1.4.d-04, 06 | [23 empty] | POP
38 | 731-04 | Montáž neutralizačního zařízení | kus | 1 | 3500 | 3500 |  | 0 |  | 0 | 21 | 4235 | 0.2 | 0.2 | 0 | 0 |  | Vlastní | Indiv | 0 | 0 |  |  |  |  | POL1_
39 | 731-14 | Komín a odkouření - prodloužení d 200 mm, délka 1000 mm | kus | 10 | 1200 | 12000 |  | 0 |  | 0 | 21 | 14520 | 0 | 0 | 0 | 0 |  | Vlastní | Indiv | 0 | 0 |  |  |  |  | POL1_
|  | Viz TZ D.1.4.d-01, D.1.4.d-05 | [23 empty] | POP
40 | 731-15 | Komín a odkouření - pateční koleno d 200 mm | kus | 1 | 1973 | 1973 |  | 0 |  | 0 | 21 | 2387.33 | 0 | 0 | 0 | 0 |  | Vlastní | Indiv | 0 | 0 |  |  |  |  | POL1_
|  | Viz TZ D.1.4.d-01, D.1.4.d-05 | [23 empty] | POP
41 | 731-16 | Komín a odkouření - revizní koleno d 150 mm | kus | 2 | 1890 | 3780 |  | 0 |  | 0 | 21 | 4573.8 | 0 | 0 | 0 | 0 |  | Vlastní | Indiv | 0 | 0 |  |  |  |  | POL1_
|  | Viz TZ D.1.4.d-01, D.1.4.d-05 | [23 empty] | POP
42 | 731-17 | Komín a odkouření - T- kus 45°, d 200 mm | kus | 1 | 3190 | 3190 |  | 0 |  | 0 | 21 | 3859.9 | 0 | 0 | 0 | 0 |  | Vlastní | Indiv | 0 | 0 |  |  |  |  | POL1_
|  | Viz TZ D.1.4.d-01, D.1.4.d-05 | [23 empty] | POP
43 | 731-18 | Komín a odkouření - Redukce d200 / d150 mm | kus | 1 | 2100 | 2100 |  | 0 |  | 0 | 21 | 2541 | 0 | 0 | 0 | 0 |  | Vlastní | Indiv | 0 | 0 |  |  |  |  | POL1_
|  | Viz TZ D.1.4.d-01, D.1.4.d-05 | [23 empty] | POP
44 | 731-21 | Montáž odkouření | soubor | 1 | 8000 | 8000 |  | 0 |  | 0 | 21 | 9680 | 0.005 | 0.01 | 0 | 0 |  | Vlastní | Indiv | 0 | 0 |  |  |  |  | POL1_
45 | 731-22 | Komín a odkouření - spojovací materiál, distanční objímky, těsnění aj. | soubor | 1 | 1400 | 1400 |  | 0 |  | 0 | 21 | 1694 | 0 | 0 | 0 | 0 |  | Vlastní | Indiv | 0 | 0 |  |  |  |  | POL1_
|  | Viz TZ D.1.4.d-01, D.1.4.d-05 | [23 empty] | POP
46 | 731-24 | Demontáže technologie - Stacionární kotel 120 kW včetně veškerého příslušenství, viz technická zpráva a výkresová část | kus | 3 | 3250 | 9750 |  | 0 |  | 0 | 21 | 11797.5 | 0 | 0 | 0 | 0 |  | Vlastní | Indiv | 0 | 0 |  |  |  |  | POL1_
|  | Viz TZ D.1.4.d-01, D.1.4.d-03 | [23 empty] | POP
47 | 731-25 | Demontáž technologie - Odkouření od kotlů, včetně veškerého příslušenství, viz technická zpráva a výkresová část | kus | 1 | 4500 | 4500 |  | 0 |  | 0 | 21 | 5445 | 0 | 0 | 0 | 0 |  | Vlastní | Indiv | 0 | 0 |  |  |  |  | POL1_
|  | Viz TZ D.1.4.d-01, D.1.4.d-03 | [23 empty] | POP
48 | 731-30 | Přenosný hasicí přístroj CO2 s hasicí schopností min. 55 B | kus | 1 | 3150 | 3150 |  | 0 |  | 0 | 21 | 3811.5 | 0 | 0 | 0 | 0 |  | Vlastní | Indiv | 0 | 0 |  |  |  |  | POL1_
|  | Viz TZ D.1.4.d-01, výkres D.1.3_PBŘ | [23 empty] | POP
49 | 731-32 | Detektor pro kontrolu těsnosti spojů | kus | 1 | 2690 | 2690 |  | 0 |  | 0 | 21 | 3254.9 | 0 | 0 | 0 | 0 |  | Vlastní | Indiv | 0 | 0 |  |  |  |  | POL1_
|  | Viz TZ D.1.4.d-01, výkres D.1.3_PBŘ | [23 empty] | POP
50 | 731-33 | Lékárnička | kus | 1 | 1750 | 1750 |  | 0 |  | 0 | 21 | 2117.5 | 0 | 0 | 0 | 0 |  | Vlastní | Indiv | 0 | 0 |  |  |  |  | POL1_
|  | Viz TZ D.1.4.d-01, výkres D.1.3_PBŘ | [23 empty] | POP
51 | 731-34 | Bateriová svítilna | kus | 1 | 200 | 200 |  | 0 |  | 0 | 21 | 242 | 0 | 0 | 0 | 0 |  | Vlastní | Indiv | 0 | 0 |  |  |  |  | POL1_
|  | Viz TZ D.1.4.d-01, výkres D.1.3_PBŘ | [23 empty] | POP
52 | 731-35 | Detektor oxidu uhelnatého | kus | 1 | 400 | 400 |  | 0 |  | 0 | 21 | 484 | 0 | 0 | 0 | 0 |  | Vlastní | Indiv | 0 | 0 |  |  |  |  | POL1_
|  | Viz TZ D.1.4.d-01, výkres D.1.3_PBŘ | [23 empty] | POP
53 | 731-36 | Přípravek pro obnovu systémů | l | 62 | 125 | 7750 |  | 0 |  | 0 | 21 | 9377.5 | 0 | 0 | 0 | 0 |  | Vlastní | Indiv | 0 | 0 |  |  |  |  | POL1_
54 | 731-37 | Inhibitor, který chrání systém před nežádoucí korozí a usazováním vodního kamene, vhodný pro soustavy s hliníkem | l | 62 | 185 | 11470 |  | 0 |  | 0 | 21 | 13878.7 | 0 | 0 | 0 | 0 |  | Vlastní | Indiv | 0 | 0 |  |  |  |  | POL1_
55 | 998731201R00 | Přesun hmot pro kotelny umístěné ve výšce (hloubce) do 6 m | % | 1 | 3000 | 3000 |  | 0 |  | 0 | 21 | 3630 | 0 | 0 | 0 | 0 | 800-731 | RTS 18/ I | RTS 18/ I | 0 | 0 |  |  |  |  | POL7_
|  | vodorovně do 50 m | [23 empty] | SPI
|  | Ceny z položek s pořadovými čísly: : | [23 empty] | VV | 0
|  | 35,36,37,38,39,40,41,42,43,44,45,46,47,48,49,50,51,52,53,54, : | [23 empty] | VV | 0
|  | Součet: : 3755,40000 |  | 3755.4 | [21 empty] | VV | 0
56 | 998731293R00 | Přesun hmot pro kotelny příplatek k ceně za zvětšený přesun přes vymezenou největší dopravní vzdálenost do 500 m | % | 1 | 3000 | 3000 |  | 0 |  | 0 | 21 | 3630 | 0 | 0 | 0 | 0 | 800-731 | RTS 18/ I | RTS 18/ I | 0 | 0 |  |  |  |  | POL7_
|  | vodorovně do 50 m | [23 empty] | SPI
|  | Ceny z položek s pořadovými čísly: : | [23 empty] | VV | 0
|  | 35,36,37,38,39,40,41,42,43,44,45,46,47,48,49,50,51,52,53,54, : | [23 empty] | VV | 0
|  | Součet: : 3755,40000 |  | 3755.4 | [21 empty] | VV | 0
Díl: | 732 | Strojovny |  |  |  | 191111.7 |  | 0 |  | 0 |  | 231245.157 |  | 0.03 |  | 0.55 |  |  |  |  | 5.26 |  |  |  |  | DIL
57 | 732110812R00 | Demontáž rozdělovačů a sběračů přes 100 do DN 200 | m | 5.9 | 223 | 1315.7 |  | 0 |  | 0 | 21 | 1591.997 | 0 | 0 | 0.09358 | 0.55 | 800-731 | RTS 18/ I | RTS 18/ I | 0.35 | 2.07 |  |  |  |  | POL1_
58 | 732199100RM1 | Montáž orientačních štítků s dodávkou orientačního štítku | soubor | 28 | 85 | 2380 |  | 0 |  | 0 | 21 | 2879.8 | 0.00113 | 0.03 | 0 | 0 | 800-731 | RTS 18/ I | RTS 18/ I | 0.114 | 3.19 |  |  |  |  | POL1_
59 | 732-01 | Tlaková expanzní nádoba o objemu 500 litrů, max. teplota 95°C, vč. montáže | kus | 1 | 20200 | 20200 |  | 0 |  | 0 | 21 | 24442 | 0 | 0 | 0 | 0 |  | Vlastní | Indiv | 0 | 0 |  |  |  |  | POL1_
|  | Viz TZ D.1.4.d-01, D1.4.d-04, 05, 06 | [23 empty] | POP
60 | 732-02 | Dávkovací nádoba na chemikálie DN 100 | kus | 1 | 4700 | 4700 |  | 0 |  | 0 | 21 | 5687 | 0 | 0 | 0 | 0 |  | Vlastní | Indiv | 0 | 0 |  |  |  |  | POL1_
|  | Viz TZ D.1.4.d-01, D1.4.d-06 | [23 empty] | POP
61 | 732-05 | Oběhové čerpadlo s aut. přizpůsobením výkonu závitové, DN32, PN10, závitové, Q=3,2m3/h, Hmax= 12 m | kus | 3 | 23500 | 70500 |  | 0 |  | 0 | 21 | 85305 | 0 | 0 | 0 | 0 |  | Vlastní | Indiv | 0 | 0 |  |  |  |  | POL1_
|  | Viz TZ D.1.4.d-01, D1.4.d-06 | [23 empty] | POP
62 | 732-06 | Oběhové čerpadlo s aut. přizpůsobením výkonu, přírubové, DN40, PN10, Q=5,6 m3/h, Hmax= 6 m | kus | 2 | 20200 | 40400 |  | 0 |  | 0 | 21 | 48884 | 0 | 0 | 0 | 0 |  | Vlastní | Indiv | 0 | 0 |  |  |  |  | POL1_
|  | Viz TZ D.1.4.d-01, D1.4.d-06 | [23 empty] | POP
63 | 732-09 | Odlučovač nečistot a kalů D 65 R, tmax=110°C, DN 65, PN16, s přírubou a revizní přírubou Q=20 m3/h | kus | 1 | 18930 | 18930 |  | 0 |  | 0 | 21 | 22905.3 | 0 | 0 | 0 | 0 |  | Vlastní | Indiv | 0 | 0 |  |  |  |  | POL1_
|  | Viz TZ D.1.4.d-01, D1.4.d-06 | [23 empty] | POP
64 | 732-10 | Magnetická vložka D 50/140.3, l=300 mm | kus | 1 | 3150 | 3150 |  | 0 |  | 0 | 21 | 3811.5 | 0 | 0 | 0 | 0 |  | Vlastní | Indiv | 0 | 0 |  |  |  |  | POL1_
65 | 732-11 | Rozdělovač DN 200 viz výkres | kus | 1 | 13500 | 13500 |  | 0 |  | 0 | 21 | 16335 | 0 | 0 | 0 | 0 |  | Vlastní | Indiv | 0 | 0 |  |  |  |  | POL1_
|  | Viz TZ D.1.4.d-01, D1.4.d-04, 06 | [23 empty] | POP
66 | 732-12 | Sběrač DN 200 viz výkres | kus | 1 | 13500 | 13500 |  | 0 |  | 0 | 21 | 16335 | 0 | 0 | 0 | 0 |  | Vlastní | Indiv | 0 | 0 |  |  |  |  | POL1_
|  | Viz TZ D.1.4.d-01, D1.4.d-04, 06 | [23 empty] | POP
67 | 732-27 | Demontáž technologie- Hydraulický vyrovnávač dynamických tlaků včetně veškerého příslušenství | kus | 1 | 836 | 836 |  | 0 |  | 0 | 21 | 1011.56 | 0 | 0 | 0 | 0 |  | Vlastní | Indiv | 0 | 0 |  |  |  |  | POL1_
|  | Viz TZ D.1.4.d-01, D1.4.d-03 | [23 empty] | POP
68 | 732-28 | Demontáž technologie - Expanzní nádoba o objemu 200 l včetně potrubí včetně veškerého příslušenství, viz technická zpráva | kus | 3 | 300 | 900 |  | 0 |  | 0 | 21 | 1089 | 0 | 0 | 0 | 0 |  | Vlastní | Indiv | 0 | 0 |  |  |  |  | POL1_
|  | Viz TZ D.1.4.d-01, D1.4.d-03 | [23 empty] | POP
69 | 998732201R00 | Přesun hmot pro strojovny v objektech výšky do 6 m | % | 1 | 400 | 400 |  | 0 |  | 0 | 21 | 484 | 0 | 0 | 0 | 0 | 800-731 | RTS 18/ I | RTS 18/ I | 0 | 0 |  |  |  |  | POL7_
|  | Ceny z položek s pořadovými čísly: : | [23 empty] | VV | 0
|  | 57,58,59,60,61,62,63,64,65,66,67,68, : | [23 empty] | VV | 0
|  | Součet: : 3129,40050 |  | 3129.4005 | [21 empty] | VV | 0
70 | 998732293R00 | Přesun hmot pro strojovny příplatek k ceně za zvětšený přesun přes vymezenou největší dopravní vzdálenost do 500 m | % | 1 | 400 | 400 |  | 0 |  | 0 | 21 | 484 | 0 | 0 | 0 | 0 | 800-731 | RTS 18/ I | RTS 18/ I | 0 | 0 |  |  |  |  | POL7_
|  | Ceny z položek s pořadovými čísly: : | [23 empty] | VV | 0
|  | 57,58,59,60,61,62,63,64,65,66,67,68, : | [23 empty] | VV | 0
|  | Součet: : 3129,40050 |  | 3129.4005 | [21 empty] | VV | 0
Díl: | 733 | Rozvod potrubí |  |  |  | 97753.23 |  | 0 |  | 0 |  | 118281.4083 |  | 0.91 |  | 1.49 |  |  |  |  | 94.66 |  |  |  |  | DIL
71 | 733111115R00 | Potrubí z trubek závitových ocelových bezešvých, běžných, v kotelnách a strojovnách, DN 25 | m | 3.3 | 346 | 1141.8 |  | 0 |  | 0 | 21 | 1381.578 | 0.00706 | 0.02 | 0 | 0 | 800-731 | RTS 18/ I | RTS 18/ I | 0.565 | 1.86 |  |  |  |  | POL1_
|  | Viz TZ D.1.4.d-01, D1.4.d-04, 06 | [23 empty] | POP
72 | 733111117R00 | Potrubí z trubek závitových ocelových bezešvých, běžných, v kotelnách a strojovnách, DN 40 | m | 52.1 | 571 | 29749.1 |  | 0 |  | 0 | 21 | 35996.411 | 0.00844 | 0.44 | 0 | 0 | 800-731 | RTS 18/ I | RTS 18/ I | 0.735 | 38.29 |  |  |  |  | POL1_
|  | Potrubí včetně tvarovek a zednických výpomocí. | [23 empty] | POP
|  | Viz TZ D.1.4.d-01, D1.4.d-04, 06 | [23 empty] | POP
73 | 733111118R00 | Potrubí z trubek závitových ocelových bezešvých, běžných, v kotelnách a strojovnách, DN 50 | m | 29.9 | 733 | 21916.7 |  | 0 |  | 0 | 21 | 26519.207 | 0.01028 | 0.31 | 0 | 0 | 800-731 | RTS 18/ I | RTS 18/ I | 0.828 | 24.76 |  |  |  |  | POL1_
|  | Potrubí včetně tvarovek a zednických výpomocí. | [23 empty] | POP
|  | Viz TZ D.1.4.d-01, D1.4.d-04, 06 | [23 empty] | POP
74 | 733121222R00 | Potrubí z trubek hladkých ocelových bezešvých tvářených za tepla v kotelnách a strojovnách, D 76, tloušťka stěny 3,2 mm | m | 10.1 | 965 | 9746.5 |  | 0 |  | 0 | 21 | 11793.265 | 0.00986 | 0.1 | 0 | 0 | 800-731 | RTS 18/ I | RTS 18/ I | 0.919 | 9.28 |  |  |  |  | POL1_
|  | Potrubí včetně tvarovek a zednických výpomocí. | [23 empty] | POP
|  | Viz TZ D.1.4.d-01, D1.4.d-04, 06 | [23 empty] | POP
75 | 733124115R00 | Potrubí z trubek hladkých zhotovení trubkových přechodů jednostranných přímých z trubek ocelových hladkých kováním, z DN 40, na DN 25 | kus | 2 | 350 | 700 |  | 0 |  | 0 | 21 | 847 | 0.00115 | 0 | 0 | 0 | 800-731 | RTS 18/ I | RTS 18/ I | 0.655 | 1.31 |  |  |  |  | POL1_
76 | 733124117R00 | Potrubí z trubek hladkých zhotovení trubkových přechodů jednostranných přímých z trubek ocelových hladkých kováním, z DN 50, na DN 32 | kus | 3 | 350 | 1050 |  | 0 |  | 0 | 21 | 1270.5 | 0.0015 | 0 | 0 | 0 | 800-731 | RTS 18/ I | RTS 18/ I | 0.853 | 2.56 |  |  |  |  | POL1_
77 | 733190219R00 | Tlakové zkoušky potrubí ocelových hladkých přes D 51/2,6 do D 60,3/2,9 | m | 85.4 | 16.5 | 1409.1 |  | 0 |  | 0 | 21 | 1705.011 | 0 | 0 | 0 | 0 | 800-731 | RTS 18/ I | RTS 18/ I | 0.032 | 2.73 |  |  |  |  | POL1_
|  | Viz TZ D.1.4.d-01 | [23 empty] | POP
78 | 733190225R00 | Tlakové zkoušky potrubí ocelových hladkých přes D 60,3/2,9 do D 89/3,6 | m | 10.1 | 20.3 | 205.03 |  | 0 |  | 0 | 21 | 248.0863 | 0 | 0 | 0 | 0 | 800-731 | RTS 18/ I | RTS 18/ I | 0.042 | 0.42 |  |  |  |  | POL1_
|  | Viz TZ D.1.4.d-01 | [23 empty] | POP
79 | 733120832R01 | Demontáž potrubí z hladkých trubek do DN 80 včetně armatur, topný systém, vč. všeho přísluš., viz technická zpráva, výkres 03 | m | 33 | 191 | 6303 |  | 0 |  | 0 | 21 | 7626.63 | 0.0001 | 0 | 0.01384 | 0.46 |  | Vlastní | Indiv | 0.198 | 6.53 |  |  |  |  | POL1_
|  | Viz TZ D.1.4.d-01, D1.4.d-03 | [23 empty] | POP
80 | 733120839R01 | Demontáž potrubí z hladkých trubek do DN 150, vč. armatur a příslušenství | m | 26 | 232 | 6032 |  | 0 |  | 0 | 21 | 7298.72 | 0.00015 | 0 | 0.03956 | 1.03 |  | Vlastní | RTS 18/ I | 0.266 | 6.92 |  |  |  |  | POL1_
|  | Viz TZ D.1.4.d-01, D1.4.d-03 | [23 empty] | POP
81 | 733-00 | Varné koleno ocelové 90° DN25, montáž v ceně potrubí | kus | 6 | 36 | 216 |  | 0 |  | 0 | 21 | 261.36 | 0.0005 | 0 | 0 | 0 |  | Vlastní | Indiv | 0 | 0 |  |  |  |  | POL3_
82 | 733-01 | Varné koleno ocelové 90° DN40, montáž v ceně potrubí | kus | 25 | 39 | 975 |  | 0 |  | 0 | 21 | 1179.75 | 0.0005 | 0.01 | 0 | 0 |  | Vlastní | Indiv | 0 | 0 |  |  |  |  | POL3_
83 | 733-02 | Varné koleno ocelové 90° DN50, montáž v ceně potrubí | kus | 22 | 41 | 902 |  | 0 |  | 0 | 21 | 1091.42 | 0.0005 | 0.01 | 0 | 0 |  | Vlastní | Indiv | 0 | 0 |  |  |  |  | POL3_
84 | 733-03 | Varné koleno ocelové 90° DN65, montáž v ceně potrubí | kus | 14 | 73 | 1022 |  | 0 |  | 0 | 21 | 1236.62 | 0.0005 | 0.01 | 0 | 0 |  | Vlastní | Indiv | 0 | 0 |  |  |  |  | POL3_
85 | 733-05 | Redukce ocelová varná DN40/32, montáž v ceně potrubí | kus | 13 | 38 | 494 |  | 0 |  | 0 | 21 | 597.74 | 0.0005 | 0.01 | 0 | 0 |  | Vlastní | Indiv | 0 | 0 |  |  |  |  | POL3_
86 | 733-06 | Redukce ocelová varná DN 32/25, montáž v ceně potrubí | kus | 4 | 106 | 424 |  | 0 |  | 0 | 21 | 513.04 | 0.0005 | 0 | 0 | 0 |  | Vlastní | Indiv | 0 | 0 |  |  |  |  | POL3_
87 | 733-07 | Redukce ocelová varná DN65/50, montáž v ceně potrubí | kus | 4 | 189 | 756 |  | 0 |  | 0 | 21 | 914.76 | 0.0005 | 0 | 0 | 0 |  | Vlastní | Indiv | 0 | 0 |  |  |  |  | POL3_
88 | 733-08 | Redukce ocelová varná DN 50/40, montáž v ceně potrubí | kus | 7 | 183 | 1281 |  | 0 |  | 0 | 21 | 1550.01 | 0.0005 | 0 | 0 | 0 |  | Vlastní | Indiv | 0 | 0 |  |  |  |  | POL3_
89 | 733-09 | T kus ocelový varný DN 65 | kus | 2 | 215 | 430 |  | 0 |  | 0 | 21 | 520.3 | 0 | 0 | 0 | 0 |  | Vlastní | Indiv | 0 | 0 |  |  |  |  | POL3_
90 | 733-11 | Uchycení potrubí (závěsy typu U,L a objímky na potrubí) | soubor | 1 | 12000 | 12000 |  | 0 |  | 0 | 21 | 14520 | 0.0005 | 0 | 0 | 0 |  | Vlastní | Indiv | 0 | 0 |  |  |  |  | POL3_
91 | 998733201R00 | Přesun hmot pro rozvody potrubí v objektech výšky do 6 m | % | 1 | 500 | 500 |  | 0 |  | 0 | 21 | 605 | 0 | 0 | 0 | 0 | 800-731 | RTS 18/ I | RTS 18/ I | 0 | 0 |  |  |  |  | POL7_
|  | Ceny z položek s pořadovými čísly: : | [23 empty] | VV | 0
|  | 71,72,73,74,75,76,77,78,79,80,81,82,83,84,85,86,87,88,89,90, : | [23 empty] | VV | 0
|  | Součet: : 933,32610 |  | 933.3261 | [21 empty] | VV | 0
92 | 998733293R00 | Přesun hmot pro rozvody potrubí příplatek k ceně za zvětšený přesun přes vymezenou největší dopravní vzdálenost do 500 m | % | 1 | 500 | 500 |  | 0 |  | 0 | 21 | 605 | 0 | 0 | 0 | 0 | 800-731 | RTS 18/ I | RTS 18/ I | 0 | 0 |  |  |  |  | POL7_
|  | Ceny z položek s pořadovými čísly: : | [23 empty] | VV | 0
|  | 71,72,73,74,75,76,77,78,79,80,81,82,83,84,85,86,87,88,89,90, : | [23 empty] | VV | 0
|  | Součet: : 933,32610 |  | 933.3261 | [21 empty] | VV | 0
Díl: | 734 | Armatury |  |  |  | 248077 |  | 0 |  | 0 |  | 300173.17 |  | 0.21 |  | 0 |  |  |  |  | 53.83 |  |  |  |  | DIL
93 | 734173416R00 | Průhledítka, mezikusy, přírubové spoje přírubové spoje PN 1,6/I MPa, DN 65 | soubor | 7 | 1010 | 7070 |  | 0 |  | 0 | 21 | 8554.7 | 0.00662 | 0.05 | 0 | 0 | 800-731 | RTS 18/ I | RTS 18/ I | 0.78 | 5.46 |  |  |  |  | POL1_
|  | Viz výkres D1.4.d-06 | [23 empty] | POP
94 | 734193217R00 | Ostatní přírubové armatury včetně dodávky materiálu mezipřírubová uzavírací a regulační klapka, DN 65, PN 16, litina, spoj bez navaření přírub | kus | 4 | 2760 | 11040 |  | 0 |  | 0 | 21 | 13358.4 | 0.00414 | 0.02 | 0 | 0 | 800-731 | RTS 18/ I | RTS 18/ I | 0.151 | 0.6 |  |  |  |  | POL1_
|  | Viz výkres D1.4.d-06 | [23 empty] | POP
95 | 734213112R00 | Ventily odvzdušňovací závitové včetně dodávky materiálu automatický odvzdušňovací ventil , DN 15, PN 10, mosaz | kus | 12 | 220 | 2640 |  | 0 |  | 0 | 21 | 3194.4 | 0 | 0 | 0 | 0 | 800-731 | RTS 18/ I | RTS 18/ I | 0.062 | 0.74 |  |  |  |  | POL1_
|  | Viz výkres D1.4.d-06 | [23 empty] | POP
96 | 734233111R00 | Ventily a kohouty uzavírací závitové včetně dodávky materiálu kulový kohout, DN 15, vnitřní-vnitřní, PN 25, mosaz | kus | 14 | 216 | 3024 |  | 0 |  | 0 | 21 | 3659.04 | 0.00014 | 0 | 0 | 0 | 800-731 | RTS 18/ I | RTS 18/ I | 0.165 | 2.31 |  |  |  |  | POL1_
|  | Viz výkres D1.4.d-06 | [23 empty] | POP
97 | 734233113R00 | Ventily a kohouty uzavírací závitové včetně dodávky materiálu kulový kohout, DN 25, vnitřní-vnitřní, PN 25, mosaz | kus | 1 | 455 | 455 |  | 0 |  | 0 | 21 | 550.55 | 0.00032 | 0 | 0 | 0 | 800-731 | RTS 18/ I | RTS 18/ I | 0.227 | 0.23 |  |  |  |  | POL1_
|  | Viz výkres D1.4.d-06 | [23 empty] | POP
98 | 734233115R00 | Ventily a kohouty uzavírací závitové včetně dodávky materiálu kulový kohout, DN 40, vnitřní-vnitřní, PN 25, mosaz | kus | 12 | 807 | 9684 |  | 0 |  | 0 | 21 | 11717.64 | 0.00077 | 0.01 | 0 | 0 | 800-731 | RTS 18/ I | RTS 18/ I | 0.351 | 4.21 |  |  |  |  | POL1_
|  | Viz výkres D1.4.d-06 | [23 empty] | POP
99 | 734233116R00 | Ventily a kohouty uzavírací závitové včetně dodávky materiálu kulový kohout, DN 50, vnitřní-vnitřní, PN 16, mosaz | kus | 8 | 1130 | 9040 |  | 0 |  | 0 | 21 | 10938.4 | 0.00124 | 0.01 | 0 | 0 | 800-731 | RTS 18/ I | RTS 18/ I | 0.424 | 3.39 |  |  |  |  | POL1_
|  | Viz výkres D1.4.d-06 | [23 empty] | POP
100 | 734243125R00 | Ventily a klapky zpětné závitové včetně dodávky materiálu zpětný ventil, DN 40, vnitřní-vnitřní závit, PN 20, mosaz | kus | 3 | 627 | 1881 |  | 0 |  | 0 | 21 | 2276.01 | 0.00092 | 0 | 0 | 0 | 800-731 | RTS 18/ I | RTS 18/ I | 0.351 | 1.05 |  |  |  |  | POL1_
|  | Viz výkres D1.4.d-06 | [23 empty] | POP
101 | 734243126R00 | Ventily a klapky zpětné závitové včetně dodávky materiálu zpětný ventil, DN 50, vnitřní-vnitřní závit, PN 20, mosaz | kus | 2 | 972 | 1944 |  | 0 |  | 0 | 21 | 2352.24 | 0.00132 | 0 | 0 | 0 | 800-731 | RTS 18/ I | RTS 18/ I | 0.424 | 0.85 |  |  |  |  | POL1_
|  | Viz výkres D1.4.d-06 | [23 empty] | POP
102 | 734263312R00 | Šroubení včetně dodávky materiálu topenářské šroubení, DN 15, přímé, PN 10, mosaz | kus | 52 | 151 | 7852 |  | 0 |  | 0 | 21 | 9500.92 | 0 | 0 | 0 | 0 | 800-731 | RTS 18/ I | RTS 18/ I | 0.082 | 4.26 |  |  |  |  | POL1_
|  | Viz výkres D1.4.d-06 | [23 empty] | POP
103 | 734263314R00 | Šroubení včetně dodávky materiálu topenářské šroubení, DN 25, přímé, PN 10, mosaz | kus | 6 | 301 | 1806 |  | 0 |  | 0 | 21 | 2185.26 | 0 | 0 | 0 | 0 | 800-731 | RTS 18/ I | RTS 18/ I | 0.103 | 0.62 |  |  |  |  | POL1_
|  | Viz výkres D1.4.d-06 | [23 empty] | POP
104 | 734263315R00 | Šroubení včetně dodávky materiálu topenářské šroubení, DN 32, přímé, PN 10, mosaz | kus | 16 | 485 | 7760 |  | 0 |  | 0 | 21 | 9389.6 | 0 | 0 | 0 | 0 | 800-731 | RTS 18/ I | RTS 18/ I | 0.124 | 1.98 |  |  |  |  | POL1_
|  | Viz výkres D1.4.d-06 | [23 empty] | POP
105 | 734263316R00 | Šroubení včetně dodávky materiálu topenářské šroubení, DN 40, přímé, PN 10, mosaz | kus | 52 | 770 | 40040 |  | 0 |  | 0 | 21 | 48448.4 | 0 | 0 | 0 | 0 | 800-731 | RTS 18/ I | RTS 18/ I | 0.165 | 8.58 |  |  |  |  | POL1_
|  | Viz výkres D1.4.d-06 | [23 empty] | POP
106 | 734265317R00 | Šroubení včetně dodávky materiálu topenářské šroubení, DN 50, přímé, PN 16, mosaz | kus | 36 | 1140 | 41040 |  | 0 |  | 0 | 21 | 49658.4 | 0.00118 | 0.04 | 0 | 0 | 800-731 | RTS 18/ I | RTS 18/ I | 0.21 | 7.56 |  |  |  |  | POL1_
|  | Viz výkres D1.4.d-06 | [23 empty] | POP
107 | 734293312R00 | Ostatní armatury kohouty plnící a vypouštěcí včetně dodávky materiálu kulový kohout vypouštěcí a napouštěcí, DN 15, PN 10, mosaz | kus | 19 | 214 | 4066 |  | 0 |  | 0 | 21 | 4919.86 | 0 | 0 | 0 | 0 | 800-731 | RTS 18/ I | RTS 18/ I | 0.083 | 1.58 |  |  |  |  | POL1_
|  | Viz výkres D1.4.d-06 | [23 empty] | POP
108 | 734293225R00 | Ostatní armatury filtry a kohouty kulové s filtrem závitové včetně dodávky materiálu filtr, DN 40, vnitřní-vnitřní závit, PN 20, mosaz | kus | 3 | 950 | 2850 |  | 0 |  | 0 | 21 | 3448.5 | 0 | 0 | 0 | 0 | 800-731 | RTS 18/ I | RTS 18/ I | 0.351 | 1.05 |  |  |  |  | POL1_
|  | Viz výkres D1.4.d-06 | [23 empty] | POP
109 | 734293226R00 | Ostatní armatury filtry a kohouty kulové s filtrem závitové včetně dodávky materiálu filtr, DN 50, vnitřní-vnitřní závit, PN 20, mosaz | kus | 4 | 2211 | 8844 |  | 0 |  | 0 | 21 | 10701.24 | 0 | 0 | 0 | 0 | 800-731 | RTS 18/ I | RTS 18/ I | 0.424 | 1.7 |  |  |  |  | POL1_
|  | Viz výkres D1.4.d-06 | [23 empty] | POP
110 | 734494121R00 | Stavoznaky, ochranné jímky, návarky návarky s metrickým závitem M 20x1,5, délka do 220 mm | kus | 15 | 190 | 2850 |  | 0 |  | 0 | 21 | 3448.5 | 0.00051 | 0.01 | 0 | 0 | 800-731 | RTS 18/ I | RTS 18/ I | 0.251 | 3.77 |  |  |  |  | POL1_
111 | 734494213R00 | Stavoznaky, ochranné jímky, návarky návarky s trubkovým závitem G 1/2" | kus | 14 | 159 | 2226 |  | 0 |  | 0 | 21 | 2693.46 | 0.00024 | 0 | 0 | 0 | 800-731 | RTS 18/ I | RTS 18/ I | 0.278 | 3.89 |  |  |  |  | POL1_
112 | 734-01 | Pryžový vibrační mezikus tmax=100°C, PN10 DN40 | kus | 6 | 1870 | 11220 |  | 0 |  | 0 | 21 | 13576.2 | 0.005 | 0.03 | 0 | 0 |  | Vlastní | Indiv | 0 | 0 |  |  |  |  | POL1_
|  | Viz výkres D1.4.d-06 | [23 empty] | POP
113 | 734-02 | Pryžový vibrační mezikus tmax=100°C, PN10 DN50 | kus | 4 | 2120 | 8480 |  | 0 |  | 0 | 21 | 10260.8 | 0.005 | 0.02 | 0 | 0 |  | Vlastní | Indiv | 0 | 0 |  |  |  |  | POL1_
|  | Viz výkres D1.4.d-06 | [23 empty] | POP
114 | 734-04 | Vyvažovací ventil DN32, vč. měřících ventilků | kus | 3 | 2390 | 7170 |  | 0 |  | 0 | 21 | 8675.7 | 0 | 0 | 0 | 0 |  | Vlastní | Indiv | 0 | 0 |  |  |  |  | POL1_
|  | Viz výkres D1.4.d-06 | [23 empty] | POP
115 | 734-05 | Vyvažovací ventil DN40, vč. měřících ventilků | kus | 3 | 3280 | 9840 |  | 0 |  | 0 | 21 | 11906.4 | 0.0005 | 0 | 0 | 0 |  | Vlastní | Indiv | 0 | 0 |  |  |  |  | POL1_
|  | Viz výkres D1.4.d-06 | [23 empty] | POP
116 | 734-06 | Třícestný směšovací ventil DN25, kvs= 10, včetně proporciálně řízeného pohonu | kus | 2 | 3970 | 7940 |  | 0 |  | 0 | 21 | 9607.4 | 0 | 0 | 0 | 0 |  | Vlastní | Indiv | 0 | 0 |  |  |  |  | POL1_
|  | Viz TZ D.1.4.d-01, D1.4.d-06 | [23 empty] | POP
117 | 734-07 | Třícestný směšovací ventil DN32, kvs= 16, včetně proporciálně řízeného pohonu | kus | 2 | 7330 | 14660 |  | 0 |  | 0 | 21 | 17738.6 | 0 | 0 | 0 | 0 |  | Vlastní | Indiv | 0 | 0 |  |  |  |  | POL1_
|  | Viz TZ D.1.4.d-01, D1.4.d-06 | [23 empty] | POP
118 | 734-08 | Pojistný ventil ot. tlak 2,5 bar, 1"x5/4" | kus | 2 | 1050 | 2100 |  | 0 |  | 0 | 21 | 2541 | 0 | 0 | 0 | 0 |  | Vlastní | Indiv | 0 | 0 |  |  |  |  | POL1_
|  | Viz výkres D1.4.d-06 | [23 empty] | POP
119 | 734-11 | Teploměr 0-120°C, včetně montáže | kus | 14 | 455 | 6370 |  | 0 |  | 0 | 21 | 7707.7 | 0.0005 | 0.01 | 0 | 0 |  | Vlastní | Indiv | 0 | 0 |  |  |  |  | POL1_
|  | Viz výkres D1.4.d-06 | [23 empty] | POP
120 | 734-12 | Manometr 0-4bar, M20x1,5, vč. zahnuté přivařovací smyčky M20x1,5, vč. třícestného ventilu, včetně montáže | kus | 15 | 879 | 13185 |  | 0 |  | 0 | 21 | 15953.85 | 0.0005 | 0.01 | 0 | 0 |  | Vlastní | Indiv | 0 | 0 |  |  |  |  | POL1_
|  | Viz výkres D1.4.d-06 | [23 empty] | POP
121 | 998734201R00 | Přesun hmot pro armatury v objektech výšky do 6 m | % | 1 | 500 | 500 |  | 0 |  | 0 | 21 | 605 | 0 | 0 | 0 | 0 | 800-731 | RTS 18/ I | RTS 17/ I | 0 | 0 |  |  |  |  | POL7_
|  | Ceny z položek s pořadovými čísly: : | [23 empty] | VV | 0
|  | 93,94,95,96,97,98,99,100,101,102,103,104,105,106,107,108,109,110,111,112,113,114,115,116,117,118, : | [23 empty] | VV | 0
|  | 119,120, : | [23 empty] | VV | 0
|  | Součet: : 2647,40500 |  | 2647.405 | [21 empty] | VV | 0
122 | 998734293R00 | Přesun hmot pro armatury příplatek k ceně za zvětšený přesun přes vymezenou největší dopravní vzdálenost do 500 m | % | 1 | 500 | 500 |  | 0 |  | 0 | 21 | 605 | 0 | 0 | 0 | 0 | 800-731 | RTS 18/ I | RTS 17/ I | 0 | 0 |  |  |  |  | POL7_
|  | Ceny z položek s pořadovými čísly: : | [23 empty] | VV | 0
|  | 93,94,95,96,97,98,99,100,101,102,103,104,105,106,107,108,109,110,111,112,113,114,115,116,117,118, : | [23 empty] | VV | 0
|  | 119,120, : | [23 empty] | VV | 0
|  | Součet: : 2647,40500 |  | 2647.405 | [21 empty] | VV | 0
Díl: | 783 | Nátěry |  |  |  | 6207.5 |  | 0 |  | 0 |  | 7511.075 |  | 0 |  | 0 |  |  |  |  | 2.01 |  |  |  |  | DIL
123 | 783425750R00 | Nátěry potrubí a armatur syntetické potrubí, do DN 100 mm, základní | m | 95.5 | 65 | 6207.5 |  | 0 |  | 0 | 21 | 7511.075 | 4e-05 | 0 | 0 | 0 | 800-783 | RTS 18/ I | RTS 17/ I | 0.021 | 2.01 |  |  |  |  | POL1_
|  | na vzduchu schnoucí | [23 empty] | SPI
Díl: | VN | Vedlejší náklady |  |  |  | 46200 |  | 0 |  | 0 |  | 55902 |  | 0 |  | 0 |  |  |  |  | 72 |  |  |  |  | DIL
124 | 1-06 | Revize kouřovodu, komínu | kus | 1 | 800 | 800 |  | 0 |  | 0 | 21 | 968 | 0 | 0 | 0 | 0 |  | Vlastní | Indiv | 0 | 0 |  |  |  |  | POL1_
125 | 1-07 | Měření emisí | kus | 2 | 2000 | 4000 |  | 0 |  | 0 | 21 | 4840 | 0 | 0 | 0 | 0 |  | Vlastní | Indiv | 0 | 0 |  |  |  |  | POL1_
126 | 1-08 | Spuštění kotle | kus | 2 | 3000 | 6000 |  | 0 |  | 0 | 21 | 7260 | 0 | 0 | 0 | 0 |  | Vlastní | Indiv | 0 | 0 |  |  |  |  | POL1_
127 | 1-09 | Vyregulování a seřízení vyvyžovacích armatur | kus | 6 | 150 | 900 |  | 0 |  | 0 | 21 | 1089 | 0 | 0 | 0 | 0 |  | Vlastní | Indiv | 0 | 0 |  |  |  |  | POL1_
128 | 1-11 | Vypuštění a vyplachování systému viz technická zpráva | soubor | 1 | 3000 | 3000 |  | 0 |  | 0 | 21 | 3630 | 0 | 0 | 0 | 0 |  | Vlastní | Indiv | 0 | 0 |  |  |  |  | POL1_
129 | 1-12 | Napuštění systému a úprava vody na výstupní parametry viz technická zpráva | soubor | 1 | 1500 | 1500 |  | 0 |  | 0 | 21 | 1815 | 0 | 0 | 0 | 0 |  | Vlastní | Indiv | 0 | 0 |  |  |  |  | POL1_
130 | 1-15 | Vizuální kontrola svárů (EN 970) | soubor | 1 | 300 | 300 |  | 0 |  | 0 | 21 | 363 | 0 | 0 | 0 | 0 |  | Vlastní | Indiv | 0 | 0 |  |  |  |  | POL1_
131 | VRN-02 | Zaškolení obsluhy | soubor | 1 | 2400 | 2400 |  | 0 |  | 0 | 21 | 2904 | 0 | 0 | 0 | 0 |  | Vlastní | Indiv | 0 | 0 |  |  |  |  | POL1_
132 | VRN-03 | Dokladová část k realizaci | kus | 1 | 4500 | 4500 |  | 0 |  | 0 | 21 | 5445 | 0 | 0 | 0 | 0 |  | Vlastní | Indiv | 0 | 0 |  |  |  |  | POL1_
133 | VRN-11 | Revizní kniha kotle | kus | 2 | 2000 | 4000 |  | 0 |  | 0 | 21 | 4840 | 0 | 0 | 0 | 0 |  | Vlastní | Indiv | 0 | 0 |  |  |  |  | POL1_
134 | 904 R02 | Hzs-zkousky v ramci montaz.praci, Topná zkouška | h | 72 | 150 | 10800 |  | 0 |  | 0 | 21 | 13068 | 0 | 0 | 0 | 0 | Prav.M | RTS 18/ I | RTS 18/ I | 1 | 72 |  |  |  |  | POL10_
135 | 1-13 | Požární hlídka po dokončení svářečských prací | hod | 40 | 150 | 6000 |  | 0 |  | 0 | 21 | 7260 | 0 | 0 | 0 | 0 |  | Vlastní | Indiv | 0 | 0 |  |  |  |  | POL10_
136 | 220250000100R | Agregát elektrického proudu do 15 kVA | soubor | 1 | 2000 | 2000 |  | 0 |  | 0 | 21 | 2420 | 0 | 0 | 0 | 0 | STROJ | RTS 18/ I | Indiv | 0 | 0 |  |  |  |  | POL6_
Díl: | ON | Ostatní náklady |  |  |  | 4500 |  | 0 |  | 0 |  | 5445 |  | 0 |  | 0 |  |  |  |  | 0 |  |  |  |  | DIL
137 | 005241010R | Dokumentace skutečného provedení | Soubor | 1 | 4500 | 4500 |  | 0 |  | 0 | 21 | 5445 | 0 | 0 | 0 | 0 |  | RTS 18/ I | Indiv | 0 | 0 |  |  |  |  | POL99_8
[24 empty] | 15 | 21
| Celkem |  |  |  |  | 1219956.87 | [17 empty] | 0 | 1219956.87 | SUM
END

## SO01 04 Pol
Položkový soupis prací a dodávek | [25 empty] | #TypZaznamu#
S: | 218003-05 | Modernizace plynové kotelny Armádní střelecký stadion Lobzy | [23 empty] | STA
O: | SO01 | Kotelna Lobzy | [20 empty] | STA |  |  | OBJ
R: | 04 | Ostatní a vedlejší náklady | [23 empty] | ROZ
P.č. | Číslo položky | Název položky | MJ | množství | cena / MJ | Celkem | Dodávka | Dodávka celk. | Montáž | Montáž celk. | DPH | cena s DPH | hmotnost / MJ | hmotnost celk.(t) | dem. hmotnost / MJ | dem. hmotnost celk.(t) | Ceník | Cen. soustava / platnost | Cenová úroveň | Nhod / MJ | Nhod celk. | Dodavatel
Díl: | VN | Vedlejší náklady |  |  |  | 3000 |  | 0 |  | 0 |  | 3630 |  | 0 |  | 0 |  |  |  |  | 0 |  |  |  |  | DIL
1 | 005121010R | Vybudování zařízení staveniště | Soubor | 1 | 1000 | 1000 |  | 0 |  | 0 | 21 | 1210 | 0 | 0 | 0 | 0 |  | RTS 18/ I | Indiv | 0 | 0 |  |  |  |  | POL99_8
2 | 005121020R | Provoz zařízení staveniště | Soubor | 1 | 100 | 100 |  | 0 |  | 0 | 21 | 121 | 0 | 0 | 0 | 0 |  | RTS 18/ I | Indiv | 0 | 0 |  |  |  |  | POL99_8
3 | 005122 R | Provozní vlivy | Soubor | 1 | 100 | 100 |  | 0 |  | 0 | 21 | 121 | 0 | 0 | 0 | 0 |  | RTS 18/ I | Indiv | 0 | 0 |  |  |  |  | POL99_8
4 | 005123010R | Extrémní místo provádění | Soubor | 1 | 100 | 100 |  | 0 |  | 0 | 21 | 121 | 0 | 0 | 0 | 0 |  | RTS 18/ I | Indiv | 0 | 0 |  |  |  |  | POL99_8
5 | 00411 R | Přípravné a průzkumné služby či práce | Soubor | 1 | 500 | 500 |  | 0 |  | 0 | 21 | 605 | 0 | 0 | 0 | 0 |  | RTS 18/ I | Indiv | 0 | 0 |  |  |  |  | POL99_8
6 | 005121 R | Zařízení staveniště | Soubor | 1 | 100 | 100 |  | 0 |  | 0 | 21 | 121 | 0 | 0 | 0 | 0 |  | RTS 18/ I | Indiv | 0 | 0 |  |  |  |  | POL99_8
|  | Veškeré náklady spojené s vybudováním, provozem a odstraněním zařízení staveniště. | [23 empty] | POP
7 | 005123 R | Územní vlivy | Soubor | 1 | 100 | 100 |  | 0 |  | 0 | 21 | 121 | 0 | 0 | 0 | 0 |  | RTS 18/ I | Indiv | 0 | 0 |  |  |  |  | POL99_8
8 | 005124010R | Koordinační činnost | Soubor | 1 | 1000 | 1000 |  | 0 |  | 0 | 21 | 1210 | 0 | 0 | 0 | 0 |  | RTS 18/ I | Indiv | 0 | 0 |  |  |  |  | POL99_8
Díl: | ON | Ostatní náklady |  |  |  | 3700 |  | 0 |  | 0 |  | 4477 |  | 0 |  | 0 |  |  |  |  | 0 |  |  |  |  | DIL
9 | 005211080R | Bezpečnostní a hygienická opatření na staveništi | Soubor | 1 | 100 | 100 |  | 0 |  | 0 | 21 | 121 | 0 | 0 | 0 | 0 |  | RTS 18/ I | Indiv | 0 | 0 |  |  |  |  | POL99_8
10 | 005231040R | Provozní řády | Soubor | 1 | 100 | 100 |  | 0 |  | 0 | 21 | 121 | 0 | 0 | 0 | 0 |  | RTS 18/ I | Indiv | 0 | 0 |  |  |  |  | POL99_8
11 | 005211010R | Předání a převzetí staveniště | Soubor | 1 | 500 | 500 |  | 0 |  | 0 | 21 | 605 | 0 | 0 | 0 | 0 |  | RTS 18/ I | Indiv | 0 | 0 |  |  |  |  | POL99_8
12 | 005241010R | Dokumentace skutečného provedení | Soubor | 1 | 3000 | 3000 |  | 0 |  | 0 | 21 | 3630 | 0 | 0 | 0 | 0 |  | RTS 18/ I | Indiv | 0 | 0 |  |  |  |  | POL99_8
|  | Náklady na vyhotovení dokumentace skutečného provedení stavby a její předání objednateli v požadované formě a požadovaném počtu. | [23 empty] | POP
[24 empty] | 15 | 21
| Celkem |  |  |  |  | 6700 | [17 empty] | 0 | 6700 | SUM
END

## SO01 05 Pol
Položkový soupis prací a dodávek | [25 empty] | #TypZaznamu#
S: | 218003-05 | Modernizace plynové kotelny Armádní střelecký stadion Lobzy | [23 empty] | STA
O: | SO01 | Kotelna Lobzy | [20 empty] | STA |  |  | OBJ
R: | 05 | Měření a regulace | [23 empty] | ROZ
P.č. | Číslo položky | Název položky | MJ | množství | cena / MJ | Celkem | Dodávka | Dodávka celk. | Montáž | Montáž celk. | DPH | cena s DPH | hmotnost / MJ | hmotnost celk.(t) | dem. hmotnost / MJ | dem. hmotnost celk.(t) | Ceník | Cen. soustava / platnost | Cenová úroveň | Nhod / MJ | Nhod celk. | Dodavatel
Díl: | 729a | Silnoproud a MaR |  |  |  | 195176 |  | 0 |  | 0 |  | 236162.96 |  | 0 |  | 0 |  |  |  |  | 0 |  |  |  |  | DIL
1 | 729a01 | Rozvaděč 1600x800x400 včetně základní výstroje (jistící prvky pro silové obvody, napájecí a jistící, prvky pro řídící obvody) | ks | 1 | 35000 | 35000 |  | 0 |  | 0 | 21 | 42350 | 0 | 0 | 0 | 0 |  | Vlastní | Indiv | 0 | 0 |  |  |  |  | POL3_0
2 | 729a02 | PLC regulátor včetně, I/O (13DO, 6AO, 19DI, 14AI), Touch Panelu, příslušenství pro propojení | kpl | 1 | 30000 | 30000 |  | 0 |  | 0 | 21 | 36300 | 0 | 0 | 0 | 0 |  | Vlastní | Indiv | 0 | 0 |  |  |  |  | POL3_0
3 | 729a03 | Teplotní čidlo s jímkou nerez vč. návarku, instalace a výstroje rozvaděče | ks | 9 | 669 | 6021 |  | 0 |  | 0 | 21 | 7285.41 | 0 | 0 | 0 | 0 |  | Vlastní | Indiv | 0 | 0 |  |  |  |  | POL3_0
4 | 729a04 | Venkovní teplotní čidlo | ks | 1 | 480 | 480 |  | 0 |  | 0 | 21 | 580.8 | 0 | 0 | 0 | 0 |  | Vlastní | Indiv | 0 | 0 |  |  |  |  | POL3_0
5 | 729a05 | Prostorové teplotní čidlo | ks | 1 | 350 | 350 |  | 0 |  | 0 | 21 | 423.5 | 0 | 0 | 0 | 0 |  | Vlastní | Indiv | 0 | 0 |  |  |  |  | POL3_
6 | 729a06 | Snímač tlaku 0-10V s kohoutem | ks | 1 | 1650 | 1650 |  | 0 |  | 0 | 21 | 1996.5 | 0 | 0 | 0 | 0 |  | Vlastní | Indiv | 0 | 0 |  |  |  |  | POL3_0
7 | 729a07 | Čidlo zaplavení | ks | 1 | 750 | 750 |  | 0 |  | 0 | 21 | 907.5 | 0 | 0 | 0 | 0 |  | Vlastní | Indiv | 0 | 0 |  |  |  |  | POL3_0
8 | 729a08 | Detektor úniku CO GIC40 | ks | 1 | 3200 | 3200 |  | 0 |  | 0 | 21 | 3872 | 0 | 0 | 0 | 0 |  | Vlastní | Indiv | 0 | 0 |  |  |  |  | POL3_0
9 | 729a09 | Detektor úniku plynu GC20N | ks | 1 | 3200 | 3200 |  | 0 |  | 0 | 21 | 3872 | 0 | 0 | 0 | 0 |  | Vlastní | Indiv | 0 | 0 |  |  |  |  | POL3_0
10 | 729a10 | NZ23 DIN zdroj uchycení na DIN lištu | ks | 1 | 2800 | 2800 |  | 0 |  | 0 | 21 | 3388 | 0 | 0 | 0 | 0 |  | Vlastní | Indiv | 0 | 0 |  |  |  |  | POL3_0
11 | 729a11 | Třícestný ventil DN 25, Kvs 10, servopohon 24V/0-10V | ks | 2 | 750 | 1500 |  | 0 |  | 0 | 21 | 1815 | 0 | 0 | 0 | 0 |  | Vlastní | Indiv | 0 | 0 |  |  |  |  | POL3_0
12 | 729a12 | Třícestný ventil DN 32, Kvs 16 servopohon 24V/0-10V | ks | 2 | 750 | 1500 |  | 0 |  | 0 | 21 | 1815 | 0 | 0 | 0 | 0 |  | Vlastní | Indiv | 0 | 0 |  |  |  |  | POL3_0
13 | 729a13 | Dvoucestný ventil DN 15, servopohon 24V s havarijní funkcí | ks | 1 | 3300 | 3300 |  | 0 |  | 0 | 21 | 3993 | 0 | 0 | 0 | 0 |  | Vlastní | Indiv | 0 | 0 |  |  |  |  | POL3_0
14 | 729a14 | Klapka se servopohonem DN 80 | ks | 2 | 12000 | 24000 |  | 0 |  | 0 | 21 | 29040 | 0 | 0 | 0 | 0 |  | Vlastní | Indiv | 0 | 0 |  |  |  |  | POL3_0
15 | 729a15 | Stop tlačítko-hřib, krabice na povrch | ks | 1 | 950 | 950 |  | 0 |  | 0 | 21 | 1149.5 | 0 | 0 | 0 | 0 |  | Vlastní | Indiv | 0 | 0 |  |  |  |  | POL3_0
16 | 729a16 | Napájení jednofázového okruhu | ks | 10 | 3600 | 36000 |  | 0 |  | 0 | 21 | 43560 | 0 | 0 | 0 | 0 |  | Vlastní | Indiv | 0 | 0 |  |  |  |  | POL3_0
17 | 729a17 | Napájení třífázového okruhu | ks | 3 | 8000 | 24000 |  | 0 |  | 0 | 21 | 29040 | 0 | 0 | 0 | 0 |  | Vlastní | Indiv | 0 | 0 |  |  |  |  | POL3_0
18 | 729a18 | GSM modul | ks | 1 | 6500 | 6500 |  | 0 |  | 0 | 21 | 7865 | 0 | 0 | 0 | 0 |  | Vlastní | Indiv | 0 | 0 |  |  |  |  | POL3_0
19 | 729a19 | Svítidlo průmyslové 2x49W | ks | 2 | 1200 | 2400 |  | 0 |  | 0 | 21 | 2904 | 0 | 0 | 0 | 0 |  | Vlastní | Indiv | 0 | 0 |  |  |  |  | POL3_0
20 | 729a20 | Vypínač, přisazený | ks | 1 | 75 | 75 |  | 0 |  | 0 | 21 | 90.75 | 0 | 0 | 0 | 0 |  | Vlastní | Indiv | 0 | 0 |  |  |  |  | POL3_0
21 | 729a21 | Zásuvková skříň (2x230V, 2x400V, 1x24V) | ks | 1 | 1600 | 1600 |  | 0 |  | 0 | 21 | 1936 | 0 | 0 | 0 | 0 |  | Vlastní | Indiv | 0 | 0 |  |  |  |  | POL3_0
22 | 729a22 | Hlavní ochranné pospojení (připojení na stávající uzemňovací přívod, ověření odporu zemní smyčky) | kpl | 1 | 5500 | 5500 |  | 0 |  | 0 | 21 | 6655 | 0 | 0 | 0 | 0 |  | Vlastní | Indiv | 0 | 0 |  |  |  |  | POL3_
23 | 729a23 | Doplňující ochranné pospojení | kpl | 2 | 2200 | 4400 |  | 0 |  | 0 | 21 | 5324 | 0 | 0 | 0 | 0 |  | Vlastní | Indiv | 0 | 0 |  |  |  |  | POL3_0
Díl: | 729b | Kabely a kabelové trasy |  |  |  | 19715 |  | 0 |  | 0 |  | 23855.15 |  | 0 |  | 0 |  |  |  |  | 0 |  |  |  |  | DIL
24 | 729b01 | CYKY 5x4 | m | 15 | 65 | 975 |  | 0 |  | 0 | 21 | 1179.75 | 0 | 0 | 0 | 0 |  | Vlastní | Indiv | 0 | 0 |  |  |  |  | POL3_0
25 | 729b02 | CYKY 4x2,5 | m | 80 | 28 | 2240 |  | 0 |  | 0 | 21 | 2710.4 | 0 | 0 | 0 | 0 |  | Vlastní | Indiv | 0 | 0 |  |  |  |  | POL3_0
26 | 729b03 | CYKY 3x1,5 | m | 160 | 24 | 3840 |  | 0 |  | 0 | 21 | 4646.4 | 0 | 0 | 0 | 0 |  | Vlastní | Indiv | 0 | 0 |  |  |  |  | POL3_0
27 | 729b04 | JYTY 4x1 | m | 180 | 17 | 3060 |  | 0 |  | 0 | 21 | 3702.6 | 0 | 0 | 0 | 0 |  | Vlastní | Indiv | 0 | 0 |  |  |  |  | POL3_0
28 | 729b05 | JYTY 2x1 | m | 240 | 13 | 3120 |  | 0 |  | 0 | 21 | 3775.2 | 0 | 0 | 0 | 0 |  | Vlastní | Indiv | 0 | 0 |  |  |  |  | POL3_0
29 | 729b06 | CYY6 | m | 20 | 19 | 380 |  | 0 |  | 0 | 21 | 459.8 | 0 | 0 | 0 | 0 |  | Vlastní | Indiv | 0 | 0 |  |  |  |  | POL3_
30 | 729b07 | Kabelové trasy - žlab | m | 20 | 130 | 2600 |  | 0 |  | 0 | 21 | 3146 | 0 | 0 | 0 | 0 |  | Vlastní | Indiv | 0 | 0 |  |  |  |  | POL3_0
31 | 729b08 | Kabelové trasy - trubky,lišty | m | 50 | 70 | 3500 |  | 0 |  | 0 | 21 | 4235 | 0 | 0 | 0 | 0 |  | Vlastní | Indiv | 0 | 0 |  |  |  |  | POL3_0
Díl: | 729c | Centrála |  |  |  | 61240 |  | 0 |  | 0 |  | 74100.4 |  | 0 |  | 0 |  |  |  |  | 0 |  |  |  |  | DIL
32 | 729c01 | Generace grafické obrazovky, historie poruch, trendy-52DB | kpl | 1 | 36000 | 36000 |  | 0 |  | 0 | 21 | 43560 | 0 | 0 | 0 | 0 |  | Vlastní | Indiv | 0 | 0 |  |  |  |  | POL3_0
33 | 729c02 | SW pro DDC-52DB | kpl | 1 | 10240 | 10240 |  | 0 |  | 0 | 21 | 12390.4 | 0 | 0 | 0 | 0 |  | Vlastní | Indiv | 0 | 0 |  |  |  |  | POL3_0
34 | 729c03 | Vizualizace | kpl | 1 | 15000 | 15000 |  | 0 |  | 0 | 21 | 18150 | 0 | 0 | 0 | 0 |  | Vlastní | Indiv | 0 | 0 |  |  |  |  | POL3_
Díl: | 729d | Ostatní |  |  |  | 58100 |  | 0 |  | 0 |  | 70301 |  | 0 |  | 0 |  |  |  |  | 0 |  |  |  |  | DIL
35 | 729d01 | Demontáž rozváděče, kabelů a tras | h | 16 | 350 | 5600 |  | 0 |  | 0 | 21 | 6776 | 0 | 0 | 0 | 0 |  | Vlastní | Indiv | 0 | 0 |  |  |  |  | POL1_7
36 | 729d02 | Dílenská dokumentace | ks | 1 | 1000 | 1000 |  | 0 |  | 0 | 21 | 1210 | 0 | 0 | 0 | 0 |  | Vlastní | Indiv | 0 | 0 |  |  |  |  | POL1_
37 | 729d03 | Projektová dokumentace skutečného stavu | ks | 1 | 5000 | 5000 |  | 0 |  | 0 | 21 | 6050 | 0 | 0 | 0 | 0 |  | Vlastní | Indiv | 0 | 0 |  |  |  |  | POL1_
38 | 729d04 | Revize | h | 10 | 450 | 4500 |  | 0 |  | 0 | 21 | 5445 | 0 | 0 | 0 | 0 |  | Vlastní | Indiv | 0 | 0 |  |  |  |  | POL1_7
39 | 729d05 | Zprovoznění, zaškolení obsluhy | h | 20 | 350 | 7000 |  | 0 |  | 0 | 21 | 8470 | 0 | 0 | 0 | 0 |  | Vlastní | Indiv | 0 | 0 |  |  |  |  | POL1_7
40 | 729d06 | Test 1:1 | h | 16 | 800 | 12800 |  | 0 |  | 0 | 21 | 15488 | 0 | 0 | 0 | 0 |  | Vlastní | Indiv | 0 | 0 |  |  |  |  | POL1_7
41 | 729d07 | Ostatní režijní náklady | ks | 1 | 22200 | 22200 |  | 0 |  | 0 | 21 | 26862 | 0 | 0 | 0 | 0 |  | Vlastní | Indiv | 0 | 0 |  |  |  |  | POL1_7
Díl: | 729a | Silnoproud a MaR |  |  |  | 15700 |  | 0 |  | 0 |  | 18997 |  | 0 |  | 0 |  |  |  |  | 0 |  |  |  |  | DIL
42 | 729a24 | Převodník M-BUS/RS 232 | kus | 1 | 6000 | 6000 |  | 0 |  | 0 | 21 | 7260 | 0 | 0 | 0 | 0 |  | Vlastní | Indiv | 0 | 0 |  |  |  |  | POL3_
43 | 729a25 | Integrování dat - dálkový odečet (plynoměr, elektroměr, vodoměr) | kus | 1 | 5200 | 5200 |  | 0 |  | 0 | 21 | 6292 | 0 | 0 | 0 | 0 |  | Vlastní | Indiv | 0 | 0 |  |  |  |  | POL3_
44 | 729a26 | Elektroměr s M-BUS výstupem | kus | 1 | 4500 | 4500 |  | 0 |  | 0 | 21 | 5445 | 0 | 0 | 0 | 0 |  | Vlastní | Indiv | 0 | 0 |  |  |  |  | POL3_
[24 empty] | 15 | 21
| Celkem |  |  |  |  | 349931 | [17 empty] | 0 | 349931 | SUM
END