## Pokyny pro vyplnění
Pokyny pro vyplnění
Ve všech listech tohoto souboru můžete měnit pouze buňky s modrým pozadím. Jedná se o tyto údaje : - údaje o firmě - jednotkové ceny položek zadané na maximálně dvě desetinná místa

## Stavba
#RTSROZP# | Položkový rozpočet stavby
| Stavba: |  | 500124 | Víta Nejedlého Vyškov - oprava Internátu I-7,8,9
| Objednatel: | [5 empty] | IČO:
DIČ:
| Projektant: | [5 empty] | IČO:
DIČ:
| Zhotovitel: | [5 empty] | IČO:
DIČ:
Vypracoval:
| Rozpis ceny | [6 empty] | Celkem
HSV | HSV | [6 empty] | 36765081.09
PSV | PSV | [6 empty] | 36084569.73
MON | MON | [6 empty] | 1033196.4
VN | Vedlejší náklady | [6 empty] | 386000
ON | Ostatní náklady | [6 empty] | 80000
| Celkem | [6 empty] | 74348847.22
Rekapitulace daní
0 | Základ pro sníženou DPH |  |  | 15 | % | 0 |  |  | CZK
0 | Snížená DPH |  |  | 15 | % | 0 |  |  | CZK
15613257.9162 | Základ pro základní DPH |  |  | 21 | % | 74348847.22 |  |  | CZK
91.62 | Základní DPH |  |  | 21 | % | 15613258 |  |  | CZK
89962105.22 | Zaokrouhlení |  |  |  |  | 0.78 |  |  | CZK
| Cena celkem bez DPH |  |  |  |  | 74348847.22 |  |  | CZK
22 | Cena celkem s DPH |  |  |  |  | 89962106 |  |  | CZK
|  | v |  |  | dne |  | 2026-08-06
|  |  | Za zhotovitele |  |  |  | Za objednatele
Rekapitulace dílčích částí
#CASTI>> | Číslo | Název |  |  | Základ pro sníženou DPH | Základ pro základní DPH | DPH celkem | Cena celkem | %
1 | Stavba |  |  |  | 0 | 74348847.22 | 15613257.9162 | 89962105.1362 | 100
2 | 01 | OBJEKT |  |  | 0 | 74348847.22 | 15613257.9162 | 89962105.1362 | 100
3 | 00 | Vedlejší rozpočtové náklady |  |  | 0 | 466000 | 97860 | 563860 | 0.62678
3 | 01 | Stavební část |  |  | 0 | 67653610 | 14207258.1 | 81860868.1 | 90.9948
3 | 02 | Injektáže |  |  | 0 | 5157890.82 | 1083157.0722 | 6241047.8922 | 6.9374
3 | 130320161 | Zařízení silnoproudé elektrotechniky a hromosvodů |  |  | 0 | 1071346.4 | 224982.744 | 1296329.144 | 1.441
| Celkem za stavbu |  |  |  | 0 | 74348847.22 | 15613257.9162 | 89962105.1362 | 100
Rekapitulace dílů
| Číslo | Název |  |  | Typ dílu |  |  | Celkem | %
| 1 | Zemní práce |  |  | HSV |  |  | 1080732.56 | 1.4536
| 2 | Základy a zvláštní zakládání |  |  | HSV |  |  | 765848.54 | 1.0301
| 3 | Svislé a kompletní konstrukce |  |  | HSV |  |  | 905187.19 | 1.2175
| 38 | Kompletní konstrukce |  |  | HSV |  |  | 881050 | 1.185
| 4 | Vodorovné konstrukce |  |  | HSV |  |  | 41344.24 | 0.055608
| 5 | Komunikace |  |  | HSV |  |  | 124372.5 | 0.16728
| 61 | Upravy povrchů vnitřní |  |  | HSV |  |  | 3287546.61 | 4.4218
| 62 | Úpravy povrchů vnější |  |  | HSV |  |  | 14732381.24 | 19.8152
| 63 | Podlahy a podlahové konstrukce |  |  | HSV |  |  | 2323774.51 | 3.1255
| 9 | Ostatní konstrukce, bourání |  |  | HSV |  |  | 578365.7 | 0.77791
| 900 | HZS |  |  | HSV |  |  | 38150 | 0.051312
| 91 | Doplňující práce na komunikaci |  |  | HSV |  |  | 113553 | 0.15273
| 94 | Lešení a stavební výtahy |  |  | HSV |  |  | 2030948.15 | 2.7316
| 95 | Dokončovací konstrukce na pozemních stavbách |  |  | HSV |  |  | 2640366.7 | 3.5513
| 96 | Bourání konstrukcí |  |  | HSV |  |  | 2126214.23 | 2.8598
| 97 | Prorážení otvorů |  |  | HSV |  |  | 1091867.36 | 1.4686
| 99 | Staveništní přesun hmot |  |  | HSV |  |  | 585592.84 | 0.78763
| 711 | Izolace proti vodě |  |  | PSV |  |  | 3100837.8 | 4.1707
| 712 | Povlakové krytiny |  |  | PSV |  |  | 7727434.05 | 10.3935
| 713 | Izolace tepelné |  |  | PSV |  |  | 3695291.94 | 4.9702
| 721 | Vnitřní kanalizace |  |  | PSV |  |  | 65000 | 0.087426
| 730 | Ústřední vytápění |  |  | PSV |  |  | 880000 | 1.1836
| 762 | Konstrukce tesařské |  |  | PSV |  |  | 280790.2 | 0.37767
| 764 | Konstrukce klempířské |  |  | PSV |  |  | 2956555.5 | 3.9766
| 766 | Konstrukce truhlářské |  |  | PSV |  |  | 9845828.14 | 13.2427
| 767 | Konstrukce zámečnické |  |  | PSV |  |  | 6008577.62 | 8.0816
| 771 | Podlahy z dlaždic a obklady |  |  | PSV |  |  | 305281.86 | 0.41061
| 781 | Obklady keramické |  |  | PSV |  |  | 37590.57 | 0.05056
| 784 | Malby |  |  | PSV |  |  | 1181382.05 | 1.589
| M21 | Elektromontáže |  |  | MON |  |  | 146548 | 0.19711
| M210 | Materiál sillnoproudu |  |  | MON |  |  | 69741 | 0.093802
| M211 | Materiál hromosvodu |  |  | MON |  |  | 729872.4 | 0.98169
| M212 | Demontáže silnoproudu |  |  | MON |  |  | 23400 | 0.031473
| M46 | Zemní práce při montážích |  |  | MON |  |  | 63635 | 0.08559
| D96 | Přesuny suti a vybouraných hmot |  |  | PSU |  |  | 3417785.72 | 4.597
| VN | Vedlejší náklady |  |  | VN |  |  | 386000 | 0.51917
| ON | Ostatní náklady |  |  | ON |  |  | 80000 | 0.1076
| Cena celkem | [6 empty] | 74348847.22 | 100
Note on C13: PSČ
Note on D11: Název
Note on D12: Ulice
Note on D13: Ulice
Note on I11: IČO
Note on I12: DIČ

## VzorPolozky (hidden)
Položkový rozpočet
S:
O:
R:

## 01 00 Pol
Položkový rozpočet | [25 empty] | #TypZaznamu#
S: | 500124 | Víta Nejedlého Vyškov - oprava Internátu I-7,8,9 | [23 empty] | STA
O: | 01 | OBJEKT | [20 empty] | STA |  |  | OBJ
R: | 00 | Vedlejší rozpočtové náklady | [23 empty] | ROZ
P.č. | Číslo položky | Název položky | MJ | množství | cena / MJ | Celkem | Dodávka | Dodávka celk. | Montáž | Montáž celk. | DPH | cena s DPH | hmotnost / MJ | hmotnost celk.(t) | dem. hmotnost / MJ | dem. hmotnost celk.(t) | Ceník | Cen. soustava / platnost | Cenová úroveň | Nhod / MJ | Nhod celk. | Dodavatel
Díl: | VN | Vedlejší náklady |  |  |  | 386000 |  | 0 |  | 0 |  | 467060 |  | 0 |  | 0 |  |  |  |  | 0 |  |  |  |  | DIL
1 | 005111021R | Vytyčení inženýrských sítí | Soubor | 1 | 10000 | 10000 |  | 0 |  | 0 | 21 | 12100 | 0 | 0 | 0 | 0 |  | Vlastní | Indiv | 0 | 0 |  |  |  |  | POL3_9
|  | Zaměření a vytýčení stávajících inženýrských sítí v místě stavby z hlediska jejich ochrany při provádění stavby. | [23 empty] | POP
2 | 005121010R | Vybudování zařízení staveniště | Soubor | 1 | 90000 | 90000 |  | 0 |  | 0 | 21 | 108900 | 0 | 0 | 0 | 0 |  | Vlastní | Indiv | 0 | 0 |  |  |  |  | POL3_9
|  | Náklady spojené se zřízením přípojek energií k objektům zařízení staveniště, vybudování případných měřících odběrných míst a zřízení, případná příprava území pro objekty zařízení staveniště a vlastní vybudování objektů zařízení staveniště. | [23 empty] | POP | Náklady spojené se zřízením přípojek energií k objektům zařízení staveniště, vybudování případných měřících odběrných míst a zřízení, případná příprava území pro objekty zařízení staveniště a vlastní vybudování objektů zařízení staveniště.
3 | 005121020R | Provoz zařízení staveniště | Soubor | 1 | 200000 | 200000 |  | 0 |  | 0 | 21 | 242000 | 0 | 0 | 0 | 0 |  | Vlastní | Indiv | 0 | 0 |  |  |  |  | POL1_9
|  | Náklady na vybavení objektů zařízení staveniště, ostraha staveniště, náklady na energie spotřebované dodavatelem v rámci provozu zařízení staveniště, náklady na potřebný úklid v prostorách zařízení staveniště, náklady na nutnou údržbu a opravy na objektech zařízení staveniště a na přípojkách energií. | [23 empty] | POP | Náklady na vybavení objektů zařízení staveniště, ostraha staveniště, náklady na energie spotřebované dodavatelem v rámci provozu zařízení staveniště, náklady na potřebný úklid v prostorách zařízení staveniště, náklady na nutnou údržbu a opravy na objektech zařízení staveniště a na přípojkách energií.
4 | 005121030R | Odstranění zařízení staveniště | Soubor | 1 | 80000 | 80000 |  | 0 |  | 0 | 21 | 96800 | 0 | 0 | 0 | 0 |  | Vlastní | Indiv | 0 | 0 |  |  |  |  | POL1_9
|  | Odstranění objektů zařízení staveniště včetně přípojek energií a jejich odvoz. Položka zahrnuje i náklady na úpravu povrchů po odstranění zařízení staveniště a úklid ploch, na kterých bylo zařízení staveniště provozováno. | [23 empty] | POP | Odstranění objektů zařízení staveniště včetně přípojek energií a jejich odvoz. Položka zahrnuje i náklady na úpravu povrchů po odstranění zařízení staveniště a úklid ploch, na kterých bylo zařízení staveniště provozováno.
5 | 005122010R | Provoz objednatele | Soubor | 1 | 1000 | 1000 |  | 0 |  | 0 | 21 | 1210 | 0 | 0 | 0 | 0 |  | Vlastní | Indiv | 0 | 0 |  |  |  |  | POL1_9
|  | Náklady na ztížené provádění stavebních prací v důsledku nepřerušeného provozu na staveništi nebo v případech nepřerušeného provozu v objektech v nichž se stavební práce provádí. | [23 empty] | POP | Náklady na ztížené provádění stavebních prací v důsledku nepřerušeného provozu na staveništi nebo v případech nepřerušeného provozu v objektech v nichž se stavební práce provádí.
6 | 005124010R | Koordinační činnost | Soubor | 1 | 5000 | 5000 |  | 0 |  | 0 | 21 | 6050 | 0 | 0 | 0 | 0 |  | Vlastní | Indiv | 0 | 0 |  |  |  |  | POL3_9
|  | Koordinace stavebních a technologických dodávek stavby. | [23 empty] | POP
Díl: | ON | Ostatní náklady |  |  |  | 80000 |  | 0 |  | 0 |  | 96800 |  | 0 |  | 0 |  |  |  |  | 0 |  |  |  |  | DIL
7 | 005211010R | Předání a převzetí staveniště | Soubor | 1 | 10000 | 10000 |  | 0 |  | 0 | 21 | 12100 | 0 | 0 | 0 | 0 |  | Vlastní | Indiv | 0 | 0 |  |  |  |  | POL3_9
|  | Náklady spojené s účastí zhotovitele na předání a převzetí staveniště. | [23 empty] | POP
8 | 005211020R | Ochrana stávajících inženýrských sítí na staveništ | Soubor | 1 | 5000 | 5000 |  | 0 |  | 0 | 21 | 6050 | 0 | 0 | 0 | 0 |  | Vlastní | Indiv | 0 | 0 |  |  |  |  | POL1_9
|  | Náklady na přezkoumání podkladů objednatele o stavu inženýrských sítí probíhajících staveništěm nebo dotčenými stavbou i mimo území staveniště, kontrola vytýčení jejich skutečné trasy a provedení ochranných opatření pro zabezpečení stávajících inženýrských sítí. | [23 empty] | POP | Náklady na přezkoumání podkladů objednatele o stavu inženýrských sítí probíhajících staveništěm nebo dotčenými stavbou i mimo území staveniště, kontrola vytýčení jejich skutečné trasy a provedení ochranných opatření pro zabezpečení stávajících inženýrských sítí.
9 | 005211080R | Bezpečnostní a hygienická opatření na staveništi | Soubor | 1 | 10000 | 10000 |  | 0 |  | 0 | 21 | 12100 | 0 | 0 | 0 | 0 |  | Vlastní | Indiv | 0 | 0 |  |  |  |  | POL3_9
|  | Náklady na ochranu staveniště před vstupem nepovolaných osob, včetně příslušného značení, náklady na osvětlení staveniště, náklady na vypracování potřebné dokumentace pro provoz staveniště z hlediska požární ochrany (požární řád a poplachová směrnice) a z hlediska provozu staveniště (provozně dopravní řád). | [23 empty] | POP | Náklady na ochranu staveniště před vstupem nepovolaných osob, včetně příslušného značení, náklady na osvětlení staveniště, náklady na vypracování potřebné dokumentace pro provoz staveniště z hlediska požární ochrany (požární řád a poplachová směrnice) a z hlediska provozu staveniště (provozně dopravní řád).
10 | 005231010R | Revize | Soubor | 1 | 20000 | 20000 |  | 0 |  | 0 | 21 | 24200 | 0 | 0 | 0 | 0 |  | Vlastní | Indiv | 0 | 0 |  |  |  |  | POL1_9
|  | náklady spojené s provedením všech technickými normami předepsaných zkoušek a revizí stavebních konstrukcí nebo stavebních prací. | [23 empty] | POP
11 | 005241010R | Dokumentace skutečného provedení | Soubor | 1 | 35000 | 35000 |  | 0 |  | 0 | 21 | 42350 | 0 | 0 | 0 | 0 |  | Vlastní | Indiv | 0 | 0 |  |  |  |  | POL13_0
|  | Náklady na vyhotovení dokumentace skutečného provedení stavby a její předání objednateli v požadované formě a požadovaném počtu. | [23 empty] | POP
[24 empty] | 15 | 21
| Celkem |  |  |  |  | 466000 | [17 empty] | 0 | 466000 | SUM
Poznámky uchazeče k zadání
POPUZIV
END

## 01 01 Pol
Položkový rozpočet | [25 empty] | #TypZaznamu#
S: | 500124 | Víta Nejedlého Vyškov - oprava Internátu I-7,8,9 | [23 empty] | STA
O: | 01 | OBJEKT | [20 empty] | STA |  |  | OBJ
R: | 01 | Stavební část | [23 empty] | ROZ
P.č. | Číslo položky | Název položky | MJ | množství | cena / MJ | Celkem | Dodávka | Dodávka celk. | Montáž | Montáž celk. | DPH | cena s DPH | hmotnost / MJ | hmotnost celk.(t) | dem. hmotnost / MJ | dem. hmotnost celk.(t) | Ceník | Cen. soustava / platnost | Cenová úroveň | Nhod / MJ | Nhod celk. | Dodavatel
Díl: | 1 | Zemní práce |  |  |  | 1004160.14 |  | 0 |  | 0 |  | 1215033.7694 |  | 0.02 |  | 0 |  |  |  |  | 60.61 |  |  |  |  | DIL
1 | 111201401 | Spálení křovin a stromů o průměru do 100 mm | m2 | 345 | 23 | 7935 |  | 0 |  | 0 | 21 | 9601.35 | 5e-05 | 0.02 | 0 | 0 |  | RTS 17/ I | Indiv | 0 | 0 |  |  |  |  | POL1_1
|  | Včetně nákladů na přihrnování křovin, očištění spáleniště, uložení popela a zbytků na hromadu. | [23 empty] | POP
|  | (6*18+7)*3,00 |  | 345 | [21 empty] | VV | 0
2 | 139601102R00 | Ruční výkop jam, rýh a šachet v hornině 3 | m3 | 450.11 | 666 | 299773.26 |  | 0 |  | 0 | 21 | 362725.6446 | 0 | 0 | 0 | 0 |  | Vlastní | Indiv | 0 | 0 |  |  |  |  | POL1_1
|  | Obkopání budovy pro zateplení pod terénem : | [23 empty] | VV | 0
|  | (2*(144,30+20,00)+22*1,40+2*11,30+4*8,20+3*5,00+24,00+20,00)*(0,70*1,00+0,50*1,00/2) |  | 450.11 | [21 empty] | VV | 0
3 | 162701105R00 | Vodorovné přemístění výkopku z horniny 1 až 4, na vzdálenost přes 9 000 do 10 000 m | m3 | 150.0367 | 300 | 45011 |  | 0 |  | 0 | 21 | 54463.31 | 0 | 0 | 0 | 0 |  | Vlastní | Indiv | 0 | 0 |  |  |  |  | POL1_1
|  | Obkopání budovy pro zateplení pod terénem : | [23 empty] | VV | 0
|  | (2*(144,30+20,00)+22*1,40+2*11,30+4*8,20+3*5,00+24,00+20,00)*(0,70*1,00+0,50*1,00/2)/1/3 |  | 150.0367 | [21 empty] | VV | 0
4 | 162201203R00 | Vodorovné přemístění výkopku nošením z horniny 1 až 4, kolečkem, na vzdálenost do 10 m | m3 | 450.11 | 150 | 67516.5 |  | 0 |  | 0 | 21 | 81694.965 | 0 | 0 | 0 | 0 |  | Vlastní | Indiv | 0 | 0 |  |  |  |  | POL1_1
|  | Obkopání budovy pro zateplení pod terénem : | [23 empty] | VV | 0
|  | (2*(144,30+20,00)+22*1,40+2*11,30+4*8,20+3*5,00+24,00+20,00)*(0,70*1,00+0,50*1,00/2) |  | 450.11 | [21 empty] | VV | 0
5 | 162201210R00 | Vodorovné přemístění výkopku nošením příplatek k ceně za každých dalších 10 m z horniny 1 až 4,,, kolečkem | m3 | 900.22 | 150 | 135033 |  | 0 |  | 0 | 21 | 163389.93 | 0 | 0 | 0 | 0 |  | Vlastní | Indiv | 0 | 0 |  |  |  |  | POL1_1
|  | Obkopání budovy pro zateplení pod terénem : | [23 empty] | VV | 0
|  | (2*(144,30+20,00)+22*1,40+2*11,30+4*8,20+3*5,00+24,00+20,00)*(0,70*1,00+0,50*1,00/2)*2 |  | 900.22 | [21 empty] | VV | 0
6 | 180402111R00 | Založení trávníku parkového výsevem v rovině | m2 | 1421.4 | 12 | 17056.8 |  | 0 |  | 0 | 21 | 20638.728 | 0 | 0 | 0 | 0 |  | Vlastní | Indiv | 0 | 0 |  |  |  |  | POL1_1
|  | kolem budovy : (2*(144,30+20,00)+22*1,40+2*11,30+4*8,20+3*5,00+24,00+20,00)*3,00 |  | 1421.4 | [21 empty] | VV | 0
7 | 181301103R00 | Rozprostření a urovnání ornice v rovině v souvislé ploše do 500 m2, tloušťka vrstvy přes 150 do 200,, mm | m2 | 1421.4 | 45 | 63963 |  | 0 |  | 0 | 21 | 77395.23 | 0 | 0 | 0 | 0 |  | Vlastní | Indiv | 0 | 0 |  |  |  |  | POL1_1
|  | kolem budovy : (2*(144,30+20,00)+22*1,40+2*11,30+4*8,20+3*5,00+24,00+20,00)*3,00 |  | 1421.4 | [21 empty] | VV | 0
8 | 184806152 | Řez průklestem netrnitých keřů D koruny do 3 m | kus | 115 | 90 | 10350 |  | 0 |  | 0 | 21 | 12523.5 | 0 | 0 | 0 | 0 |  | RTS 17/ I | Indiv | 0 | 0 |  |  |  |  | POL1_1
|  | 6*18+7 |  | 115 | [21 empty] | VV | 0
9 | 199000005 | Poplatky za skládku zeminy 1- 4 | t | 315.077 | 250 | 78769.25 |  | 0 |  | 0 | 21 | 95310.7925 | 0 | 0 | 0 | 0 |  | RTS 17/ I | Indiv | 0 | 0 |  |  |  |  | POL1_1
|  | Obkopání budovy pro zateplení pod terénem : | [23 empty] | VV | 0
|  | (2*(144,30+20,00)+22*1,40+2*11,30+4*8,20+3*5,00+24,00+20,00)*(0,70*1,00+0,50*1,00/2)*2,1/1/3 |  | 315.077 | [21 empty] | VV | 0
10 | 174101101 | Zásyp jam, rýh, šachet se zhutněním | m3 | 300.0733 | 100 | 30007.33 |  | 0 |  | 0 | 21 | 36308.8693 | 0 | 0 | 0 | 0 |  | RTS 17/ I | RTS 17/ I | 0.202 | 60.61 |  |  |  |  | POL1_
|  | Obkopání budovy pro zateplení pod terénem : | [23 empty] | VV | 0
|  | (2*(144,30+20,00)+22*1,40+2*11,30+4*8,20+3*5,00+24,00+20,00)*(0,70*1,00+0,50*1,00/2)*2/3 |  | 300.0733 | [21 empty] | VV | 0
11 | 00572400R | směs travní parková, pro běžnou zátěž | kg | 71.07 | 300 | 21321 |  | 0 |  | 0 | 21 | 25798.41 | 0 | 0 | 0 | 0 |  | Vlastní | Indiv | 0 | 0 |  |  |  |  | POL3_1
|  | kolem budovy : (2*(144,30+20,00)+22*1,40+2*11,30+4*8,20+3*5,00+24,00+20,00)*3,00*0,05 |  | 71.07 | [21 empty] | VV | 0
12 | 10364200R | ornice pro pozemkové úpravy | m3 | 284.28 | 800 | 227424 |  | 0 |  | 0 | 21 | 275183.04 | 0 | 0 | 0 | 0 |  | Vlastní | Indiv | 0 | 0 |  |  |  |  | POL3_1
|  | kolem budovy : (2*(144,30+20,00)+22*1,40+2*11,30+4*8,20+3*5,00+24,00+20,00)*3,00*0,20 |  | 284.28 | [21 empty] | VV | 0
Díl: | 2 | Základy a zvláštní zakládání |  |  |  | 708787.24 |  | 0 |  | 0 |  | 857632.5604 |  | 0 |  | 0 |  |  |  |  | 0 |  |  |  |  | DIL
13 | 212755116R00 | Trativody z drenážních trubek DN 16 cm bez lože | m | 473.8 | 105 | 49749 |  | 0 |  | 0 | 21 | 60196.29 | 0 | 0 | 0 | 0 |  | Vlastní | Indiv | 0 | 0 |  |  |  |  | POL1_1
|  | drenáž : (2*(144,30+20,00+11,30)+22*1,40+4*8,20+3*5,00+24,00+20,00) |  | 473.8 | [21 empty] | VV | 0
14 | 213151121R00 | Montáž vsakovacích nádrží položení geotextílie | m2 | 2179.48 | 24 | 52307.52 |  | 0 |  | 0 | 21 | 63292.0992 | 0 | 0 | 0 | 0 |  | Vlastní | Indiv | 0 | 0 |  |  |  |  | POL1_1
|  | drenáž : (2*(144,30+20,00+11,30)+22*1,40+4*8,20+3*5,00+24,00+20,00)*2*(0,80+1,50) |  | 2179.48 | [21 empty] | VV | 0
15 | 271531111RK1 | Polštář základu z kameniva hr. drceného 16-63 mm, kraj Jihomoravský | m3 | 163.0583 | 780 | 127185.5 |  | 0 |  | 0 | 21 | 153894.455 | 0 | 0 | 0 | 0 |  | Vlastní | Indiv | 0 | 0 |  |  |  |  | POL1_1
|  | Obkopání budovy pro zateplení pod terénem : | [23 empty] | VV | 0
|  | obvod Objekt 62 : (68,10+10,50*2+1,50*2*2+29,20)*(1,00*1,00+0,50*1,00/2)*1/3 |  | 51.7917 | [21 empty] | VV | 0
|  | obvod objekt A : (1,80+55,16*2+21,40)*1,00*(1,00*1,00+0,50*1,00/2)*1/3 |  | 55.6333 | [21 empty] | VV | 0
|  | obvod objekt B : (1,80+55,16*2+21,40)*1,00*(1,00*1,00+0,50*1,00/2)*1/3 |  | 55.6333 | [21 empty] | VV | 0
16 | 273313511R00 | Beton základových desek prostý prostý z betonu C 12/15 | m3 | 28.428 | 2550 | 72491.4 |  | 0 |  | 0 | 21 | 87714.594 | 0 | 0 | 0 | 0 |  | Vlastní | Indiv | 0 | 0 |  |  |  |  | POL1_1
|  | pod drenáž - beton ve spádu : 0,50*0,12*(2*(144,30+20,00+11,30)+22*1,40+4*8,20+3*5,00+24,00+20,00) |  | 28.43 | [21 empty] | VV | 0
17 | 273351215R00 | Bednění stěn základových desek zřízení | m2 | 113.712 | 450 | 51170.4 |  | 0 |  | 0 | 21 | 61916.184 | 0 | 0 | 0 | 0 |  | Vlastní | Indiv | 0 | 0 |  |  |  |  | POL1_1
|  | pod drenáž - beton ve spádu : 2*0,12*(2*(144,30+20,00+11,30)+22*1,40+4*8,20+3*5,00+24,00+20,00) |  | 113.71 | [21 empty] | VV | 0
18 | 273351216R00 | Bednění stěn základových desek odstranění | m2 | 113.712 | 90 | 10234.08 |  | 0 |  | 0 | 21 | 12383.2368 | 0 | 0 | 0 | 0 |  | Vlastní | Indiv | 0 | 0 |  |  |  |  | POL1_1
|  | Včetně očištění, vytřídění a uložení bedního materiálu. | [23 empty] | POP
|  | pod drenáž - beton ve spádu : 2*0,12*(2*(144,30+20,00+11,30)+22*1,40+4*8,20+3*5,00+24,00+20,00) |  | 113.71 | [21 empty] | VV | 0
19 | 273361921RT4 | Výztuž základových desek ze svařovaných sítí průměr drátu 6 mm, velikost oka 100/100 mm | t | 1.7057 | 27500 | 46906.2 |  | 0 |  | 0 | 21 | 56756.502 | 0 | 0 | 0 | 0 |  | Vlastní | Indiv | 0 | 0 |  |  |  |  | POL1_1
|  | pod drenáž - beton ve spádu : 0,50*(2*(144,30+20,00+11,30)+22*1,40+4*8,20+3*5,00+24,00+20,00)*4,80*0,0015 |  | 1.71 | [21 empty] | VV | 0
20 | 27401 | Kontrolní plastové šachty pro drenáž průměr 300mm hloubka do1500mm s lapačem splavenin, dodávka +,, montáž | ks | 46 | 3500 | 161000 |  | 0 |  | 0 | 21 | 194810 | 0 | 0 | 0 | 0 |  | Vlastní | Indiv | 0 | 0 |  |  |  |  | POL3_1
21 | 27402 | bodové svaření geotextílie cena za m2 tkaniny | m2 | 2179.48 | 12 | 26153.76 |  | 0 |  | 0 | 21 | 31646.0496 | 0 | 0 | 0 | 0 |  | Vlastní | Indiv | 0 | 0 |  |  |  |  | POL3_1
|  | drenáž : (2*(144,30+20,00+11,30)+22*1,40+4*8,20+3*5,00+24,00+20,00)*2*(0,80+1,50) |  | 2179.48 | [21 empty] | VV | 0
22 | 69366055R | geotextilie PP; funkce drenážní, separační, výztužná, filtrační; plošná hmotnost 300 g/m2; tl. při 2, , kPa 3,90 mm | m2 | 3487.168 | 32 | 111589.38 |  | 0 |  | 0 | 21 | 135023.1498 | 0 | 0 | 0 | 0 |  | Vlastní | Indiv | 0 | 0 |  |  |  |  | POL3_1
|  | drenáž : (2*(144,30+20,00+11,30)+22*1,40+4*8,20+3*5,00+24,00+20,00)*2*(0,80+1,50)*1,6 |  | 3487.17 | [21 empty] | VV | 0
Díl: | 3 | Svislé a kompletní konstrukce |  |  |  | 905187.19 |  | 0 |  | 0 |  | 1095276.4999 |  | 0 |  | 0 |  |  |  |  | 0 |  |  |  |  | DIL
23 | 311271176R00 | Zdivo nosné z tvárnic porobetonových hladkých tloušťky 250 mm, charakteristická pevnost v tlaku fk =, , 2,60 MPa, součinitel prostupu tepla U=0,5 W/m2.K | m2 | 506.3107 | 1499 | 758959.81 |  | 0 |  | 0 | 21 | 918341.3701 | 0 | 0 | 0 | 0 |  | Vlastní | Indiv | 0 | 0 |  |  |  |  | POL1_1
|  | zazdívky : (6*2+5+4)*3,00*2,50*1,10 |  | 173.25 | [21 empty] | VV | 0
|  | (1,30*(2*5+4)+0,95+0,90)*3,75*3*1,10 |  | 248.12 | [21 empty] | VV | 0
|  | (1,30*5+1,30*6)*1,80*3*1,10 |  | 84.94 | [21 empty] | VV | 0
24 | 317121043RT1 | Překlady porobetonové nosné délky 1290 mm, výšky 249 mm, šířky 250 mm | kus | 3 | 1500 | 4500 |  | 0 |  | 0 | 21 | 5445 | 0 | 0 | 0 | 0 |  | Vlastní | Indiv | 0 | 0 |  |  |  |  | POL1_1
|  | zazdívky : 3 |  | 3 | [21 empty] | VV | 0
25 | 317121044RT1 | Překlady porobetonové nosné délky 1490 mm, výšky 249 mm, šířky 250 mm | kus | 3 | 1800 | 5400 |  | 0 |  | 0 | 21 | 6534 | 0 | 0 | 0 | 0 |  | Vlastní | Indiv | 0 | 0 |  |  |  |  | POL1_1
|  | zazdívky : 3 |  | 3 | [21 empty] | VV | 0
26 | 317121045RT1 | Překlady porobetonové nosné délky 2240 mm, výšky 249 mm, šířky 250 mm | kus | 48 | 2500 | 120000 |  | 0 |  | 0 | 21 | 145200 | 0 | 0 | 0 | 0 |  | Vlastní | Indiv | 0 | 0 |  |  |  |  | POL1_1
|  | zazdívky : 48 |  | 48 | [21 empty] | VV | 0
27 | 342255028R00 | Příčky z cihel a tvárnic nepálených příčky z příčkovek pórobetonových tloušťky 150 mm | m2 | 30.18 | 541 | 16327.38 |  | 0 |  | 0 | 21 | 19756.1298 | 0 | 0 | 0 | 0 |  | Vlastní | Indiv | 0 | 0 |  |  |  |  | POL1_1
|  | balkony-nadezdívky : 0,50*60,36 |  | 30.18 | [21 empty] | VV | 0
Díl: | 38 | Kompletní konstrukce |  |  |  | 881050 |  | 0 |  | 0 |  | 1066070.5 |  | 0 |  | 0 |  |  |  |  | 0 |  |  |  |  | DIL
28 | 38001 | Napojení drenáže do stávající kanalizace | ks | 6 | 1850 | 11100 |  | 0 |  | 0 | 21 | 13431 | 0 | 0 | 0 | 0 |  | Vlastní | Indiv | 0 | 0 |  |  |  |  | POL3_1
|  | zemní práce-výkop délka 5m hloubka 1,4m napojení do stávající kameninové kanalizace, obsyp, zásyp - vše dodávka + montáž. | [23 empty] | POP
29 | 3802 | Budka pro rorýsy 4 komorová rozměr 1300x270x230mm dodávka + montáž | ks | 20 | 2000 | 40000 |  | 0 |  | 0 | 21 | 48400 | 0 | 0 | 0 | 0 |  | Vlastní | Indiv | 0 | 0 |  |  |  |  | POL1_1
|  | 20 |  | 20 | [21 empty] | VV | 0
30 | 380231 | stavební připravenost investora - demontáže aktivních prvků antén apod. | ks | 15 | 850 | 12750 |  | 0 |  | 0 | 21 | 15427.5 | 0 | 0 | 0 | 0 |  | Vlastní | Indiv | 0 | 0 |  |  |  |  | POL3_1
31 | 3802a | Instalace jednosměrné uzávěry ve větracích otvorech atikových panelů 420ks - dodávka + montáž | ks | 1 | 65000 | 65000 |  | 0 |  | 0 | 21 | 78650 | 0 | 0 | 0 | 0 |  | Vlastní | Indiv | 0 | 0 |  |  |  |  | POL1_1
|  | pro vystěhování hnízdících kolonií rorýsů a netopýrů | [23 empty] | POP
|  | Objekty mají plochou střechu odvětrávanou štěrbinovými otvory pod atikou | [23 empty] | POP
|  | - o rozměrech cca 2,5x20cm (objekty 61a 63 - na každé cca 175 otvorů) - nutno provést montážní zaslepení s osazením uzávěry | [23 empty] | POP
|  | - cca 3cm kruhovými otvory (spojovací krček, cca 60 otvorů) - nutno provést montážní zaslepení s osazením uzávěry | [23 empty] | POP
32 | 3802c | instalace netopýřích budek z XPS-dodávka + montáž | ks | 20 | 1550 | 31000 |  | 0 |  | 0 | 21 | 37510 | 0 | 0 | 0 | 0 |  | Vlastní | Indiv | 0 | 0 |  |  |  |  | POL1_1
33 | 3803a | Náklady na odtranění azbestu, včetně zabezpečení staveniště a likvidace odpadu | ks | 1 | 350000 | 350000 |  | 0 |  | 0 | 21 | 423500 | 0 | 0 | 0 | 0 |  | Vlastní | Indiv | 0 | 0 |  |  |  |  | POL13_0
|  | obsah AZC vláken v osazené desce o délce 60 mb, šířce 0,90 m a tl.12mm. | [23 empty] | POP
POP
|  | odebrání vzorku předmětné desky akreditovanou osobou. Následně bude vzorek předán do laboratoře ke stanovení přítomnosti azbestu a jeho typu, o čemž dodavatel předloží protokol. v souladu s Vyhláškou č. 376/2001 Sb. o hodnocení nebezpečných vlastností odpadu. | [23 empty] | POP |  | odebrání vzorku předmětné desky akreditovanou osobou. Následně bude vzorek předán do laboratoře ke stanovení přítomnosti azbestu a jeho typu, o čemž dodavatel předloží protokol. v souladu s Vyhláškou č. 376/2001 Sb. o hodnocení nebezpečných vlastností odpadu.
POP
|  | bude vypracován závazný technologický postup demontáže desek a jejich odborné likvidace včetně zajištění ochrany prostoru a ochrany zdraví zaměstnanců (školení, evidence, zdravotní prohlídky) | [23 empty] | POP |  | bude vypracován závazný technologický postup demontáže desek a jejich odborné likvidace včetně zajištění ochrany prostoru a ochrany zdraví zaměstnanců (školení, evidence, zdravotní prohlídky)
POP
|  | * Následně bude dle zákona provedeno v příslušné lhůtě předepsanou formou hlášení o provádění prací s azbestem na KHS. | [23 empty] | POP
|  | * Zhotovitel stavby doloží objednateli doklady o likvidaci desek s obsahem AZC vláken (doklad o předání k převozu ADR a doklad o likvidaci NO na skládce). Součástí likvidace NO bude po skončení veškerých prací s azbestem i | [23 empty] | POP |  | * Zhotovitel stavby doloží objednateli doklady o likvidaci desek s obsahem AZC vláken (doklad o předání k převozu ADR a doklad o likvidaci NO na skládce). Součástí likvidace NO bude po skončení veškerých prací s azbestem i
|  | kontrolní měření v přilehlých obytných a pobytových prostorách (kancelářích, pokojích), z měření bude vyhotoven „Protokol o stanovení počtu respirabilních AZC vláken měřením a jeho vyhodnocení dle Vyhl.č. 6/2003Sb. laboratoří akreditovanou ČIA“. Toto měření - slouží k potvrzení správnosti TP demontáže výše uvedených desek s obsahem AZC. Toto měření bude opakováno nejméně 3x | [23 empty] | POP |  | kontrolní měření v přilehlých obytných a pobytových prostorách (kancelářích, pokojích), z měření bude vyhotoven „Protokol o stanovení počtu respirabilních AZC vláken měřením a jeho vyhodnocení dle Vyhl.č. 6/2003Sb. laboratoří akreditovanou ČIA“. Toto měření - slouží k potvrzení správnosti TP demontáže výše uvedených desek s obsahem AZC. Toto měření bude opakováno nejméně 3x
34 | 381121214 | Oprava vstupního schodiště a podesty | m2 | 204 | 1800 | 367200 |  | 0 |  | 0 | 21 | 444312 | 0 | 0 | 0 | 0 |  | Vlastní | Indiv | 0 | 0 |  |  |  |  | POL1_1
|  | rozsah prací - vybourání a likvidace stávající dlažby včetně podkladu, očištění a reprofilace stávající železobetonové konstrukce, vyrovnání, hydroizolační stěrka, dodávka + montáž protiskluzné dlažby vhodné na schodiště, včetně silikonů, soklíků, spárování a případných lišt. Cena je za m2. | [23 empty] | POP |  | rozsah prací - vybourání a likvidace stávající dlažby včetně podkladu, očištění a reprofilace stávající železobetonové konstrukce, vyrovnání, hydroizolační stěrka, dodávka + montáž protiskluzné dlažby vhodné na schodiště, včetně silikonů, soklíků, spárování a případných lišt. Cena je za m2.
|  | 6,40*(5,00+2,40)*3+4*3,60*(2*2,00+0,30) |  | 204 | [21 empty] | VV | 0
35 | 3821211141 | Výtažné a odtrhové zkoušky obvodového a střešního pláště včetně statického návrhu kotvení | ks | 1 | 4000 | 4000 |  | 0 |  | 0 | 21 | 4840 | 0 | 0 | 0 | 0 |  | Vlastní | Indiv | 0 | 0 |  |  |  |  | POL3_1
|  | na základě výtažných a odtrhových zkoušek provede dodavatelská firma návrh statického řešení kotvení střešního pláště a zateplovacího systému ETICS | [23 empty] | POP |  | na základě výtažných a odtrhových zkoušek provede dodavatelská firma návrh statického řešení kotvení střešního pláště a zateplovacího systému ETICS
Díl: | 4 | Vodorovné konstrukce |  |  |  | 41344.24 |  | 0 |  | 0 |  | 50026.5304 |  | 0 |  | 0 |  |  |  |  | 0 |  |  |  |  | DIL
36 | 417321414R00 | Železobeton ztužujících pásů a věnců z betonu C 25/30 | m3 | 0.72432 | 8000 | 5794.56 |  | 0 |  | 0 | 21 | 7011.4176 | 0 | 0 | 0 | 0 |  | Vlastní | Indiv | 0 | 0 |  |  |  |  | POL1_1
|  | balkony-nadezdívky : 0,15*0,08*60,36 |  | 0.72 | [21 empty] | VV | 0
37 | 417351111R00 | Bednění ztužujících věnců, obě strany - zřízení | m | 60.36 | 450 | 27162 |  | 0 |  | 0 | 21 | 32866.02 | 0 | 0 | 0 | 0 |  | Vlastní | Indiv | 0 | 0 |  |  |  |  | POL1_1
|  | balkony-nadezdívky : 60,36 |  | 60.36 | [21 empty] | VV | 0
38 | 417351113R00 | Bednění ztužujících věnců, obě strany - odstranění | m | 60.36 | 90 | 5432.4 |  | 0 |  | 0 | 21 | 6573.204 | 0 | 0 | 0 | 0 |  | Vlastní | Indiv | 0 | 0 |  |  |  |  | POL1_1
|  | balkony-nadezdívky : 60,36 |  | 60.36 | [21 empty] | VV | 0
39 | 417361821R00 | Výztuž ztužujících pásů a věnců z betonářské oceli 10 505(R) | t | 0.08692 | 34000 | 2955.28 |  | 0 |  | 0 | 21 | 3575.8888 | 0 | 0 | 0 | 0 |  | Vlastní | Indiv | 0 | 0 |  |  |  |  | POL1_1
|  | balkony-nadezdívky : 0,15*0,08*60,36*0,12 |  | 0.09 | [21 empty] | VV | 0
Díl: | 5 | Komunikace |  |  |  | 124372.5 |  | 0 |  | 0 |  | 150490.725 |  | 0 |  | 0 |  |  |  |  | 0 |  |  |  |  | DIL
40 | 596811111R00 | Kladení dlažby z betonových nebo kameninových dlaždic do lože z kameniva těženého tloušťky do 30 mm | m2 | 236.9 | 250 | 59225 |  | 0 |  | 0 | 21 | 71662.25 | 0 | 0 | 0 | 0 |  | Vlastní | Indiv | 0 | 0 |  |  |  |  | POL1_1
|  | pro okapový chodník : (2*(144,30+20,00)+22*1,40+2*11,30+4*8,20+3*5,00+24,00+20,00)*0,50 |  | 236.9 | [21 empty] | VV | 0
41 | 59245601R | dlažba betonová jednovrstvá; čtverec; šedá; l = 500 mm; š = 500 mm; tl. 50,0 mm | m2 | 260.59 | 250 | 65147.5 |  | 0 |  | 0 | 21 | 78828.475 | 0 | 0 | 0 | 0 |  | Vlastní | Indiv | 0 | 0 |  |  |  |  | POL3_1
|  | pro okapový chodník : (2*(144,30+20,00)+22*1,40+2*11,30+4*8,20+3*5,00+24,00+20,00)*0,50*1,1 |  | 260.59 | [21 empty] | VV | 0
Díl: | 61 | Upravy povrchů vnitřní |  |  |  | 1880393.01 |  | 0 |  | 0 |  | 2275275.5421 |  | 0 |  | 0 |  |  |  |  | 0 |  |  |  |  | DIL
42 | 612401191RT2 | Omítky malých ploch vnitřních stěn do 0,09 m2 | kus | 3168 | 36 | 114048 |  | 0 |  | 0 | 21 | 137998.08 | 0 | 0 | 0 | 0 |  | Vlastní | Indiv | 0 | 0 |  |  |  |  | POL1_1
|  | pro z22 : 6*4*132 |  | 3168 | [21 empty] | VV | 0
43 | 612425931RT2 | Omítka vápenná vnitřního ostění omítkou štukovou | m2 | 2429.592 | 450 | 1093316.4 |  | 0 |  | 0 | 21 | 1322912.844 | 0 | 0 | 0 | 0 |  | Vlastní | Indiv | 0 | 0 |  |  |  |  | POL1_1
|  | v soklu : 22*2*(2*2,30+2*0,50)*0,30 |  | 73.92 | [21 empty] | VV | 0
|  | nad soklem : 260*2*(2*2,40+2*2,40)*0,30 |  | 1497.6 | [21 empty] | VV | 0
|  | 48*2*(2*1,50+2*2,50)*0,30 |  | 230.4 | [21 empty] | VV | 0
|  | 3*2*(2*5,92+2*2,10)*0,30 |  | 28.87 | [21 empty] | VV | 0
|  | 3*2*(2*0,80+2*2,00)*0,30 |  | 10.08 | [21 empty] | VV | 0
|  | 3*2*(2*1,15+2*2,15)*0,30 |  | 11.88 | [21 empty] | VV | 0
|  | 10*2*(2*1,70+2*2,80)*0,30 |  | 54 | [21 empty] | VV | 0
|  | 44*2*(2*2,40+2*1,50)*0,30 |  | 205.92 | [21 empty] | VV | 0
|  | 3*2*(2*2,10+2*0,60)*0,30 |  | 9.72 | [21 empty] | VV | 0
|  | 17*2*(2*1,80+2*1,10)*0,30 |  | 59.16 | [21 empty] | VV | 0
|  | 3*2*(2*1,80+2*0,50)*0,30 |  | 8.28 | [21 empty] | VV | 0
|  | 30*2*(2*1,70+2*1,00)*0,30 |  | 97.2 | [21 empty] | VV | 0
|  | 22*2*(2*2,80+2*2,60)*0,30 |  | 142.56 | [21 empty] | VV | 0
44 | 612471411RT2 | Tenkovrstvá úprava stěn aktivovaným štukem malta vápenná | m2 | 438.3945 | 200 | 87678.9 |  | 0 |  | 0 | 21 | 106091.469 | 0 | 0 | 0 | 0 |  | Vlastní | Indiv | 0 | 0 |  |  |  |  | POL1_1
|  | zazdívky : 3,00*6,00*30 |  | 540 | [21 empty] | VV | 0
|  | -48*1,50*2,50-3*5,92*2,10-3*0,80*2,00-3*1,15*2,15 |  | -229.51 | [21 empty] | VV | 0
|  | 48*0,30*2*(1,50+2,50) |  | 115.2 | [21 empty] | VV | 0
|  | 3*0,30*(5,92+2,10) |  | 7.22 | [21 empty] | VV | 0
|  | 3*0,30*(0,80+2,00) |  | 2.52 | [21 empty] | VV | 0
|  | 3*0,30*(1,15+2,15) |  | 2.97 | [21 empty] | VV | 0
45 | 612481211RT2 | Vyztužení vnitřních stěn sklotextilní síťovinou s dodávkou síťoviny a stěrkového tmelu | m2 | 507.8085 | 185 | 93944.57 |  | 0 |  | 0 | 21 | 113672.9297 | 0 | 0 | 0 | 0 |  | Vlastní | Indiv | 0 | 0 |  |  |  |  | POL1_1
|  | zazdívky : 3,00*6,00*30 |  | 540 | [21 empty] | VV | 0
|  | -48*1,50*2,50-3*5,92*2,10-3*0,80*2,00-3*1,15*2,15 |  | -229.51 | [21 empty] | VV | 0
|  | 48*0,30*2*(1,50+2,50) |  | 115.2 | [21 empty] | VV | 0
|  | 3*0,30*(5,92+2,10) |  | 7.22 | [21 empty] | VV | 0
|  | 3*0,30*(0,80+2,00) |  | 2.52 | [21 empty] | VV | 0
|  | 3*0,30*(1,15+2,15) |  | 2.97 | [21 empty] | VV | 0
|  | balkony-nadezdívky : (0,15+2*0,50)*60,36 |  | 69.41 | [21 empty] | VV | 0
46 | 613473115R00 | Omítky vnitřní pilířů a sloupů ze suchých směsí příplatky za zabudované rohovníky | m | 8525 | 18 | 153450 |  | 0 |  | 0 | 21 | 185674.5 | 0 | 0 | 0 | 0 |  | Vlastní | Indiv | 0 | 0 |  |  |  |  | POL1_1
|  | zazdívky : | [23 empty] | VV | 0
|  | 48*2*(1,50+2,50) |  | 384 | [21 empty] | VV | 0
|  | 3*(5,92+2,10) |  | 24.06 | [21 empty] | VV | 0
|  | 3*(0,80+2,00) |  | 8.4 | [21 empty] | VV | 0
|  | 3*(1,15+2,15) |  | 9.9 | [21 empty] | VV | 0
|  | pro ostění : | [23 empty] | VV | 0
|  | v soklu : 22*2*(2*2,30+2*0,50) |  | 246.4 | [21 empty] | VV | 0
|  | nad soklem : 260*2*(2*2,40+2*2,40) |  | 4992 | [21 empty] | VV | 0
|  | 48*2*(2*1,50+2*2,50) |  | 768 | [21 empty] | VV | 0
|  | 3*2*(2*5,92+2*2,10) |  | 96.24 | [21 empty] | VV | 0
|  | 3*2*(2*0,80+2*2,00) |  | 33.6 | [21 empty] | VV | 0
|  | 3*2*(2*1,15+2*2,15) |  | 39.6 | [21 empty] | VV | 0
|  | 10*2*(2*1,70+2*2,80) |  | 180 | [21 empty] | VV | 0
|  | 44*2*(2*2,40+2*1,50) |  | 686.4 | [21 empty] | VV | 0
|  | 3*2*(2*2,10+2*0,60) |  | 32.4 | [21 empty] | VV | 0
|  | 17*2*(2*1,80+2*1,10) |  | 197.2 | [21 empty] | VV | 0
|  | 3*2*(2*1,80+2*0,50) |  | 27.6 | [21 empty] | VV | 0
|  | 30*2*(2*1,70+2*1,00) |  | 324 | [21 empty] | VV | 0
|  | 22*2*(2*2,80+2*2,60) |  | 475.2 | [21 empty] | VV | 0
47 | 614471715R00 | Vyspravení betonových a železobetonových konstrukcí a panelů cementovou maltou adhezní můstek a,, nátěr antikorozní pro jakoukoliv velikost opravované plochy | m2 | 3557.4225 | 95 | 337955.14 |  | 0 |  | 0 | 21 | 408925.7194 | 0 | 0 | 0 | 0 |  | Vlastní | Indiv | 0 | 0 |  |  |  |  | POL1_1
|  | balkonové desky pro reprofilaci : | [23 empty] | VV | 0
|  | podhled nejvyšší patro : (2*1,00+0,60)*18,20*12 |  | 567.84 | [21 empty] | VV | 0
|  | lodžie : (2*1,00+0,20)*18,20*52 |  | 2082.08 | [21 empty] | VV | 0
|  | stříšky vstupy : (2*1,20+0,20)*6,00*3 |  | 46.8 | [21 empty] | VV | 0
|  | střecha oprava z 25% : | [23 empty] | VV | 0
|  | střecha nad schodištěm plocha : 11,00*6,60*3*0,25 |  | 54.45 | [21 empty] | VV | 0
|  | střecha před vstupem ze schodiště plocha : 6,30*6,70*3*0,25 |  | 31.66 | [21 empty] | VV | 0
|  | mezistřecha plocha : 17,70*6,30*2*0,25 |  | 55.76 | [21 empty] | VV | 0
|  | střecha nad ubytovacím prostorem plocha : 18,10*16,80*6*0,25 |  | 456.12 | [21 empty] | VV | 0
|  | střecha nad 1NP plocha : (10,70*24,70-4,70*17,00+1,30*10,50)*0,25 |  | 49.51 | [21 empty] | VV | 0
|  | (11,00*25,00-4,80*17,20+1,30*10,60)*0,25 |  | 51.55 | [21 empty] | VV | 0
|  | (7,50*28,50-1,30*6,90)*0,25 |  | 51.2 | [21 empty] | VV | 0
|  | anglické dvorky : (1,00+2*1,65+0,20+0,50)*(5,60+9,20+5,60)+3*(1,65+0,20+0,50)*1,2 |  | 110.46 | [21 empty] | VV | 0
Díl: | 62 | Úpravy povrchů vnější |  |  |  | 14732381.24 |  | 0 |  | 0 |  | 17826181.3004 |  | 120.81 |  | 0 |  |  |  |  | 0 |  |  |  |  | DIL
48 | 601011193R00 | Omítky stropů a podhledů z hotových směsí Doplňkové práce pro omítky stropů z hotových směsí,, podkladní nátěr stropů pod tenkovrstvé omítky | m2 | 9345.0338 | 20 | 186900.68 |  | 0 |  | 0 | 21 | 226149.8228 | 0 | 0 | 0 | 0 |  | Vlastní | Indiv | 0 | 0 |  |  |  |  | POL1_1
|  | zateplení XPS 140mm : 110,52 |  | 110.52 | [21 empty] | VV | 0
|  | zateplení MV 100mm : 1137,096 |  | 1137.1 | [21 empty] | VV | 0
|  | zateplení MV 30mm : 1177,836 |  | 1177.84 | [21 empty] | VV | 0
|  | zateplení MV 50mm : 1614,424 |  | 1614.42 | [21 empty] | VV | 0
|  | zateplení MV 180mm : 5604,29075 |  | 5604.29 | [21 empty] | VV | 0
|  | odpočet parapety MV : -260*0,30*(2,40) |  | -187.2 | [21 empty] | VV | 0
|  | -48*0,30*(1,50) |  | -21.6 | [21 empty] | VV | 0
|  | -3*0,30*(5,92) |  | -5.33 | [21 empty] | VV | 0
|  | -3*0,30*(0,80) |  | -0.72 | [21 empty] | VV | 0
|  | -3*0,30*(1,15) |  | -1.03 | [21 empty] | VV | 0
|  | -10*0,30*(1,70) |  | -5.1 | [21 empty] | VV | 0
|  | -44*0,30*(2,40) |  | -31.68 | [21 empty] | VV | 0
|  | -3*0,30*(2,10) |  | -1.89 | [21 empty] | VV | 0
|  | -17*0,30*(1,80) |  | -9.18 | [21 empty] | VV | 0
|  | -3*0,30*(1,80) |  | -1.62 | [21 empty] | VV | 0
|  | -30*0,30*(1,70) |  | -15.3 | [21 empty] | VV | 0
|  | -22*0,30*(2,80) |  | -18.48 | [21 empty] | VV | 0
49 | 601011195R00 | Omítky stropů a podhledů z hotových směsí Doplňkové práce pro omítky stropů z hotových směsí,, podkladní nátěr stropů pod tenkovrstvé omítky | m2 | 775.35 | 20 | 15507 |  | 0 |  | 0 | 21 | 18763.47 | 0 | 0 | 0 | 0 |  | Vlastní | Indiv | 0 | 0 |  |  |  |  | POL1_1
|  | 775,35 |  | 775.35 | [21 empty] | VV | 0
50 | 602011188RS7 | Omítky stěn z hotových směsí omítka vrchní tenkovrstvá, silikonová, zatřená, tloušťka vrstvy 2 mm,,, probarvená | m2 | 9345.0338 | 282 | 2635299.52 |  | 0 |  | 0 | 21 | 3188712.4192 | 0 | 0 | 0 | 0 |  | Vlastní | Indiv | 0 | 0 |  |  |  |  | POL1_1
|  | Se samočisticím efektem. | [23 empty] | POP
|  | zateplení XPS 140mm : 110,52 |  | 110.52 | [21 empty] | VV | 0
|  | zateplení MV 100mm : 1137,096 |  | 1137.1 | [21 empty] | VV | 0
|  | zateplení MV 30mm : 1177,836 |  | 1177.84 | [21 empty] | VV | 0
|  | zateplení MV 50mm : 1614,424 |  | 1614.42 | [21 empty] | VV | 0
|  | zateplení MV 180mm : 5604,29075 |  | 5604.29 | [21 empty] | VV | 0
|  | odpočet parapety MV : -260*0,30*(2,40) |  | -187.2 | [21 empty] | VV | 0
|  | -48*0,30*(1,50) |  | -21.6 | [21 empty] | VV | 0
|  | -3*0,30*(5,92) |  | -5.33 | [21 empty] | VV | 0
|  | -3*0,30*(0,80) |  | -0.72 | [21 empty] | VV | 0
|  | -3*0,30*(1,15) |  | -1.03 | [21 empty] | VV | 0
|  | -10*0,30*(1,70) |  | -5.1 | [21 empty] | VV | 0
|  | -44*0,30*(2,40) |  | -31.68 | [21 empty] | VV | 0
|  | -3*0,30*(2,10) |  | -1.89 | [21 empty] | VV | 0
|  | -17*0,30*(1,80) |  | -9.18 | [21 empty] | VV | 0
|  | -3*0,30*(1,80) |  | -1.62 | [21 empty] | VV | 0
|  | -30*0,30*(1,70) |  | -15.3 | [21 empty] | VV | 0
|  | -22*0,30*(2,80) |  | -18.48 | [21 empty] | VV | 0
51 | 602011189R00 | Omítky stěn z hotových směsí vrstva mozaiková, akrylátová, , tloušťka vrstvy 2 mm, | m2 | 775.36 | 380 | 294636.8 |  | 0 |  | 0 | 21 | 356510.528 | 0 | 0 | 0 | 0 |  | Vlastní | Indiv | 0 | 0 |  |  |  |  | POL1_1
|  | zateplení sokl XPS 12cm - rozšíření 1NP za objektem : 1,90*(4*8,00+2*11,30+2*26,00+2*0,40+29,20+2*0,50) |  | 261.44 | [21 empty] | VV | 0
|  | průchod : 1,30*2*18,60 |  | 48.36 | [21 empty] | VV | 0
|  | zadní strana : 1,50*(7,50+1,30)+(2,00+2,40)/2*7,50+2,40*(5,00+0,80+21,90+1,40*2+11,0+1,30) |  | 132.42 | [21 empty] | VV | 0
|  | 1,40*(10,50+1,50+0,80) |  | 17.92 | [21 empty] | VV | 0
|  | -7*2,30*0,50 |  | -8.05 | [21 empty] | VV | 0
|  | štíty : 1,40*20,10*2 |  | 56.28 | [21 empty] | VV | 0
|  | přední strana : 1,40*(18,18+9*1,30+7*1,60+7*0,60+4*18,00+3*6,40+2*5,20+3*0,70+0,40) |  | 209.13 | [21 empty] | VV | 0
|  | 2,40*(5,10+0,40) |  | 13.2 | [21 empty] | VV | 0
|  | (1,40+2,40)/2*(1,30*2+18,00+0,52) |  | 40.13 | [21 empty] | VV | 0
|  | -15*2,30*0,50 |  | -17.25 | [21 empty] | VV | 0
|  | ostění v soklu : 22*0,30*(2,30+2*0,50) |  | 21.78 | [21 empty] | VV | 0
52 | 602016195R00 | Omítky stěn z hotových směsí Doplňkové práce pro omítky stěn z hotových směsí hloubková penetrace,, stěn silikátová | m2 | 10144.0268 | 29 | 294176.78 |  | 0 |  | 0 | 21 | 355953.9038 | 0 | 0 | 0 | 0 |  | Vlastní | Indiv | 0 | 0 |  |  |  |  | POL1_1
|  | zateplení XPS 140mm : 110,52 |  | 110.52 | [21 empty] | VV | 0
|  | zateplení MV 100mm : 1137,096 |  | 1137.1 | [21 empty] | VV | 0
|  | zateplení MV 30mm : 1177,836 |  | 1177.84 | [21 empty] | VV | 0
|  | zateplení MV 50mm : 1614,424 |  | 1614.42 | [21 empty] | VV | 0
|  | zateplení MV 180mm : 5604,29075 |  | 5604.29 | [21 empty] | VV | 0
|  | zateplení XPS tl. 30mm : 36,96 |  | 36.96 | [21 empty] | VV | 0
|  | zateplení pod terénem XPS 12cm : 462,9 |  | 462.9 | [21 empty] | VV | 0
53 | 620991121R00 | Zakrývání výplní vnějších otvorů z postaveného lešení | m2 | 2249.6135 | 20 | 44992.27 |  | 0 |  | 0 | 21 | 54440.6467 | 0 | 0 | 0 | 0 |  | Vlastní | Indiv | 0 | 0 |  |  |  |  | POL1_1
|  | okna a dveře : 48*1,50*2,50+3*5,92*2,10+3*0,80*2,00+3*1,15*2,15 |  | 229.51 | [21 empty] | VV | 0
|  | 10*1,70*2,80+30*2,40*1,50+3*6,00*2,10+130*2,40*2,40 |  | 942.2 | [21 empty] | VV | 0
|  | 3*2,10*0,60+22*2,80*2,60+22*2,30*0,50 |  | 189.24 | [21 empty] | VV | 0
|  | 14*2,50*1,50+130*2,40*2,40+17*1,80*1,10+3*1,80*0,50+30*1,70*1,00 |  | 888.66 | [21 empty] | VV | 0
54 | 622300131 | Vyrovnávací tmel tl. do 5 mm | m2 | 1014.4027 | 35 | 35504.09 |  | 0 |  | 0 | 21 | 42959.9489 | 0.008 | 8.12 | 0 | 0 |  | RTS 17/ I | Indiv | 0 | 0 |  |  |  |  | POL1_1
|  | příprava pro zateplení : 10144,02675*0,1 |  | 1014.4 | [21 empty] | VV | 0
55 | 622311523RV1 | Zateplení soklu extrudovaným polystyrénem, tloušťky 120 mm, zakončené stěrkou s výztužnou tkaninou | m2 | 1216.48 | 934.5625 | 1136876.59 |  | 0 |  | 0 | 21 | 1375620.6739 | 0 | 0 | 0 | 0 |  | Vlastní | Indiv | 0 | 0 |  |  |  |  | POL1_1
|  | zateplení sokl XPS 12cm - rozšíření 1NP za objektem : 1,90*(4*8,00+2*11,30+2*26,00+2*0,40+29,20+2*0,50) |  | 261.44 | [21 empty] | VV | 0
|  | průchod : 1,30*2*18,60 |  | 48.36 | [21 empty] | VV | 0
|  | zadní strana : 1,50*(7,50+1,30)+(2,00+2,40)/2*7,50+2,40*(5,00+0,80+21,90+1,40*2+11,0+1,30) |  | 132.42 | [21 empty] | VV | 0
|  | 1,40*(10,50+1,50+0,80) |  | 17.92 | [21 empty] | VV | 0
|  | -7*2,30*0,50 |  | -8.05 | [21 empty] | VV | 0
|  | štíty : 1,40*20,10*2 |  | 56.28 | [21 empty] | VV | 0
|  | přední strana : 1,40*(18,18+9*1,30+7*1,60+7*0,60+4*18,00+3*6,40+2*5,20+3*0,70+0,40) |  | 209.13 | [21 empty] | VV | 0
|  | 2,40*(5,10+0,40) |  | 13.2 | [21 empty] | VV | 0
|  | (1,40+2,40)/2*(1,30*2+18,00+0,52) |  | 40.13 | [21 empty] | VV | 0
|  | -15*2,30*0,50 |  | -17.25 | [21 empty] | VV | 0
|  | zateplení pod terénem XPS 12cm : | [23 empty] | VV | 0
|  | rozšíření 1NP za objektem : 1,00*(4*8,00+2*11,30+2*26,00+2*0,40+29,20+2*0,50) |  | 137.6 | [21 empty] | VV | 0
|  | průchod : 1,00*2*18,60 |  | 37.2 | [21 empty] | VV | 0
|  | zadní strana : 1,00*(2*7,50+1,30+5,00+2*0,80+21,90+1,40*2+11,0+1,30+1,50+10,50) |  | 71.9 | [21 empty] | VV | 0
|  | štíty : 1,00*20,10*2 |  | 40.2 | [21 empty] | VV | 0
|  | přední strana : 1,00*(18,18+9*1,30+7*1,60+7*0,60+4*18,00+3*6,40+2*5,20+3*0,70+0,40) |  | 149.38 | [21 empty] | VV | 0
|  | 1,00*(5,10+0,40+1,30*2+18,00+0,52) |  | 26.62 | [21 empty] | VV | 0
56 | 622311524RV1 | Zateplení soklu extrudovaným polystyrénem, tloušťky 140 mm, zakončené stěrkou s výztužnou tkaninou | m2 | 110.52 | 1026 | 113393.52 |  | 0 |  | 0 | 21 | 137206.1592 | 0 | 0 | 0 | 0 |  | Vlastní | Indiv | 0 | 0 |  |  |  |  | POL1_1
|  | stropní konstrukce ve spojovacích částech : 0,30*6,00*(29+29)+1,70*0,30*6*2 |  | 110.52 | [21 empty] | VV | 0
57 | 622311829RV1 | Zateplení fasády , minerálními deskami s podélným vláknem, tloušťky 50 mm, zakončené stěrkou s,, výztužnou tkaninou, | m2 | 1614.424 | 656.6875 | 1060172.06 |  | 0 |  | 0 | 21 | 1282808.1926 | 0 | 0 | 0 | 0 |  | Vlastní | Indiv | 0 | 0 |  |  |  |  | POL1_1
|  | Položka neobsahuje kontaktní nátěr a povrchovou úpravu omítkou. | [23 empty] | POP
|  | zateplení 5cm : | [23 empty] | VV | 0
|  | podhled nejvyšší patro : (1,00+0,60)*18,20*12 |  | 349.44 | [21 empty] | VV | 0
|  | lodžie - podhledy : (1,06+0,25)*18,20*52 |  | 1239.78 | [21 empty] | VV | 0
|  | stříšky vstupy : (1,20+0,20)*6,00*3 |  | 25.2 | [21 empty] | VV | 0
58 | 622311832RV1 | Zateplení fasády , minerálními deskami s podélným vláknem, tloušťky 100 mm, zakončené stěrkou s,, výztužnou tkaninou, | m2 | 1137.096 | 784.9375 | 892549.29 |  | 0 |  | 0 | 21 | 1079984.6409 | 0 | 0 | 0 | 0 |  | Vlastní | Indiv | 0 | 0 |  |  |  |  | POL1_1
|  | Položka neobsahuje kontaktní nátěr a povrchovou úpravu omítkou. | [23 empty] | POP
|  | zateplení 10cm : | [23 empty] | VV | 0
|  | atika - rozšíření v 1NP za objektem : 0,90*(8,00+11,30+26,00+0,40*8,00+26,00+11,30+0,40+2*8,00+29,20+2*0,50) |  | 119.16 | [21 empty] | VV | 0
|  | přední strana : 14,80*(0,62+7*1,30+7*0,60+3*1,60) |  | 277.06 | [21 empty] | VV | 0
|  | 17,80*(5*1,30+5*0,60+4*1,60) |  | 283.02 | [21 empty] | VV | 0
|  | zadní strana : 14,80*(0,60+1,30)+17,80*(1,30+0,60) |  | 61.94 | [21 empty] | VV | 0
|  | vytažení na střešní konstrukce : 1,40*3*(3,40+1,40) |  | 20.16 | [21 empty] | VV | 0
|  | 1,40*25*2*(2,20+1,40) |  | 252 | [21 empty] | VV | 0
|  | 1,40*17*2*(1,40+1,20) |  | 123.76 | [21 empty] | VV | 0
59 | 622311836RV1 | Zateplení fasády , minerálními deskami s podélným vláknem, tloušťky 180 mm, zakončené stěrkou s,, výztužnou tkaninou, | m2 | 5604.2908 | 1068.75 | 5989585.74 |  | 0 |  | 0 | 21 | 7247398.7454 | 0 | 0 | 0 | 0 |  | Vlastní | Indiv | 0 | 0 |  |  |  |  | POL1_1
|  | Položka neobsahuje kontaktní nátěr a povrchovou úpravu omítkou. | [23 empty] | POP
|  | zateplení 18cm : | [23 empty] | VV | 0
|  | štíty : 15,00*2*20,10 |  | 603 | [21 empty] | VV | 0
|  | -10*1,70*2,80 |  | -47.6 | [21 empty] | VV | 0
|  | přední strana : 14,80*(18,00*4+6,00+5,10+6,40+5,20)-1,40*5,60 |  | 1393.72 | [21 empty] | VV | 0
|  | 17,80*(5,20+3*6,40+2*18,00) |  | 1075.12 | [21 empty] | VV | 0
|  | -30*2,40*1,50-130*2,40*2,40 |  | -856.8 | [21 empty] | VV | 0
|  | nádstavby a přechody : 3*4,00*(7,30+11,58) |  | 226.56 | [21 empty] | VV | 0
|  | (3,40+3,00+1,40)*18,70 |  | 145.86 | [21 empty] | VV | 0
|  | -14*2,50*1,50-17*1,80*1,10-3*1,80*0,50-30*1,70*1,00 |  | -139.86 | [21 empty] | VV | 0
|  | -3*2,10*0,60 |  | -3.78 | [21 empty] | VV | 0
|  | 1,40*8,00*6 |  | 67.2 | [21 empty] | VV | 0
|  | zadní strana : 14,80*(18,10+5,00) |  | 341.88 | [21 empty] | VV | 0
|  | 17,80*(7,30*5+3*18,20+18,00+7*1,40+2*5,00) |  | 2294.42 | [21 empty] | VV | 0
|  | 15,00*18,20-3,20*(29+25,60+25,40)-1,60*2,80 |  | 12.52 | [21 empty] | VV | 0
|  | -14*2,50*1,50-130*2,40*2,40-17*1,80*1,10-3*1,80*0,50-30*1,70*1,00 |  | -888.66 | [21 empty] | VV | 0
|  | rozšíření 1 patra za objektem : (4,00+0,40+0,90)*(4*8,00+2*11,30+2*26,00+2*0,40+29,20+2*0,50) |  | 729.28 | [21 empty] | VV | 0
|  | -22*2,80*2,60 |  | -160.16 | [21 empty] | VV | 0
|  | průchod-strop : 6,00*18,60 |  | 111.6 | [21 empty] | VV | 0
|  | průchod-stěny : 2,40*2*18,60 |  | 89.28 | [21 empty] | VV | 0
|  | zazdívky : (6*2+5+4)*3,00*2,50*1,10 |  | 173.25 | [21 empty] | VV | 0
|  | (1,30*(2*5+4)+0,95+0,90)*3,75*3*1,10 |  | 248.12 | [21 empty] | VV | 0
|  | (1,30*5+1,30*6)*1,80*3*1,10 |  | 84.94 | [21 empty] | VV | 0
|  | 0,30*6,00*(29+29) |  | 104.4 | [21 empty] | VV | 0
60 | 622311853RV1 | Zateplení ostění minerálními deskami s podélným vláknem, tloušťky 30 mm, zakončené stěrkou s,, výztužnou tkaninou | m2 | 1177.836 | 469.0625 | 552478.7 |  | 0 |  | 0 | 21 | 668499.227 | 0 | 0 | 0 | 0 |  | Vlastní | Indiv | 0 | 0 |  |  |  |  | POL1_1
|  | Položka neobsahuje kontaktní nátěr a povrchovou úpravu omítkou. | [23 empty] | POP
|  | ostění nad soklem : 260*0,30*(2,40+2*2,40) |  | 561.6 | [21 empty] | VV | 0
|  | 48*0,30*(1,50+2*2,50) |  | 93.6 | [21 empty] | VV | 0
|  | 3*0,30*(5,92+2*2,10) |  | 9.11 | [21 empty] | VV | 0
|  | 3*0,30*(0,80+2*2,00) |  | 4.32 | [21 empty] | VV | 0
|  | 3*0,30*(1,15+2*2,15) |  | 4.91 | [21 empty] | VV | 0
|  | 10*0,30*(1,70+2*2,80) |  | 21.9 | [21 empty] | VV | 0
|  | 44*0,30*(2,40+2*1,50) |  | 71.28 | [21 empty] | VV | 0
|  | 3*0,30*(2,10+2*0,60) |  | 2.97 | [21 empty] | VV | 0
|  | 17*0,30*(1,80+2*1,10) |  | 20.4 | [21 empty] | VV | 0
|  | 3*0,30*(1,80+2*0,50) |  | 2.52 | [21 empty] | VV | 0
|  | 30*0,30*(1,70+2*1,00) |  | 33.3 | [21 empty] | VV | 0
|  | 22*0,30*(2,80+2*2,60) |  | 52.8 | [21 empty] | VV | 0
|  | parapet nad soklem : 260*0,30*(2,40) |  | 187.2 | [21 empty] | VV | 0
|  | 48*0,30*(1,50) |  | 21.6 | [21 empty] | VV | 0
|  | 3*0,30*(5,92) |  | 5.33 | [21 empty] | VV | 0
|  | 3*0,30*(0,80) |  | 0.72 | [21 empty] | VV | 0
|  | 3*0,30*(1,15) |  | 1.03 | [21 empty] | VV | 0
|  | 10*0,30*(1,70) |  | 5.1 | [21 empty] | VV | 0
|  | 44*0,30*(2,40) |  | 31.68 | [21 empty] | VV | 0
|  | 3*0,30*(2,10) |  | 1.89 | [21 empty] | VV | 0
|  | 17*0,30*(1,80) |  | 9.18 | [21 empty] | VV | 0
|  | 3*0,30*(1,80) |  | 1.62 | [21 empty] | VV | 0
|  | 30*0,30*(1,70) |  | 15.3 | [21 empty] | VV | 0
|  | 22*0,30*(2,80) |  | 18.48 | [21 empty] | VV | 0
61 | 622319553RV1 | Zateplení ostění extrudovaným polystyrénem, tloušťky 30 mm, zakončené stěrkou s výztužnou tkaninou | m2 | 36.96 | 548.625 | 20277.18 |  | 0 |  | 0 | 21 | 24535.3878 | 0 | 0 | 0 | 0 |  | Vlastní | Indiv | 0 | 0 |  |  |  |  | POL1_1
|  | ostění v soklu : 22*0,30*(2,30+2*0,50) |  | 21.78 | [21 empty] | VV | 0
|  | parapet v soklu : 22*0,30*(2,30) |  | 15.18 | [21 empty] | VV | 0
62 | 622319021R00 | Profily zakládací plastové, pro izolaci tl. 180 mm | m | 2090.6 | 88 | 183972.8 |  | 0 |  | 0 | 21 | 222607.088 | 0 | 0 | 0 | 0 |  | Vlastní | Indiv | 0 | 0 |  |  |  |  | POL1_1
|  | rozšíření 1NP za objektem : 2*(4*8,00+2*11,30+2*26,00+2*0,40+29,20+2*0,50) |  | 275.2 | [21 empty] | VV | 0
|  | průchod : 2*2*18,60 |  | 74.4 | [21 empty] | VV | 0
|  | zadní strana : 2*(2*7,50+1,30+5,00+2*0,80+21,90+1,40*2+11,0+1,30+1,50+10,50) |  | 143.8 | [21 empty] | VV | 0
|  | štíty : 2*20,10*2 |  | 80.4 | [21 empty] | VV | 0
|  | přední strana : 2*(18,18+9*1,30+7*1,60+7*0,60+4*18,00+3*6,40+2*5,20+3*0,70+0,40) |  | 298.76 | [21 empty] | VV | 0
|  | 2*(5,10+0,40+1,30*2+18,00+0,52) |  | 53.24 | [21 empty] | VV | 0
|  | lodžie : 18,20*64 |  | 1164.8 | [21 empty] | VV | 0
63 | 622422111 | Oprava vnějších omítek vápen. hladk. II, do 10 % | m2 | 9345.0338 | 25 | 233625.84 |  | 0 |  | 0 | 21 | 282687.2664 | 0.01205 | 112.61 | 0 | 0 |  | RTS 17/ I | Indiv | 0 | 0 |  |  |  |  | POL1_1
|  | Hrubé oprava fasády pod zateplení na 10% plochy : 9345,03375 |  | 9345.03 | [21 empty] | VV | 0
64 | 622428971R00 | Oprava vnějších omítek vápenných příplatek k položce za vícebarevnou omítku | m2 | 4672.5169 | 35 | 163538.09 |  | 0 |  | 0 | 21 | 197881.0889 | 0 | 0 | 0 | 0 |  | Vlastní | Indiv | 0 | 0 |  |  |  |  | POL1_1
|  | 9345,03375/2 |  | 4672.52 | [21 empty] | VV | 0
65 | 622421131R00 | Omítky vnější stěn vápenné nebo vápenocementové hladké, složitost 1÷ 2 | m2 | 1455.94 | 170 | 247509.8 |  | 0 |  | 0 | 21 | 299486.858 | 0 | 0 | 0 | 0 |  | Vlastní | Indiv | 0 | 0 |  |  |  |  | POL1_1
|  | zateplení strojovny : 2*4,10*2*(4,40+8,30) |  | 208.28 | [21 empty] | VV | 0
|  | okna : 2*(-2,00*1,50-(2,00*2,40-0,80*1,20)) |  | -13.68 | [21 empty] | VV | 0
|  | 0,25*2*2*(2,00+1,50+2,00+2,40) |  | 7.9 | [21 empty] | VV | 0
|  | sokl : 1253,44 |  | 1253.44 | [21 empty] | VV | 0
66 | 622421491R00 | Doplňky zateplovacích systémů rohová lišta, profil rohový s okapničkou; plast+tkanina; l = 2 000 mm | m | 1047.71 | 29 | 30383.59 |  | 0 |  | 0 | 21 | 36764.1439 | 0 | 0 | 0 | 0 |  | Vlastní | Indiv | 0 | 0 |  |  |  |  | POL1_1
|  | 22*(2,30) |  | 50.6 | [21 empty] | VV | 0
|  | 260*(2,40) |  | 624 | [21 empty] | VV | 0
|  | 48*(1,50) |  | 72 | [21 empty] | VV | 0
|  | 3*(5,92) |  | 17.76 | [21 empty] | VV | 0
|  | 3*(0,80) |  | 2.4 | [21 empty] | VV | 0
|  | 3*(1,15) |  | 3.45 | [21 empty] | VV | 0
|  | 10*(1,70) |  | 17 | [21 empty] | VV | 0
|  | 44*(2,40) |  | 105.6 | [21 empty] | VV | 0
|  | 3*(2,10) |  | 6.3 | [21 empty] | VV | 0
|  | 17*(1,80) |  | 30.6 | [21 empty] | VV | 0
|  | 3*(1,80) |  | 5.4 | [21 empty] | VV | 0
|  | 30*(1,70) |  | 51 | [21 empty] | VV | 0
|  | 22*(2,80) |  | 61.6 | [21 empty] | VV | 0
67 | 283502701 | Profil rohový s tkaninou PVC 150 mm x 2,5m, tkanina 100x150 mm | m | 7891.32 | 8 | 63130.56 |  | 0 |  | 0 | 21 | 76387.9776 | 1e-05 | 0.08 | 0 | 0 | SPCM | RTS 17/ I | Indiv | 0 | 0 |  |  |  |  | POL3_
|  | 22*(2*2,30+2*0,50) |  | 123.2 | [21 empty] | VV | 0
|  | 260*(2*2,40+2*2,40) |  | 2496 | [21 empty] | VV | 0
|  | 48*(2*1,50+2*2,50) |  | 384 | [21 empty] | VV | 0
|  | 3*(2*5,92+2*2,10) |  | 48.12 | [21 empty] | VV | 0
|  | 3*(2*0,80+2*2,00) |  | 16.8 | [21 empty] | VV | 0
|  | 3*(2*1,15+2*2,15) |  | 19.8 | [21 empty] | VV | 0
|  | 10*(2*1,70+2*2,80) |  | 90 | [21 empty] | VV | 0
|  | 44*(2*2,40+2*1,50) |  | 343.2 | [21 empty] | VV | 0
|  | 3*(2*2,10+2*0,60) |  | 16.2 | [21 empty] | VV | 0
|  | 17*(2*1,80+2*1,10) |  | 98.6 | [21 empty] | VV | 0
|  | 3*(2*1,80+2*0,50) |  | 13.8 | [21 empty] | VV | 0
|  | 30*(2*1,70+2*1,00) |  | 162 | [21 empty] | VV | 0
|  | 22*(2*2,80+2*2,60) |  | 237.6 | [21 empty] | VV | 0
|  | 64*2*18,20+4,50*6+2*(7,00+2,20)*2+2*3*(17,30+3,20)+38*18,00+3,50*12 |  | 3242.4 | [21 empty] | VV | 0
|  | 1,40*45*4*1,20 |  | 302.4 | [21 empty] | VV | 0
|  | 3*2*(3,40+1,40) |  | 28.8 | [21 empty] | VV | 0
|  | 25*2*(2,20+1,40) |  | 180 | [21 empty] | VV | 0
|  | 17*2*(1,40+1,20) |  | 88.4 | [21 empty] | VV | 0
68 | 622481291 | Montáž výztužné lišty rohové | m | 7891.32 | 6 | 47347.92 |  | 0 |  | 0 | 21 | 57290.9832 | 0 | 0 | 0 | 0 |  | RTS 17/ I | Indiv | 0 | 0 |  |  |  |  | POL1_
|  | 22*(2*2,30+2*0,50) |  | 123.2 | [21 empty] | VV | 0
|  | 260*(2*2,40+2*2,40) |  | 2496 | [21 empty] | VV | 0
|  | 48*(2*1,50+2*2,50) |  | 384 | [21 empty] | VV | 0
|  | 3*(2*5,92+2*2,10) |  | 48.12 | [21 empty] | VV | 0
|  | 3*(2*0,80+2*2,00) |  | 16.8 | [21 empty] | VV | 0
|  | 3*(2*1,15+2*2,15) |  | 19.8 | [21 empty] | VV | 0
|  | 10*(2*1,70+2*2,80) |  | 90 | [21 empty] | VV | 0
|  | 44*(2*2,40+2*1,50) |  | 343.2 | [21 empty] | VV | 0
|  | 3*(2*2,10+2*0,60) |  | 16.2 | [21 empty] | VV | 0
|  | 17*(2*1,80+2*1,10) |  | 98.6 | [21 empty] | VV | 0
|  | 3*(2*1,80+2*0,50) |  | 13.8 | [21 empty] | VV | 0
|  | 30*(2*1,70+2*1,00) |  | 162 | [21 empty] | VV | 0
|  | 22*(2*2,80+2*2,60) |  | 237.6 | [21 empty] | VV | 0
|  | 64*2*18,20+4,50*6+2*(7,00+2,20)*2+2*3*(17,30+3,20)+38*18,00+3,50*12 |  | 3242.4 | [21 empty] | VV | 0
|  | 1,40*45*4*1,20 |  | 302.4 | [21 empty] | VV | 0
|  | 3*2*(3,40+1,40) |  | 28.8 | [21 empty] | VV | 0
|  | 25*2*(2,20+1,40) |  | 180 | [21 empty] | VV | 0
|  | 17*2*(1,40+1,20) |  | 88.4 | [21 empty] | VV | 0
69 | 622421492R00 | Doplňky zateplovacích systémů okenní lišta, profil okenní; plast+tkanina; l = 1 400 mm | m | 8098.64 | 26 | 210564.64 |  | 0 |  | 0 | 21 | 254783.2144 | 0 | 0 | 0 | 0 |  | Vlastní | Indiv | 0 | 0 |  |  |  |  | POL1_1
|  | v soklu : 22*2*(2*2,30+2*0,50) |  | 246.4 | [21 empty] | VV | 0
|  | nad soklem : 260*2*(2*2,40+2*2,40) |  | 4992 | [21 empty] | VV | 0
|  | 48*2*(2*1,50+2*2,50) |  | 768 | [21 empty] | VV | 0
|  | 3*2*(2*5,92+2*2,10) |  | 96.24 | [21 empty] | VV | 0
|  | 3*2*(2*0,80+2*2,00) |  | 33.6 | [21 empty] | VV | 0
|  | 3*2*(2*1,15+2*2,15) |  | 39.6 | [21 empty] | VV | 0
|  | 10*2*(2*1,70+2*2,80) |  | 180 | [21 empty] | VV | 0
|  | 44*2*(2*2,40+2*1,50) |  | 686.4 | [21 empty] | VV | 0
|  | 3*2*(2*2,10+2*0,60) |  | 32.4 | [21 empty] | VV | 0
|  | 17*2*(2*1,80+2*1,10) |  | 197.2 | [21 empty] | VV | 0
|  | 3*2*(2*1,80+2*0,50) |  | 27.6 | [21 empty] | VV | 0
|  | 30*2*(2*1,70+2*1,00) |  | 324 | [21 empty] | VV | 0
|  | 22*2*(2*2,80+2*2,60) |  | 475.2 | [21 empty] | VV | 0
70 | 622421493R00 | Doplňky zateplovacích systémů dilatační lišta s tkaninou | m | 488.4 | 135 | 65934 |  | 0 |  | 0 | 21 | 79780.14 | 0 | 0 | 0 | 0 |  | Vlastní | Indiv | 0 | 0 |  |  |  |  | POL1_1
|  | 22*22,20 |  | 488.4 | [21 empty] | VV | 0
71 | 622421494R00 | Doplňky zateplovacích systémů podparapetní lišta s tkaninou, profil podparapetní; plast+tkanina; l =, , 2 000 mm | m | 1047.71 | 30 | 31431.3 |  | 0 |  | 0 | 21 | 38031.873 | 0 | 0 | 0 | 0 |  | Vlastní | Indiv | 0 | 0 |  |  |  |  | POL1_1
|  | parapet v soklu : 22*(2,30) |  | 50.6 | [21 empty] | VV | 0
|  | parapet nad soklem : 260*(2,40) |  | 624 | [21 empty] | VV | 0
|  | 48*(1,50) |  | 72 | [21 empty] | VV | 0
|  | 3*(5,92) |  | 17.76 | [21 empty] | VV | 0
|  | 3*(0,80) |  | 2.4 | [21 empty] | VV | 0
|  | 3*(1,15) |  | 3.45 | [21 empty] | VV | 0
|  | 10*(1,70) |  | 17 | [21 empty] | VV | 0
|  | 44*(2,40) |  | 105.6 | [21 empty] | VV | 0
|  | 3*(2,10) |  | 6.3 | [21 empty] | VV | 0
|  | 17*(1,80) |  | 30.6 | [21 empty] | VV | 0
|  | 3*(1,80) |  | 5.4 | [21 empty] | VV | 0
|  | 30*(1,70) |  | 51 | [21 empty] | VV | 0
|  | 22*(2,80) |  | 61.6 | [21 empty] | VV | 0
72 | 622904112R00 | Očištění fasád tlakovou vodou, složitost fasády 1 - 2 | m2 | 10144.0268 | 18 | 182592.48 |  | 0 |  | 0 | 21 | 220936.9008 | 0 | 0 | 0 | 0 |  | Vlastní | Indiv | 0 | 0 |  |  |  |  | POL1_1
|  | příprava povrchu pod zateplení : 10144,02675 |  | 10144.03 | [21 empty] | VV | 0
Díl: | 63 | Podlahy a podlahové konstrukce |  |  |  | 2269585.29 |  | 0 |  | 0 |  | 2746198.2009 |  | 0 |  | 0 |  |  |  |  | 0 |  |  |  |  | DIL
73 | 632451031R00 | Vyrovnávací potěr z cementové malty v ploše o průměrné (střední) tloušťce od 10 do 20 mm | m2 | 3208.63 | 140 | 449208.2 |  | 0 |  | 0 | 21 | 543541.922 | 0 | 0 | 0 | 0 |  | Vlastní | Indiv | 0 | 0 |  |  |  |  | POL1_1
|  | povrch stávající nosné konstrukce střechy : | [23 empty] | VV | 0
|  | střecha nad schodištěm plocha : 11,00*6,60*3 |  | 217.8 | [21 empty] | VV | 0
|  | střecha před vstupem ze schodiště plocha : 6,30*6,70*3 |  | 126.63 | [21 empty] | VV | 0
|  | mezistřecha plocha : 17,70*6,30*2 |  | 223.02 | [21 empty] | VV | 0
|  | střecha nad ubytovacím prostorem plocha : 18,10*16,80*6 |  | 1824.48 | [21 empty] | VV | 0
|  | střecha nad 1NP plocha : (10,70*24,70-4,70*17,00+1,30*10,50) |  | 198.04 | [21 empty] | VV | 0
|  | (11,00*25,00-4,80*17,20+1,30*10,60) |  | 206.22 | [21 empty] | VV | 0
|  | (7,50*28,50-1,30*6,90) |  | 204.78 | [21 empty] | VV | 0
|  | plocha anglických dvorků : (1,00+2*1,65+0,20+0,50)*(5,60+9,20+5,60)+3*(1,65+0,20+0,50)*1,2 |  | 110.46 | [21 empty] | VV | 0
|  | úprava přilehlých stropů u OP : | [23 empty] | VV | 0
|  | v schodištových a spojovacích částech : 0,30*6,00*(27,00+27,00) |  | 97.2 | [21 empty] | VV | 0
74 | 632477125R00 | Reprofilace vodorovných betonových povrchů polymercementová malta+penetrace, tloušťky do 20 mm | m2 | 1534.8825 | 555 | 851859.79 |  | 0 |  | 0 | 21 | 1030750.3459 | 0 | 0 | 0 | 0 |  | Vlastní | Indiv | 0 | 0 |  |  |  |  | POL1_1
|  | balkonové desky bude provedeno reprofilace z 25% plochy : | [23 empty] | VV | 0
|  | procenta jsou zahrnuta ve výpočtu plochy : | [23 empty] | VV | 0
|  | uvedená plocha bude reprofilována ze 100% : | [23 empty] | VV | 0
|  | balkonové desky pro reprofilaci : | [23 empty] | VV | 0
|  | podhled nejvyšší patro : (2*1,00+0,60)*18,20*12*0,25 |  | 141.96 | [21 empty] | VV | 0
|  | lodžie : (2*1,00+0,20)*18,20*52*0,25 |  | 520.52 | [21 empty] | VV | 0
|  | stříšky vstupy : (2*1,20+0,20)*6,00*3*0,25 |  | 11.7 | [21 empty] | VV | 0
|  | střecha oprava z 25% : | [23 empty] | VV | 0
|  | střecha nad schodištěm plocha : 11,00*6,60*3*0,25 |  | 54.45 | [21 empty] | VV | 0
|  | střecha před vstupem ze schodiště plocha : 6,30*6,70*3*0,25 |  | 31.66 | [21 empty] | VV | 0
|  | mezistřecha plocha : 17,70*6,30*2*0,25 |  | 55.76 | [21 empty] | VV | 0
|  | střecha nad ubytovacím prostorem plocha : 18,10*16,80*6*0,25 |  | 456.12 | [21 empty] | VV | 0
|  | střecha nad 1NP plocha : (10,70*24,70-4,70*17,00+1,30*10,50)*0,25 |  | 49.51 | [21 empty] | VV | 0
|  | (11,00*25,00-4,80*17,20+1,30*10,60)*0,25 |  | 51.55 | [21 empty] | VV | 0
|  | (7,50*28,50-1,30*6,90)*0,25 |  | 51.2 | [21 empty] | VV | 0
|  | plocha anglických dvorků : (1,00+2*1,65+0,20+0,50)*(5,60+9,20+5,60)+3*(1,65+0,20+0,50)*1,2 |  | 110.46 | [21 empty] | VV | 0
75 | 632478122R00 | Reprofilace vodorovných betonových povrchů opravná cementová malta, tloušťky do 5 mm | m2 | 5808.15 | 160 | 929304 |  | 0 |  | 0 | 21 | 1124457.84 | 0 | 0 | 0 | 0 |  | Vlastní | Indiv | 0 | 0 |  |  |  |  | POL1_1
|  | balkonové desky - finální stěrka - celoplošně : | [23 empty] | VV | 0
|  | podhled nejvyšší patro : (2*1,00+0,60)*18,20*12 |  | 567.84 | [21 empty] | VV | 0
|  | lodžie : (2*1,00+0,20)*18,20*52 |  | 2082.08 | [21 empty] | VV | 0
|  | stříšky vstupy : (2*1,20+0,20)*6,00*3 |  | 46.8 | [21 empty] | VV | 0
|  | střecha oprava z 10% : | [23 empty] | VV | 0
|  | střecha nad schodištěm plocha : 11,00*6,60*3 |  | 217.8 | [21 empty] | VV | 0
|  | střecha před vstupem ze schodiště plocha : 6,30*6,70*3 |  | 126.63 | [21 empty] | VV | 0
|  | mezistřecha plocha : 17,70*6,30*2 |  | 223.02 | [21 empty] | VV | 0
|  | střecha nad ubytovacím prostorem plocha : 18,10*16,80*6 |  | 1824.48 | [21 empty] | VV | 0
|  | střecha nad 1NP plocha : (10,70*24,70-4,70*17,00+1,30*10,50) |  | 198.04 | [21 empty] | VV | 0
|  | (11,00*25,00-4,80*17,20+1,30*10,60) |  | 206.22 | [21 empty] | VV | 0
|  | (7,50*28,50-1,30*6,90) |  | 204.78 | [21 empty] | VV | 0
|  | plocha anglických dvorků : (1,00+2*1,65+0,20+0,50)*(5,60+9,20+5,60)+3*(1,65+0,20+0,50)*1,2 |  | 110.46 | [21 empty] | VV | 0
76 | 63001 | Sanační povrchová stěrka na beton | m2 | 110.46 | 220 | 24301.2 |  | 0 |  | 0 | 21 | 29404.452 | 0 | 0 | 0 | 0 |  | Vlastní | Indiv | 0 | 0 |  |  |  |  | POL1_1
|  | anglické dvorky : (1,00+2*1,65+0,20+0,50)*(5,60+9,20+5,60)+3*(1,65+0,20+0,50)*1,2 |  | 110.46 | [21 empty] | VV | 0
77 | 63002 | Minerální paropropustný nátěr na venkovní betonové plochy dodávka + montáž | m2 | 110.46 | 135 | 14912.1 |  | 0 |  | 0 | 21 | 18043.641 | 0 | 0 | 0 | 0 |  | Vlastní | Indiv | 0 | 0 |  |  |  |  | POL1_1
|  | anglické dvorky : (1,00+2*1,65+0,20+0,50)*(5,60+9,20+5,60)+3*(1,65+0,20+0,50)*1,2 |  | 110.46 | [21 empty] | VV | 0
Díl: | 9 | Ostatní konstrukce, bourání |  |  |  | 359480.68 |  | 0 |  | 0 |  | 434971.6228 |  | 0 |  | 0 |  |  |  |  | 0 |  |  |  |  | DIL
78 | 911 | Stavební výtah - montáž + demontáž + pronájem | ks | 3 | 65000 | 195000 |  | 0 |  | 0 | 21 | 235950 | 0 | 0 | 0 | 0 |  | Vlastní | Indiv | 0 | 0 |  |  |  |  | POL1_1
79 | 912 | Náklady na jeřáb | ks | 8 | 6500 | 52000 |  | 0 |  | 0 | 21 | 62920 | 0 | 0 | 0 | 0 |  | Vlastní | Indiv | 0 | 0 |  |  |  |  | POL13_0
80 | 913 | Lokální ochrana stávajících konstrukcí a nových výplní otvorů vybedněním dřevotřískou, dodávka +,, montáž +demontáž | m2 | 2249.6135 | 50 | 112480.68 |  | 0 |  | 0 | 21 | 136101.6228 | 0 | 0 | 0 | 0 |  | Vlastní | Indiv | 0 | 0 |  |  |  |  | POL3_1
|  | + zakrytí PE fólií se zapáskováním : | [23 empty] | VV | 0
|  | při pískování podkladu a mytí tlakovou vodou : | [23 empty] | VV | 0
|  | okna a dveře : 48*1,50*2,50+3*5,92*2,10+3*0,80*2,00+3*1,15*2,15 |  | 229.51 | [21 empty] | VV | 0
|  | 10*1,70*2,80+30*2,40*1,50+3*6,00*2,10+130*2,40*2,40 |  | 942.2 | [21 empty] | VV | 0
|  | 3*2,10*0,60+22*2,80*2,60+22*2,30*0,50 |  | 189.24 | [21 empty] | VV | 0
|  | 14*2,50*1,50+130*2,40*2,40+17*1,80*1,10+3*1,80*0,50+30*1,70*1,00 |  | 888.66 | [21 empty] | VV | 0
Díl: | 91 | Doplňující práce na komunikaci |  |  |  | 113553 |  | 0 |  | 0 |  | 137399.13 |  | 0 |  | 0 |  |  |  |  | 0 |  |  |  |  | DIL
81 | 917862111R00 | Osazení silničního nebo chodníkového obrubníku stojatého, s boční opěrou z betonu prostého, do lože,, z betonu prostého C 12/15 | m | 473.8 | 135 | 63963 |  | 0 |  | 0 | 21 | 77395.23 | 0 | 0 | 0 | 0 |  | Vlastní | Indiv | 0 | 0 |  |  |  |  | POL1_1
|  | pro okapový chodník : 2*(144,30+20,00)+22*1,40+2*11,30+4*8,20+3*5,00+24,00+20,00 |  | 473.8 | [21 empty] | VV | 0
82 | 59217335R | obrubník zahradní materiál beton; l = 1000,0 mm; š = 50,0 mm; h = 250,0 mm; barva šedá | kus | 522 | 95 | 49590 |  | 0 |  | 0 | 21 | 60003.9 | 0 | 0 | 0 | 0 |  | Vlastní | Indiv | 0 | 0 |  |  |  |  | POL3_1
|  | pro okapový chodník : (2*(144,30+20,00)+22*1,40+2*11,30+4*8,20+3*5,00+24,00+20,00)*1,1 |  | 521.18 | [21 empty] | VV | 0
Díl: | 94 | Lešení a stavební výtahy |  |  |  | 2030948.15 |  | 0 |  | 0 |  | 2457447.2615 |  | 0 |  | 0 |  |  |  |  | 0 |  |  |  |  | DIL
83 | 941941032R00 | Montáž lešení lehkého pracovního řadového s podlahami šířky od 0,80 do 1,00 m, výšky přes 10 do 30 m | m2 | 10333.57 | 35 | 361674.95 |  | 0 |  | 0 | 21 | 437626.6895 | 0 | 0 | 0 | 0 |  | Vlastní | Indiv | 0 | 0 |  |  |  |  | POL1_1
|  | Včetně kotvení lešení. | [23 empty] | POP
|  | čelní strana : (17,00+18,00)/2*(44,50+6,00+10*1,00) |  | 1058.75 | [21 empty] | VV | 0
|  | 18,00*(5,10+24,50+1,50+10*1,00) |  | 739.8 | [21 empty] | VV | 0
|  | 20,00*(57,50+5,10+4*1,50+8*1,00) |  | 1532 | [21 empty] | VV | 0
|  | 17,00*(5,20+19,00+6*1,00) |  | 513.4 | [21 empty] | VV | 0
|  | průchod : 4,50*2*(18,60+2*1,00) |  | 185.4 | [21 empty] | VV | 0
|  | štíty : 17,00*2*(20,00+2*1,00) |  | 748 | [21 empty] | VV | 0
|  | zadní část v 1NP : 6,00*(11,30+26,00+8,00+8,00+26,00+11,50+2*8,00+29,00+9*2*1,00) |  | 922.8 | [21 empty] | VV | 0
|  | schodiště - zvýšení proti střeše : 5,00*3*2*(7,30+11,60+4*1,00) |  | 687 | [21 empty] | VV | 0
|  | výškové rozdíly střech : 3*4,00*(24,00+2*1,00) |  | 312 | [21 empty] | VV | 0
|  | zadní část : 17,00*(18,50+2*1,00) |  | 348.5 | [21 empty] | VV | 0
|  | 22,40*(7,40+4,90+1,30+3*2*1,00) |  | 439.04 | [21 empty] | VV | 0
|  | 20,00*(43,00+2*1,00) |  | 900 | [21 empty] | VV | 0
|  | 23,50*(1,30+7,20+4,80+3*2*1,00) |  | 453.55 | [21 empty] | VV | 0
|  | 17,00*(18,00+2*1,00) |  | 340 | [21 empty] | VV | 0
|  | 19,00*(1,30+12,50+5,00+3*2*1,00) |  | 471.2 | [21 empty] | VV | 0
|  | 20,50*(1,30*2+7,26+3*2*1,00) |  | 325.13 | [21 empty] | VV | 0
|  | 17,00*(19,00+2*1,00) |  | 357 | [21 empty] | VV | 0
84 | 941941191R00 | Montáž lešení lehkého pracovního řadového s podlahami příplatek za každý další i započatý měsíc,, použití lešení šířky šířky od 0,80 do 1,00 m a výšky do 10 m | m2 | 31000.8 | 35 | 1085028 |  | 0 |  | 0 | 21 | 1312883.88 | 0 | 0 | 0 | 0 |  | Vlastní | Indiv | 0 | 0 |  |  |  |  | POL1_1
|  | 10333,6*3 |  | 31000.8 | [21 empty] | VV | 0
85 | 941941832R00 | Demontáž lešení lehkého řadového s podlahami šířky od 0,8 do 1 m, výšky přes 10 do 30 m | m2 | 10333.6 | 27 | 279007.2 |  | 0 |  | 0 | 21 | 337598.712 | 0 | 0 | 0 | 0 |  | Vlastní | Indiv | 0 | 0 |  |  |  |  | POL1_1
|  | 10333,6 |  | 10333.6 | [21 empty] | VV | 0
86 | 941955002R00 | Lešení lehké pracovní pomocné pomocné, o výšce lešeňové podlahy přes 1,2 do 1,9 m | m2 | 1186.4 | 45 | 53388 |  | 0 |  | 0 | 21 | 64599.48 | 0 | 0 | 0 | 0 |  | Vlastní | Indiv | 0 | 0 |  |  |  |  | POL1_1
|  | podhled nejvyšší patro : 1,00*18,20*12 |  | 218.4 | [21 empty] | VV | 0
|  | lodžie - podhledy : 1,00*18,20*52 |  | 946.4 | [21 empty] | VV | 0
|  | stříšky vstupy : 1,20*6,00*3 |  | 21.6 | [21 empty] | VV | 0
87 | 941955003R00 | Lešení lehké pracovní pomocné pomocné, o výšce lešeňové podlahy přes 1,9 do 2,5 m | m2 | 297.6 | 65 | 19344 |  | 0 |  | 0 | 21 | 23406.24 | 0 | 0 | 0 | 0 |  | Vlastní | Indiv | 0 | 0 |  |  |  |  | POL1_1
|  | průchod podhled : 16,00*18,60 |  | 297.6 | [21 empty] | VV | 0
88 | 944944011R00 | Montáž ochranné sítě z umělých vláken | m2 | 10333.6 | 6 | 62001.6 |  | 0 |  | 0 | 21 | 75021.936 | 0 | 0 | 0 | 0 |  | Vlastní | Indiv | 0 | 0 |  |  |  |  | POL1_1
|  | 10333,6 |  | 10333.6 | [21 empty] | VV | 0
89 | 944944031R00 | Montáž ochranné sítě příplatek k ceně za každý další i započatý měsíc použití ochranných sítí z,, umělých vláken | m2 | 31000.8 | 4.5 | 139503.6 |  | 0 |  | 0 | 21 | 168799.356 | 0 | 0 | 0 | 0 |  | Vlastní | Indiv | 0 | 0 |  |  |  |  | POL1_1
|  | 10333,6*3 |  | 31000.8 | [21 empty] | VV | 0
90 | 944944081R00 | Demontáž ochranné sítě z umělých vláken | m2 | 10333.6 | 3 | 31000.8 |  | 0 |  | 0 | 21 | 37510.968 | 0 | 0 | 0 | 0 |  | Vlastní | Indiv | 0 | 0 |  |  |  |  | POL1_1
|  | 10333,6 |  | 10333.6 | [21 empty] | VV | 0
Díl: | 95 | Dokončovací konstrukce na pozemních stavbách |  |  |  | 2569241 |  | 0 |  | 0 |  | 3108781.61 |  | 0 |  | 0 |  |  |  |  | 0 |  |  |  |  | DIL
91 | 952901111R00 | Vyčištění budov a ostatních objektů budov bytové nebo občanské výstavby - zametení a umytí podlah,,, dlažeb, obkladů, schodů v místnostech, chodbách a schodištích, vyčištění a umytí oken, dveří s rámy, | m2 | 14395 | 20 | 287900 |  | 0 |  | 0 | 21 | 348359 | 0 | 0 | 0 | 0 |  | Vlastní | Indiv | 0 | 0 |  |  |  |  | POL1_1
|  | zárubněmi, umytí a vyčištění jiných zasklených a natíraných ploch a zařizovacích předmětů před předáním do užívání světlá výška podlaží do 4 m | [23 empty] | POP |  | zárubněmi, umytí a vyčištění jiných zasklených a natíraných ploch a zařizovacích předmětů před předáním do užívání světlá výška podlaží do 4 m
|  | úklid v budově : 20,00*143,95*5 |  | 14395 | [21 empty] | VV | 0
92 | 952901114R00 | Vyčištění budov a ostatních objektů budov bytové nebo občanské výstavby - zametení a umytí podlah,,, dlažeb, obkladů, schodů v místnostech, chodbách a schodištích, vyčištění a umytí oken, dveří s rámy, | m2 | 1421.4 | 20 | 28428 |  | 0 |  | 0 | 21 | 34397.88 | 0 | 0 | 0 | 0 |  | Vlastní | Indiv | 0 | 0 |  |  |  |  | POL1_1
|  | zárubněmi, umytí a vyčištění jiných zasklených a natíraných ploch a zařizovacích předmětů před předáním do užívání světlá výška podlaží přes 4 m | [23 empty] | POP |  | zárubněmi, umytí a vyčištění jiných zasklených a natíraných ploch a zařizovacích předmětů před předáním do užívání světlá výška podlaží přes 4 m
|  | úklid po zateplení : | [23 empty] | VV | 0
|  | kolem budovy : (2*(144,30+20,00)+22*1,40+2*11,30+4*8,20+3*5,00+24,00+20,00)*3,00 |  | 1421.4 | [21 empty] | VV | 0
93 | 953981104R00 | Chemické kotvy do betonu, do cihelného zdiva do betonu, hloubky 125 mm, M 16, ampule pro chemickou,, kotvu | kus | 3168 | 129 | 408672 |  | 0 |  | 0 | 21 | 494493.12 | 0 | 0 | 0 | 0 |  | Vlastní | Indiv | 0 | 0 |  |  |  |  | POL1_1
|  | pro z22 : 6*4*132 |  | 3168 | [21 empty] | VV | 0
94 | 950214 | Prachutěsné pevné oddělení místnosti od místa bourání dodávka + montáž + demontáž | m2 | 6090 | 155 | 943950 |  | 0 |  | 0 | 21 | 1142179.5 | 0 | 0 | 0 | 0 |  | Vlastní | Indiv | 0 | 0 |  |  |  |  | POL1_1
|  | Je požadována pevná kostrukce desek na ocelovou konstrukci | [23 empty] | POP
|  | pro bourání konstrukcí a vyřezání meziokenních vložek : 2,90*420*5 |  | 6090 | [21 empty] | VV | 0
95 | 9521 | Průběžné zajištění střechy proti zatečení cena je za m2 půdorysu střechy a den | m2 | 180058.2 | 5 | 900291 |  | 0 |  | 0 | 21 | 1089352.11 | 0 | 0 | 0 | 0 |  | Vlastní | Indiv | 0 | 0 |  |  |  |  | POL3_1
|  | střecha : 60*3000,97 |  | 180058.2 | [21 empty] | VV | 0
Díl: | 96 | Bourání konstrukcí |  |  |  | 2108796.27 |  | 0 |  | 0 |  | 2551643.4867 |  | 0 |  | 0 |  |  |  |  | 0 |  |  |  |  | DIL
96 | 962031133R00 | Bourání příček z cihel a tvárnic z jakýchkoliv cihel pálených, plných nebo dutých, na jakoukoliv,, maltu vápenou nebo vápenocementovou, tloušťky do 150 mm | m2 | 473.8 | 130 | 61594 |  | 0 |  | 0 | 21 | 74528.74 | 0 | 0 | 0 | 0 |  | Vlastní | Indiv | 0 | 0 |  |  |  |  | POL1_1
|  | izolační přizdívka : (2*(144,30+20,00)+22*1,40+2*11,30+4*8,20+3*5,00+24,00+20,00)*1,00 |  | 473.8 | [21 empty] | VV | 0
97 | 962081131R00 | Bourání zdiva příček ze skleněných tvárnic, tloušťky do 100 mm | m2 | 540 | 130 | 70200 |  | 0 |  | 0 | 21 | 84942 | 0 | 0 | 0 | 0 |  | Vlastní | Indiv | 0 | 0 |  |  |  |  | POL1_1
|  | kopilitové stěny : 540,00 |  | 540 | [21 empty] | VV | 0
98 | 965024121R00 | Bourání kamenných podlah nebo dlažeb z desek nebo mozaiky, plochy do 1 m2 | m2 | 106.848 | 130 | 13890.24 |  | 0 |  | 0 | 21 | 16807.1904 | 0 | 0 | 0 | 0 |  | Vlastní | Indiv | 0 | 0 |  |  |  |  | POL1_1
|  | 0,32*(6,00*1,05*(25+28)) |  | 106.85 | [21 empty] | VV | 0
99 | 965042221RT3 | Bourání podkladů pod dlažby nebo litých celistvých dlažeb a mazanin betonových nebo z litého asfaltu, , , tloušťky přes 100 mm, plochy do 1 m2 | m3 | 90.9696 | 2000 | 181939.2 |  | 0 |  | 0 | 21 | 220146.432 | 0 | 0 | 0 | 0 |  | Vlastní | Indiv | 0 | 0 |  |  |  |  | POL1_1
|  | stávající okapový chodník : (2*(144,30+20,00)+22*1,40+2*11,30+4*8,20+3*5,00+24,00+20,00)*0,80*0,24 |  | 90.97 | [21 empty] | VV | 0
100 | 965043341RT1 | Bourání podkladů pod dlažby nebo litých celistvých dlažeb a mazanin betonových s potěrem nebo,, teracem, tloušťky do 100 mm, plochy přes 4 m2 | m3 | 240.0776 | 2000 | 480155.2 |  | 0 |  | 0 | 21 | 580987.792 | 0 | 0 | 0 | 0 |  | Vlastní | Indiv | 0 | 0 |  |  |  |  | POL1_1
|  | střecha - spádová vrstva : | [23 empty] | VV | 0
|  | střecha nad schodištěm plocha : 0,08*11,00*6,60*3 |  | 17.42 | [21 empty] | VV | 0
|  | střecha před vstupem ze schodiště plocha : 0,08*6,30*6,70*3 |  | 10.13 | [21 empty] | VV | 0
|  | mezistřecha plocha : 0,08*17,70*6,30*2 |  | 17.84 | [21 empty] | VV | 0
|  | střecha nad ubytovacím prostorem plocha : 0,08*18,10*16,80*6 |  | 145.96 | [21 empty] | VV | 0
|  | střecha nad 1NP plocha : 0,08*(10,70*24,70-4,70*17,00+1,30*10,50) |  | 15.84 | [21 empty] | VV | 0
|  | 0,08*(11,00*25,00-4,80*17,20+1,30*10,60) |  | 16.5 | [21 empty] | VV | 0
|  | 0,08*(7,50*28,50-1,30*6,90) |  | 16.38 | [21 empty] | VV | 0
101 | 965081713RT1 | Bourání dlažeb z dlaždic keramických a z xylolitu litého z keramických dlaždic nebo xylolitových,,, plochy přes 1 m2 | m2 | 40 | 300 | 12000 |  | 0 |  | 0 | 21 | 14520 | 0 | 0 | 0 | 0 |  | Vlastní | Indiv | 0 | 0 |  |  |  |  | POL1_1
|  | dlažba : 0,32*2*5*1,70 |  | 5.44 | [21 empty] | VV | 0
|  | keramický sokl : (6,00*(25+28)+2*5*(2,12+0,32*2))*0,10 |  | 34.56 | [21 empty] | VV | 0
102 | 967031741R00 | Přisekání plošné zdiva cihelného na maltu cementovou, tloušťky do 50 mm | m2 | 775.36 | 159 | 123282.24 |  | 0 |  | 0 | 21 | 149171.5104 | 0 | 0 | 0 | 0 |  | Vlastní | Indiv | 0 | 0 |  |  |  |  | POL1_1
|  | stávající sokl : | [23 empty] | VV | 0
|  | 1,90*(4*8,00+2*11,30+2*26,00+2*0,40+29,20+2*0,50) |  | 261.44 | [21 empty] | VV | 0
|  | 1,30*2*18,60 |  | 48.36 | [21 empty] | VV | 0
|  | 1,50*(7,50+1,30)+(2,00+2,40)/2*7,50+2,40*(5,00+0,80+21,90+1,40*2+11,0+1,30) |  | 132.42 | [21 empty] | VV | 0
|  | 1,40*(10,50+1,50+0,80) |  | 17.92 | [21 empty] | VV | 0
|  | -7*2,30*0,50 |  | -8.05 | [21 empty] | VV | 0
|  | 1,40*20,10*2 |  | 56.28 | [21 empty] | VV | 0
|  | 1,40*(18,18+9*1,30+7*1,60+7*0,60+4*18,00+3*6,40+2*5,20+3*0,70+0,40) |  | 209.13 | [21 empty] | VV | 0
|  | 2,40*(5,10+0,40) |  | 13.2 | [21 empty] | VV | 0
|  | (1,40+2,40)/2*(1,30*2+18,00+0,52) |  | 40.13 | [21 empty] | VV | 0
|  | -15*2,30*0,50 |  | -17.25 | [21 empty] | VV | 0
|  | 22*0,30*(2,30+2*0,50) |  | 21.78 | [21 empty] | VV | 0
103 | 968061112R00 | Vyvěšení nebo zavěšení dřevěných křídel oken, plochy do 1,5 m2 | kus | 1988 | 6 | 11928 |  | 0 |  | 0 | 21 | 14432.88 | 0 | 0 | 0 | 0 |  | Vlastní | Indiv | 0 | 0 |  |  |  |  | POL1_1
|  | 1988 |  | 1988 | [21 empty] | VV | 0
104 | 968062246R00 | Vybourání dřevěných rámů oken jednoduchých, plochy do 4 m2 | m2 | 2043.584 | 88 | 179835.39 |  | 0 |  | 0 | 21 | 217600.8219 | 0 | 0 | 0 | 0 |  | Vlastní | Indiv | 0 | 0 |  |  |  |  | POL1_1
|  | 3,75*1,20*17 |  | 76.5 | [21 empty] | VV | 0
|  | 3,75*0,80*3 |  | 9 | [21 empty] | VV | 0
|  | 2,40*2,40*260 |  | 1497.6 | [21 empty] | VV | 0
|  | 2,40*1,50*44 |  | 158.4 | [21 empty] | VV | 0
|  | 2,40*0,60*22 |  | 31.68 | [21 empty] | VV | 0
|  | 2,10*0,60*3 |  | 3.78 | [21 empty] | VV | 0
|  | 1,80*1,20*30 |  | 64.8 | [21 empty] | VV | 0
|  | 1,70*2,80*8 |  | 38.08 | [21 empty] | VV | 0
|  | 1,70*2,60*2 |  | 8.84 | [21 empty] | VV | 0
|  | 1,50*2,50*48 |  | 180 | [21 empty] | VV | 0
|  | 2,97*2,70*18 |  | 144.34 | [21 empty] | VV | 0
|  | 2,90*2,70*4 |  | 31.32 | [21 empty] | VV | 0
|  | 0,50*2,70*8 |  | 10.8 | [21 empty] | VV | 0
|  | 0,60*2,70*2 |  | 3.24 | [21 empty] | VV | 0
|  | 1,50*2,15*3 |  | 9.68 | [21 empty] | VV | 0
|  | 0,60*0,60*14 |  | 5.04 | [21 empty] | VV | 0
|  | -229,513 |  | -229.51 | [21 empty] | VV | 0
105 | 968072641R00 | Vybourání a vyjmutí kovových rámů a rolet rámů, včetně pomocného lešení o výšce podlahy do 1900 mm a, , pro zatížení do 1,5 kPa (150 kg/m2) stěn jakýchkoliv kromě výkladních, jakýchkoliv ploch | m2 | 46.488 | 180 | 8367.84 |  | 0 |  | 0 | 21 | 10125.0864 | 0 | 0 | 0 | 0 |  | Vlastní | Indiv | 0 | 0 |  |  |  |  | POL1_1
|  | 6*2,00*2,60 |  | 31.2 | [21 empty] | VV | 0
|  | 3*1,96*2,60 |  | 15.29 | [21 empty] | VV | 0
106 | 96021 | Demontáž stávajícího hromosvodu včetně likvidace odpadu-hmotnost 11tun čas 220 pracovních hodin | ks | 1 | 45000 | 45000 |  | 0 |  | 0 | 21 | 54450 | 0 | 0 | 0 | 0 |  | Vlastní | Indiv | 0 | 0 |  |  |  |  | POL1_1
107 | 96022 | Osekání povrchu betonové stěny | m2 | 110.46 | 96 | 10604.16 |  | 0 |  | 0 | 21 | 12831.0336 | 0 | 0 | 0 | 0 |  | Vlastní | Indiv | 0 | 0 |  |  |  |  | POL3_1
|  | anglické dvorky : (1,00+2*1,65+0,20+0,50)*(5,60+9,20+5,60)+3*(1,65+0,20+0,50)*1,2 |  | 110.46 | [21 empty] | VV | 0
108 | 960.31 | Demontáž balkonového žb zábradlí vč. likvidace | kus | 260 | 3500 | 910000 |  | 0 |  | 0 | 21 | 1101100 | 0 | 0 | 0 | 0 |  | Vlastní | Indiv | 0 | 0 |  |  |  |  | POL1_
Díl: | 97 | Prorážení otvorů |  |  |  | 822823.52 |  | 0 |  | 0 |  | 995616.4592 |  | 0 |  | 0 |  |  |  |  | 0 |  |  |  |  | DIL
109 | 975043121R00 | Jednořadové podchycení stropů pro osazení nosníků pro osazení nosníků do výšky podchycení 3,5 m při,, zatížení hmotnosti přes 750 do 1000 kg/m | m | 1570.4 | 331 | 519802.4 |  | 0 |  | 0 | 21 | 628960.904 | 0 | 0 | 0 | 0 |  | Vlastní | Indiv | 0 | 0 |  |  |  |  | POL1_1
|  | lodžie : 52*18,20 |  | 946.4 | [21 empty] | VV | 0
|  | pro lešení na střeše : 3*29,00*2 |  | 174 | [21 empty] | VV | 0
|  | 3*5*(24,00) |  | 360 | [21 empty] | VV | 0
|  | 3*5*6,00 |  | 90 | [21 empty] | VV | 0
110 | 978013191R00 | Otlučení omítek vápenných nebo vápenocementových vnitřních stěn, v rozsahu do 100 % | m2 | 2429.592 | 60 | 145775.52 |  | 0 |  | 0 | 21 | 176388.3792 | 0 | 0 | 0 | 0 |  | Vlastní | Indiv | 0 | 0 |  |  |  |  | POL1_1
|  | pro výměnu oken : | [23 empty] | VV | 0
|  | v soklu : 22*2*(2*2,30+2*0,50)*0,30 |  | 73.92 | [21 empty] | VV | 0
|  | nad soklem : 260*2*(2*2,40+2*2,40)*0,30 |  | 1497.6 | [21 empty] | VV | 0
|  | 48*2*(2*1,50+2*2,50)*0,30 |  | 230.4 | [21 empty] | VV | 0
|  | 3*2*(2*5,92+2*2,10)*0,30 |  | 28.87 | [21 empty] | VV | 0
|  | 3*2*(2*0,80+2*2,00)*0,30 |  | 10.08 | [21 empty] | VV | 0
|  | 3*2*(2*1,15+2*2,15)*0,30 |  | 11.88 | [21 empty] | VV | 0
|  | 10*2*(2*1,70+2*2,80)*0,30 |  | 54 | [21 empty] | VV | 0
|  | 44*2*(2*2,40+2*1,50)*0,30 |  | 205.92 | [21 empty] | VV | 0
|  | 3*2*(2*2,10+2*0,60)*0,30 |  | 9.72 | [21 empty] | VV | 0
|  | 17*2*(2*1,80+2*1,10)*0,30 |  | 59.16 | [21 empty] | VV | 0
|  | 3*2*(2*1,80+2*0,50)*0,30 |  | 8.28 | [21 empty] | VV | 0
|  | 30*2*(2*1,70+2*1,00)*0,30 |  | 97.2 | [21 empty] | VV | 0
|  | 22*2*(2*2,80+2*2,60)*0,30 |  | 142.56 | [21 empty] | VV | 0
111 | 978015291R00 | Otlučení omítek vápenných nebo vápenocementových vnějších s vyškrabáním spár, s očištěním zdiva 1.,, až 4. stupni složitosti, v rozsahu do 100 % | m2 | 1440.76 | 60 | 86445.6 |  | 0 |  | 0 | 21 | 104599.176 | 0 | 0 | 0 | 0 |  | Vlastní | Indiv | 0 | 0 |  |  |  |  | POL1_1
|  | zateplení strojovny : 2*4,10*2*(4,40+8,30) |  | 208.28 | [21 empty] | VV | 0
|  | okna : 2*(-2,00*1,50-(2,00*2,40-0,80*1,20)) |  | -13.68 | [21 empty] | VV | 0
|  | 0,25*2*2*(2,00+1,50+2,00+2,40) |  | 7.9 | [21 empty] | VV | 0
|  | sokl : 1238,26 |  | 1238.26 | [21 empty] | VV | 0
112 | 970321 | Roznášecí nosníky pod lešením na střeše - dodávka + montáž + demontáž | m2 | 354 | 200 | 70800 |  | 0 |  | 0 | 21 | 85668 | 0 | 0 | 0 | 0 |  | Vlastní | Indiv | 0 | 0 |  |  |  |  | POL1_1
|  | pro lešení na střeše : 3*29,00*2,00 |  | 174 | [21 empty] | VV | 0
|  | 3*(24,00)*2,00 |  | 144 | [21 empty] | VV | 0
|  | 3*6,00*2,00 |  | 36 | [21 empty] | VV | 0
Díl: | 99 | Staveništní přesun hmot |  |  |  | 542545.78 |  | 0 |  | 0 |  | 656480.3938 |  | 0 |  | 0 |  |  |  |  | 0 |  |  |  |  | DIL
113 | 999281111R00 | Přesun hmot pro opravy a údržbu objektů pro opravy a údržbu dosavadních objektů včetně vnějších,, plášťů výšky do 25 m | t | 4018.8576 | 135 | 542545.78 |  | 0 |  | 0 | 21 | 656480.3938 | 0 | 0 | 0 | 0 |  | Vlastní | Indiv | 0 | 0 |  |  |  |  | POL1_1
Díl: | 711 | Izolace proti vodě |  |  |  | 562958.5 |  | 0 |  | 0 |  | 681179.785 |  | 0 |  | 0 |  |  |  |  | 0 |  |  |  |  | DIL
114 | 711112001RZ1 | Provedení izolace proti zemní vlhkosti natěradly za studena na ploše svislé, včetně pomocného lešení, , o výšce podlahy do 1900 mm a pro zatížení do 1,5 kPa. nátěrem penetračním, 1x nátěr, včetně | m2 | 462.9 | 25 | 11572.5 |  | 0 |  | 0 | 21 | 14002.725 | 0 | 0 | 0 | 0 |  | Vlastní | Indiv | 0 | 0 |  |  |  |  | POL1_7
|  | dodávky penetračního laku ALP | [23 empty] | POP
|  | vyrovnání pod hydroizolaci : | [23 empty] | VV | 0
|  | rozšíření 1NP za objektem : 1,00*(4*8,00+2*11,30+2*26,00+2*0,40+29,20+2*0,50) |  | 137.6 | [21 empty] | VV | 0
|  | průchod : 1,00*2*18,60 |  | 37.2 | [21 empty] | VV | 0
|  | zadní strana : 1,00*(2*7,50+1,30+5,00+2*0,80+21,90+1,40*2+11,0+1,30+1,50+10,50) |  | 71.9 | [21 empty] | VV | 0
|  | štíty : 1,00*20,10*2 |  | 40.2 | [21 empty] | VV | 0
|  | přední strana : 1,00*(18,18+9*1,30+7*1,60+7*0,60+4*18,00+3*6,40+2*5,20+3*0,70+0,40) |  | 149.38 | [21 empty] | VV | 0
|  | 1,00*(5,10+0,40+1,30*2+18,00+0,52) |  | 26.62 | [21 empty] | VV | 0
115 | 711141559RZ4 | Provedení izolace proti zemní vlhkosti pásy přitavením vodorovná, 2 vrstvy, s dodávkou izolačního,, pásu se skleněnou nebo polyesterovou vložkou, | m2 | 462.9 | 347 | 160626.3 |  | 0 |  | 0 | 21 | 194357.823 | 0 | 0 | 0 | 0 |  | Vlastní | Indiv | 0 | 0 |  |  |  |  | POL1_7
|  | vyrovnání pod hydroizolaci : | [23 empty] | VV | 0
|  | rozšíření 1NP za objektem : 1,00*(4*8,00+2*11,30+2*26,00+2*0,40+29,20+2*0,50) |  | 137.6 | [21 empty] | VV | 0
|  | průchod : 1,00*2*18,60 |  | 37.2 | [21 empty] | VV | 0
|  | zadní strana : 1,00*(2*7,50+1,30+5,00+2*0,80+21,90+1,40*2+11,0+1,30+1,50+10,50) |  | 71.9 | [21 empty] | VV | 0
|  | štíty : 1,00*20,10*2 |  | 40.2 | [21 empty] | VV | 0
|  | přední strana : 1,00*(18,18+9*1,30+7*1,60+7*0,60+4*18,00+3*6,40+2*5,20+3*0,70+0,40) |  | 149.38 | [21 empty] | VV | 0
|  | 1,00*(5,10+0,40+1,30*2+18,00+0,52) |  | 26.62 | [21 empty] | VV | 0
116 | 711482020RZ1 | Izolace proti tlakové vodě profilovanými fóliemi svislá, napojení s přesahem, tloušťka s nopy 8 mm | m2 | 462.9 | 88 | 40735.2 |  | 0 |  | 0 | 21 | 49289.592 | 0 | 0 | 0 | 0 |  | Vlastní | Indiv | 0 | 0 |  |  |  |  | POL1_7
|  | vyrovnání pod hydroizolaci : | [23 empty] | VV | 0
|  | rozšíření 1NP za objektem : 1,00*(4*8,00+2*11,30+2*26,00+2*0,40+29,20+2*0,50) |  | 137.6 | [21 empty] | VV | 0
|  | průchod : 1,00*2*18,60 |  | 37.2 | [21 empty] | VV | 0
|  | zadní strana : 1,00*(2*7,50+1,30+5,00+2*0,80+21,90+1,40*2+11,0+1,30+1,50+10,50) |  | 71.9 | [21 empty] | VV | 0
|  | štíty : 1,00*20,10*2 |  | 40.2 | [21 empty] | VV | 0
|  | přední strana : 1,00*(18,18+9*1,30+7*1,60+7*0,60+4*18,00+3*6,40+2*5,20+3*0,70+0,40) |  | 149.38 | [21 empty] | VV | 0
|  | 1,00*(5,10+0,40+1,30*2+18,00+0,52) |  | 26.62 | [21 empty] | VV | 0
117 | 7110095 | napojení stávající a nové hydroizolace - cena za m délky napojení | m | 462.9 | 55 | 25459.5 |  | 0 |  | 0 | 21 | 30805.995 | 0 | 0 | 0 | 0 |  | Vlastní | Indiv | 0 | 0 |  |  |  |  | POL3_7
|  | vyrovnání pod hydroizolaci : | [23 empty] | VV | 0
|  | rozšíření 1NP za objektem : (4*8,00+2*11,30+2*26,00+2*0,40+29,20+2*0,50) |  | 137.6 | [21 empty] | VV | 0
|  | průchod : 2*18,60 |  | 37.2 | [21 empty] | VV | 0
|  | zadní strana : (2*7,50+1,30+5,00+2*0,80+21,90+1,40*2+11,0+1,30+1,50+10,50) |  | 71.9 | [21 empty] | VV | 0
|  | štíty : 20,10*2 |  | 40.2 | [21 empty] | VV | 0
|  | přední strana : (18,18+9*1,30+7*1,60+7*0,60+4*18,00+3*6,40+2*5,20+3*0,70+0,40) |  | 149.38 | [21 empty] | VV | 0
|  | (5,10+0,40+1,30*2+18,00+0,52) |  | 26.62 | [21 empty] | VV | 0
118 | 71123 | Hydroizolace bitumelovou stěrkou včetně penetrace - dodávka + montáž | m2 | 1238.26 | 250 | 309565 |  | 0 |  | 0 | 21 | 374573.65 | 0 | 0 | 0 | 0 |  | Vlastní | Indiv | 0 | 0 |  |  |  |  | POL1_7
|  | pod terénem : | [23 empty] | VV | 0
|  | rozšíření 1NP za objektem : 1,00*(4*8,00+2*11,30+2*26,00+2*0,40+29,20+2*0,50) |  | 137.6 | [21 empty] | VV | 0
|  | průchod : 1,00*2*18,60 |  | 37.2 | [21 empty] | VV | 0
|  | zadní strana : 1,00*(2*7,50+1,30+5,00+2*0,80+21,90+1,40*2+11,0+1,30+1,50+10,50) |  | 71.9 | [21 empty] | VV | 0
|  | štíty : 1,00*20,10*2 |  | 40.2 | [21 empty] | VV | 0
|  | přední strana : 1,00*(18,18+9*1,30+7*1,60+7*0,60+4*18,00+3*6,40+2*5,20+3*0,70+0,40) |  | 149.38 | [21 empty] | VV | 0
|  | 1,00*(5,10+0,40+1,30*2+18,00+0,52) |  | 26.62 | [21 empty] | VV | 0
|  | nad terénem : | [23 empty] | VV | 0
|  | zateplení sokl XPS 12cm - rozšíření 1NP za objektem : 1,90*(4*8,00+2*11,30+2*26,00+2*0,40+29,20+2*0,50) |  | 261.44 | [21 empty] | VV | 0
|  | průchod : 1,30*2*18,60 |  | 48.36 | [21 empty] | VV | 0
|  | zadní strana : 1,50*(7,50+1,30)+(2,00+2,40)/2*7,50+2,40*(5,00+0,80+21,90+1,40*2+11,0+1,30) |  | 132.42 | [21 empty] | VV | 0
|  | 1,40*(10,50+1,50+0,80) |  | 17.92 | [21 empty] | VV | 0
|  | -7*2,30*0,50 |  | -8.05 | [21 empty] | VV | 0
|  | štíty : 1,40*20,10*2 |  | 56.28 | [21 empty] | VV | 0
|  | přední strana : 1,40*(18,18+9*1,30+7*1,60+7*0,60+4*18,00+3*6,40+2*5,20+3*0,70+0,40) |  | 209.13 | [21 empty] | VV | 0
|  | 2,40*(5,10+0,40) |  | 13.2 | [21 empty] | VV | 0
|  | (1,40+2,40)/2*(1,30*2+18,00+0,52) |  | 40.13 | [21 empty] | VV | 0
|  | -15*2,30*0,50 |  | -17.25 | [21 empty] | VV | 0
|  | ostění v soklu : 22*0,30*(2,30+2*0,50) |  | 21.78 | [21 empty] | VV | 0
119 | 998711203 | Přesun hmot pro izolace proti vodě, výšky do 60 m | % | 1 | 15000 | 15000 |  | 0 |  | 0 | 21 | 18150 | 0 | 0 | 0 | 0 |  | RTS 17/ I | Indiv | 0 | 0 |  |  |  |  | POL7_
Díl: | 712 | Povlakové krytiny |  |  |  | 7727434.05 |  | 0 |  | 0 |  | 9350195.2005 |  | 3.75 |  | 1481.06 |  |  |  |  | 925.66 |  |  |  |  | DIL
120 | 712300832R00 | Odstranění povlakové krytiny a mechu na střechách plochých do 10° povlakové krytiny dvouvrstvé, | m2 | 4699.654 | 40 | 187986.16 |  | 0 |  | 0 | 21 | 227463.2536 | 0 | 0 | 0 | 0 |  | Vlastní | Indiv | 0 | 0 |  |  |  |  | POL1_7
|  | střecha - dolní asfaltový pás : | [23 empty] | VV | 0
|  | střecha nad schodištěm plocha : 11,00*6,60*3 |  | 217.8 | [21 empty] | VV | 0
|  | střecha nad schodištěm vytažení na atiku : 2*(11,00+6,60)*0,60*3 |  | 63.36 | [21 empty] | VV | 0
|  | střecha nad schodištěm atika vrch : 2*(11,00+6,60)*0,60*3 |  | 63.36 | [21 empty] | VV | 0
|  | střecha před vstupem ze schodiště plocha : 6,30*6,70*3 |  | 126.63 | [21 empty] | VV | 0
|  | střecha před vstupem ze schodiště vytažení na atiku : (6,30+2*6,70)*0,60*3 |  | 35.46 | [21 empty] | VV | 0
|  | střecha před vstupem ze schodiště vytažení na stěnu : (6,30)*0,60*3 |  | 11.34 | [21 empty] | VV | 0
|  | střecha před vstupem ze schodiště atika vrch : 0,60*(6,30+2*7,20)*3 |  | 37.26 | [21 empty] | VV | 0
|  | mezistřecha plocha : 17,70*6,30*2 |  | 223.02 | [21 empty] | VV | 0
|  | mezistřecha vytažení na atiku : 0,60*2*(17,70+6,30)*2 |  | 57.6 | [21 empty] | VV | 0
|  | mezistřecha atika vrch : 0,60*2*(18,30+6,90)*2 |  | 60.48 | [21 empty] | VV | 0
|  | střecha nad ubytovacím prostorem plocha : 18,10*16,80*6 |  | 1824.48 | [21 empty] | VV | 0
|  | střecha nad ubytovacím prostorem vytažení na atiku : 2*0,60*(18,10+16,80)*6 |  | 251.28 | [21 empty] | VV | 0
|  | střecha nad ubytovacím prostorem atika vrch : 2*0,60*(18,10+16,80)*6 |  | 251.28 | [21 empty] | VV | 0
|  | střecha nad ubytovacím prostorem stříška nad lodžiemi : 0,96*6*2*18,20 |  | 209.66 | [21 empty] | VV | 0
|  | střecha nad 1NP plocha : 10,70*24,70-4,70*17,00+1,30*10,50 |  | 198.04 | [21 empty] | VV | 0
|  | 11,00*25,00-4,80*17,20+1,30*10,60 |  | 206.22 | [21 empty] | VV | 0
|  | 7,50*28,50-1,30*6,90 |  | 204.78 | [21 empty] | VV | 0
|  | střecha nad 1NP vytažení na atiku : (7,40+11,00+24,70)*0,60 |  | 25.86 | [21 empty] | VV | 0
|  | (11,00+7,50+25,00)*0,60 |  | 26.1 | [21 empty] | VV | 0
|  | (7,20*2+28,50)*0,60 |  | 25.74 | [21 empty] | VV | 0
|  | střecha nad 1NP vytažení na zdivo : (7,40+11,00+24,70)*0,60 |  | 25.86 | [21 empty] | VV | 0
|  | 25,00+4,80+1,30 |  | 31.1 | [21 empty] | VV | 0
|  | 28,50+1,30*2 |  | 31.1 | [21 empty] | VV | 0
|  | střecha nad 1NP atika vrch : 10,80+7,20+25,60 |  | 43.6 | [21 empty] | VV | 0
|  | 0,60*(25,60+7,20+10,80) |  | 26.16 | [21 empty] | VV | 0
|  | 0,60*(29,20+7,20*2) |  | 26.16 | [21 empty] | VV | 0
|  | vytažení na střešní konstrukce : 1,40*3*(3,40+1,40) |  | 20.16 | [21 empty] | VV | 0
|  | 1,40*25*2*(2,20+1,40) |  | 252 | [21 empty] | VV | 0
|  | 1,40*17*2*(1,40+1,20) |  | 123.76 | [21 empty] | VV | 0
121 | 712300833R00 | Odstranění povlakové krytiny a mechu na střechách plochých do 10° povlakové krytiny třívrstvé, | m2 | 4699.654 | 40 | 187986.16 |  | 0 |  | 0 | 21 | 227463.2536 | 0 | 0 | 0 | 0 |  | Vlastní | Indiv | 0 | 0 |  |  |  |  | POL1_7
|  | střecha horní asfaltové pásy : 4699,654 |  | 4699.65 | [21 empty] | VV | 0
122 | 712300834R00 | Odstranění povlakové krytiny a mechu na střechách plochých do 10° povlakové krytiny každé další,, vrstvy, | m2 | 9399.308 | 10 | 93993.08 |  | 0 |  | 0 | 21 | 113731.6268 | 0 | 0 | 0 | 0 |  | Vlastní | Indiv | 0 | 0 |  |  |  |  | POL1_7
|  | střecha horní asfaltové pásy : 2*4699,654 |  | 9399.31 | [21 empty] | VV | 0
123 | 712311101RZ1 | Povlakové krytiny střech do 10° za studena nátěrem 1 x, penetračním nebo asfaltovým lakem, včetně,, dodávky materiálu | m2 | 4721.254 | 30 | 141637.62 |  | 0 |  | 0 | 21 | 171381.5202 | 0 | 0 | 0 | 0 |  | Vlastní | Indiv | 0 | 0 |  |  |  |  | POL1_7
|  | střecha nad vstupem : 3*1,20*6,00 |  | 21.6 | [21 empty] | VV | 0
|  | pod parozábranu : 4699,654 |  | 4699.65 | [21 empty] | VV | 0
124 | 712341559RT1 | Povlakové krytiny střech do 10° pásy přitavením v celé ploše, 1 vrstva, bez dodávky pásu | m2 | 4721.254 | 110 | 519337.94 |  | 0 |  | 0 | 21 | 628398.9074 | 0 | 0 | 0 | 0 |  | Vlastní | Indiv | 0 | 0 |  |  |  |  | POL1_7
|  | střecha nad vstupem : 3*1,20*6,00 |  | 21.6 | [21 empty] | VV | 0
|  | střecha parozábrana : 4699,654 |  | 4699.65 | [21 empty] | VV | 0
125 | 712341559RT2 | Povlakové krytiny střech do 10° pásy přitavením v celé ploše, 2 vrstvy, bez dodávky pásu | m2 | 4721.254 | 166 | 783728.16 |  | 0 |  | 0 | 21 | 948311.0736 | 0 | 0 | 0 | 0 |  | Vlastní | Indiv | 0 | 0 |  |  |  |  | POL1_7
|  | střecha nad vstupem : 3*1,20*6,00 |  | 21.6 | [21 empty] | VV | 0
|  | střecha - horní asfaltové pásy : 4699,654 |  | 4699.65 | [21 empty] | VV | 0
126 | 712373111RS1 | Povlakové krytiny střech do 10° termoplasty kotvené do betonu, 6 kotev/m2, tl. izolace do 160 mm,,, bez dodávky fólie, bez rozlišení tloušťky fólie | m2 | 1251.12 | 110 | 137623.2 |  | 0 |  | 0 | 21 | 166524.072 | 0 | 0 | 0 | 0 |  | Vlastní | Indiv | 0 | 0 |  |  |  |  | POL1_7
|  | Položení fólie, ukotvení k podkladu talířovými hmoždinkami, svaření všech spojů, překrytí kotev pásem fólie. | [23 empty] | POP
|  | do ceny zahrňte i dodávku a montáž kotev : | [23 empty] | VV | 0
|  | lodžie : 52*18,20*1,3+52*1,00*0,20*2 |  | 1251.12 | [21 empty] | VV | 0
127 | 712378002R00 | Doplňkové konstruce k povlakovým krytinám z fólií atiková okapnice, z pozinkovaného plechu s,, povrchovou úpravou PVC, RŠ 200 mm | m | 946.4 | 400 | 378560 |  | 0 |  | 0 | 21 | 458057.6 | 0 | 0 | 0 | 0 |  | Vlastní | Indiv | 0 | 0 |  |  |  |  | POL1_7
|  | Úprava délky a připevnění okapnice natloukacími hmoždinkami včetně dodávky okapnice. | [23 empty] | POP
|  | lodžie : 52*18,20 |  | 946.4 | [21 empty] | VV | 0
128 | 712378005R00 | Doplňkové konstruce k povlakovým krytinám z fólií stěnová lišta vyhnutá, z pozinkovaného plechu s,, povrchovou úpravou PVC, RŠ 70 mm | m | 1060.8 | 200 | 212160 |  | 0 |  | 0 | 21 | 256713.6 | 0 | 0 | 0 | 0 |  | Vlastní | Indiv | 0 | 0 |  |  |  |  | POL1_7
|  | Úprava délky a připevnění stěnové lišty natloukacími hmoždinkami včetně dodávky lišty. | [23 empty] | POP
|  | lodžie : 52*18,20+52*2*1,1 |  | 1060.8 | [21 empty] | VV | 0
129 | 712378006R00 | Doplňkové konstruce k povlakovým krytinám z fólií rohová lišta vnější, z pozinkovaného plechu s,, povrchovou úpravou PVC, RŠ 100 mm | m | 2641.6 | 300 | 792480 |  | 0 |  | 0 | 21 | 958900.8 | 0 | 0 | 0 | 0 |  | Vlastní | Indiv | 0 | 0 |  |  |  |  | POL1_7
|  | Úprava délky a připevnění rohové lišty natloukacími hmoždinkami včetně dodávky lišty. | [23 empty] | POP
|  | lodžie vnější roh : 52*18,20+260*2,40 |  | 1570.4 | [21 empty] | VV | 0
|  | vnitřní roh : 52*18,20+52*1,20*2 |  | 1071.2 | [21 empty] | VV | 0
130 | 712391171RT1 | Povlakové krytiny střech do 10° ostatní textilie podkladní, 1 vrstva, bez dodávky textílie | m2 | 1251.12 | 20 | 25022.4 |  | 0 |  | 0 | 21 | 30277.104 | 0 | 0 | 0 | 0 |  | Vlastní | Indiv | 0 | 0 |  |  |  |  | POL1_7
|  | lodžie : (52*18,20*1,3+52*1,00*0,20*2) |  | 1251.12 | [21 empty] | VV | 0
131 | 712391172R00 | Povlakové krytiny střech do 10° ostatní textilie ochranná, 1 vrstva, bez dodávky textílie | m2 | 1251.12 | 20 | 25022.4 |  | 0 |  | 0 | 21 | 30277.104 | 0 | 0 | 0 | 0 |  | Vlastní | Indiv | 0 | 0 |  |  |  |  | POL1_7
|  | lodžie : (52*18,20*1,3+52*1,00*0,20*2) |  | 1251.12 | [21 empty] | VV | 0
132 | 712491176RT1 | Povlaková krytina střech do 30° ostatní připevnění izolace kotvícími terči, kotvící materiál ve,, specifikaci | kus | 24842 | 16 | 397472 |  | 0 |  | 0 | 21 | 480941.12 | 0 | 0 | 0 | 0 |  | Vlastní | Indiv | 0 | 0 |  |  |  |  | POL1_7
|  | střecha nad schodištěm plocha : 11,00*6,60*3*5 |  | 1089 | [21 empty] | VV | 0
|  | střecha nad schodištěm vytažení na atiku : 2*(11,00+6,60)*0,60*3*6 |  | 380.16 | [21 empty] | VV | 0
|  | střecha nad schodištěm atika vrch : 2*(11,00+6,60)*0,60*3*6 |  | 380.16 | [21 empty] | VV | 0
|  | střecha před vstupem ze schodiště plocha : 6,30*6,70*3*5 |  | 633.15 | [21 empty] | VV | 0
|  | střecha před vstupem ze schodiště vytažení na atiku : (6,30+2*6,70)*0,60*3*6 |  | 212.76 | [21 empty] | VV | 0
|  | střecha před vstupem ze schodiště vytažení na stěnu : (6,30)*0,60*3*6 |  | 68.04 | [21 empty] | VV | 0
|  | střecha před vstupem ze schodiště atika vrch : 0,60*(6,30+2*7,20)*3*6 |  | 223.56 | [21 empty] | VV | 0
|  | mezistřecha plocha : 17,70*6,30*2*5 |  | 1115.1 | [21 empty] | VV | 0
|  | mezistřecha vytažení na atiku : 0,60*2*(17,70+6,30)*2*6 |  | 345.6 | [21 empty] | VV | 0
|  | mezistřecha atika vrch : 0,60*2*(18,30+6,90)*2*6 |  | 362.88 | [21 empty] | VV | 0
|  | střecha nad ubytovacím prostorem plocha : 18,10*16,80*6*5 |  | 9122.4 | [21 empty] | VV | 0
|  | střecha nad ubytovacím prostorem vytažení na atiku : 2*0,60*(18,10+16,80)*6*6 |  | 1507.68 | [21 empty] | VV | 0
|  | střecha nad ubytovacím prostorem atika vrch : 2*0,60*(18,10+16,80)*6*6 |  | 1507.68 | [21 empty] | VV | 0
|  | střecha nad ubytovacím prostorem stříška nad lodžiemi : 0,96*6*2*18,20*5 |  | 1048.32 | [21 empty] | VV | 0
|  | střecha nad 1NP plocha : (10,70*24,70-4,70*17,00+1,30*10,50)*5 |  | 990.2 | [21 empty] | VV | 0
|  | (11,00*25,00-4,80*17,20+1,30*10,60)*5 |  | 1031.1 | [21 empty] | VV | 0
|  | (7,50*28,50-1,30*6,90)*5 |  | 1023.9 | [21 empty] | VV | 0
|  | střecha nad 1NP vytažení na atiku : (7,40+11,00+24,70)*0,60*6 |  | 155.16 | [21 empty] | VV | 0
|  | (11,00+7,50+25,00)*0,60*6 |  | 156.6 | [21 empty] | VV | 0
|  | (7,20*2+28,50)*0,60*6 |  | 154.44 | [21 empty] | VV | 0
|  | střecha nad 1NP vytažení na zdivo : (7,40+11,00+24,70)*0,60*6 |  | 155.16 | [21 empty] | VV | 0
|  | (25,00+4,80+1,30)*0,60*6 |  | 111.96 | [21 empty] | VV | 0
|  | (28,50+1,30*2)*0,60*6 |  | 111.96 | [21 empty] | VV | 0
|  | střecha nad 1NP atika vrch : (10,80+7,20+25,60)*0,60*6 |  | 156.96 | [21 empty] | VV | 0
|  | 0,60*(25,60+7,20+10,80)*6 |  | 156.96 | [21 empty] | VV | 0
|  | 0,60*(29,20+7,20*2)*6 |  | 156.96 | [21 empty] | VV | 0
|  | vytažení na střešní konstrukce : 1,40*3*(3,40+1,40)*6 |  | 120.96 | [21 empty] | VV | 0
|  | 1,40*25*2*(2,20+1,40)*6 |  | 1512 | [21 empty] | VV | 0
|  | 1,40*17*2*(1,40+1,20)*6 |  | 742.56 | [21 empty] | VV | 0
|  | střecha nad vstupem : 3*1,20*6,00*5 |  | 108 | [21 empty] | VV | 0
133 | 7127124 | Kotvy délky 70cm včetně terčů -dodávka pro mechanické kotvení střechy | ks | 24842 | 45 | 1117890 |  | 0 |  | 0 | 21 | 1352646.9 | 0 | 0 | 0 | 0 |  | Vlastní | Indiv | 0 | 0 |  |  |  |  | POL1_7
|  | 24842 |  | 24842 | [21 empty] | VV | 0
134 | 965082941 | Odstranění násypu tl. nad 20 cm jakékoliv plochy | m3 | 1057.8995 | 225 | 238027.39 |  | 0 |  | 0 | 21 | 288013.1419 | 0 | 0 | 1.4 | 1481.06 |  | RTS 17/ I | RTS 17/ I | 0.875 | 925.66 |  |  |  |  | POL1_7
|  | střecha - stávající násyp : | [23 empty] | VV | 0
|  | střecha nad schodištěm plocha : 11,00*6,60*3*0,35 |  | 76.23 | [21 empty] | VV | 0
|  | střecha před vstupem ze schodiště plocha : 6,30*6,70*3*0,35 |  | 44.3205 | [21 empty] | VV | 0
|  | mezistřecha plocha : 17,70*6,30*2*0,35 |  | 78.057 | [21 empty] | VV | 0
|  | střecha nad ubytovacím prostorem plocha : 18,10*16,80*6*0,35 |  | 638.568 | [21 empty] | VV | 0
|  | střecha nad 1NP plocha : (10,70*24,70-4,70*17,00+1,30*10,50)*0,35 |  | 69.314 | [21 empty] | VV | 0
|  | (11,00*25,00-4,80*17,20+1,30*10,60)*0,35 |  | 72.177 | [21 empty] | VV | 0
|  | (7,50*28,50-1,30*6,90)*0,35 |  | 71.673 | [21 empty] | VV | 0
|  | střecha nad vstupem : 3*1,20*6,00*0,35 |  | 7.56 | [21 empty] | VV | 0
135 | 62833161R | pás izolační z oxidovaného asfaltu natavitelný; nosná vložka skelná tkanina; horní strana jemný,, minerální posyp; spodní strana PE fólie, jemný minerální posyp; tl. 4,0 mm | m2 | 5665.5048 | 86 | 487233.41 |  | 0 |  | 0 | 21 | 589552.4261 | 0 | 0 | 0 | 0 |  | Vlastní | Indiv | 0 | 0 |  |  |  |  | POL3_7
|  | střecha parozábrana : 4699,654*1,2 |  | 5639.58 | [21 empty] | VV | 0
|  | střecha nad vstupem : 3*1,20*6,00*1,2 |  | 25.92 | [21 empty] | VV | 0
136 | 62852251R | pás izolační z modifikovaného asfaltu natavitelný; nosná vložka polyesterové rouno; horní strana,, jemný minerální posyp; spodní strana PE fólie; tl. 4,0 mm | m2 | 11331.0096 | 120 | 1359721.15 |  | 0 |  | 0 | 21 | 1645262.5915 | 0 | 0 | 0 | 0 |  | Vlastní | Indiv | 0 | 0 |  |  |  |  | POL3_7
|  | střecha nad vstupem : 3*1,20*6,00*2*1,2 |  | 51.84 | [21 empty] | VV | 0
|  | střecha - horní asfaltové pásy : 2*4699,654*1,2 |  | 11279.17 | [21 empty] | VV | 0
137 | 28322341 | Fólie střešní mPVC+ 2,4mm 2x10m, barva světle šedá | m2 | 1501.344 | 360 | 540483.84 |  | 0 |  | 0 | 21 | 653985.4464 | 0.0025 | 3.75 | 0 | 0 | SPCM | RTS 17/ I | Indiv | 0 | 0 |  |  |  |  | POL3_
|  | lodžie : (52*18,20*1,3+52*1,00*0,20*2)*1,2 |  | 1501.34 | [21 empty] | VV | 0
138 | 67390528R | geotextilie PP, PES; funkce drenážní, separační, ochranná, výztužná, filtrační; plošná hmotnost 400,, g/m2; tl. při 2 kPa 3,70 mm | m2 | 3002.688 | 22 | 66059.14 |  | 0 |  | 0 | 21 | 79931.5594 | 0 | 0 | 0 | 0 |  | Vlastní | Indiv | 0 | 0 |  |  |  |  | POL3_7
|  | lodžie : (52*18,20*1,3+52*1,00*0,20*2)*2*1,2 |  | 3002.69 | [21 empty] | VV | 0
139 | 998712203 | Přesun hmot pro povlakové krytiny, výšky do 24 m | % | 1 | 35010 | 35010 |  | 0 |  | 0 | 21 | 42362.1 | 0 | 0 | 0 | 0 |  | RTS 17/ I | Indiv | 0 | 0 |  |  |  |  | POL7_
Díl: | 713 | Izolace tepelné |  |  |  | 3695291.94 |  | 0 |  | 0 |  | 4471303.2474 |  | 0 |  | 0 |  |  |  |  | 0 |  |  |  |  | DIL
140 | 713100812R00 | Odstranění tepelné izolace z desek polystyrenových tloušťka přes 20 do 50 mm | m2 | 4721.254 | 14 | 66097.56 |  | 0 |  | 0 | 21 | 79978.0476 | 0 | 0 | 0 | 0 |  | Vlastní | Indiv | 0 | 0 |  |  |  |  | POL1_7
|  | střecha nad vstupem : 3*1,20*6,00 |  | 21.6 | [21 empty] | VV | 0
|  | střecha : 4699,654 |  | 4699.65 | [21 empty] | VV | 0
141 | 713141125R00 | Montáž tepelné izolace střech na plný podklad desky, na lepidlo | m2 | 9107.518 | 90 | 819676.62 |  | 0 |  | 0 | 21 | 991808.7102 | 0 | 0 | 0 | 0 |  | Vlastní | Indiv | 0 | 0 |  |  |  |  | POL1_7
|  | Včetně očištění podkladu od nesoudržných vrstev. | [23 empty] | POP
|  | střecha nad vstupem : 3*1,20*6,00 |  | 21.6 | [21 empty] | VV | 0
|  | střecha nad schodištěm plocha : 11,00*6,60*3*2 |  | 435.6 | [21 empty] | VV | 0
|  | střecha nad schodištěm vytažení na atiku : 2*(11,00+6,60)*0,60*3 |  | 63.36 | [21 empty] | VV | 0
|  | střecha nad schodištěm atika vrch : 2*(11,00+6,60)*0,60*3 |  | 63.36 | [21 empty] | VV | 0
|  | střecha před vstupem ze schodiště plocha : 6,30*6,70*3*2 |  | 253.26 | [21 empty] | VV | 0
|  | střecha před vstupem ze schodiště vytažení na atiku : (6,30+2*6,70)*0,60*3 |  | 35.46 | [21 empty] | VV | 0
|  | střecha před vstupem ze schodiště vytažení na stěnu : (6,30)*0,60*3 |  | 11.34 | [21 empty] | VV | 0
|  | střecha před vstupem ze schodiště atika vrch : 0,60*(6,30+2*7,20)*3 |  | 37.26 | [21 empty] | VV | 0
|  | mezistřecha plocha : 17,70*6,30*2*2 |  | 446.04 | [21 empty] | VV | 0
|  | mezistřecha vytažení na atiku : 0,60*2*(17,70+6,30)*2 |  | 57.6 | [21 empty] | VV | 0
|  | mezistřecha atika vrch : 0,60*2*(18,30+6,90)*2 |  | 60.48 | [21 empty] | VV | 0
|  | střecha nad ubytovacím prostorem plocha : 18,10*16,80*6*2 |  | 3648.96 | [21 empty] | VV | 0
|  | střecha nad ubytovacím prostorem vytažení na atiku : 2*0,60*(18,10+16,80)*6 |  | 251.28 | [21 empty] | VV | 0
|  | střecha nad ubytovacím prostorem atika vrch : 2*0,60*(18,10+16,80)*6 |  | 251.28 | [21 empty] | VV | 0
|  | střecha nad ubytovacím prostorem stříška nad lodžiemi : 0,96*6*2*18,20 |  | 209.66 | [21 empty] | VV | 0
|  | střecha nad 1NP plocha : (10,70*24,70-4,70*17,00+1,30*10,50)*2 |  | 396.08 | [21 empty] | VV | 0
|  | (11,00*25,00-4,80*17,20+1,30*10,60)*2 |  | 412.44 | [21 empty] | VV | 0
|  | (7,50*28,50-1,30*6,90)*2 |  | 409.56 | [21 empty] | VV | 0
|  | střecha nad 1NP vytažení na atiku : (7,40+11,00+24,70)*0,60 |  | 25.86 | [21 empty] | VV | 0
|  | (11,00+7,50+25,00)*0,60 |  | 26.1 | [21 empty] | VV | 0
|  | (7,20*2+28,50)*0,60 |  | 25.74 | [21 empty] | VV | 0
|  | střecha nad 1NP vytažení na zdivo : (7,40+11,00+24,70)*0,60 |  | 25.86 | [21 empty] | VV | 0
|  | (25,00+4,80+1,30)*0,60 |  | 18.66 | [21 empty] | VV | 0
|  | (28,50+1,30*2)*0,60 |  | 18.66 | [21 empty] | VV | 0
|  | střecha nad 1NP atika vrch : (10,80+7,20+25,60)*0,60 |  | 26.16 | [21 empty] | VV | 0
|  | 0,60*(25,60+7,20+10,80) |  | 26.16 | [21 empty] | VV | 0
|  | 0,60*(29,20+7,20*2) |  | 26.16 | [21 empty] | VV | 0
|  | vytažení na střešní konstrukce : 1,40*3*(3,40+1,40) |  | 20.16 | [21 empty] | VV | 0
|  | 1,40*25*2*(2,20+1,40) |  | 252 | [21 empty] | VV | 0
|  | 1,40*17*2*(1,40+1,20) |  | 123.76 | [21 empty] | VV | 0
|  | balkony-podlaha : 1,00*52*18,20 |  | 946.4 | [21 empty] | VV | 0
|  | vytažení na dům : 0,20*52*18,20 |  | 189.28 | [21 empty] | VV | 0
|  | pod prahy : 0,20*52*18,20+0,15*2,40*260 |  | 282.88 | [21 empty] | VV | 0
|  | balkony-nadezdívky : 0,15*60,36 |  | 9.05 | [21 empty] | VV | 0
142 | 713131421 | montáž náběhového klínu střechy | m | 1474 | 81 | 119394 |  | 0 |  | 0 | 21 | 144466.74 | 0 | 0 | 0 | 0 |  | Vlastní | Indiv | 0 | 0 |  |  |  |  | POL1_7
|  | střecha nad vstupem : 3*(1,20*2+6,00) |  | 25.2 | [21 empty] | VV | 0
|  | střecha nad schodištěm vytažení na atiku : 2*(11,00+6,60)*3 |  | 105.6 | [21 empty] | VV | 0
|  | střecha před vstupem ze schodiště vytažení na atiku : (6,30+2*6,70)*3 |  | 59.1 | [21 empty] | VV | 0
|  | střecha před vstupem ze schodiště vytažení na stěnu : (6,30)*3 |  | 18.9 | [21 empty] | VV | 0
|  | mezistřecha vytažení na atiku : 2*(17,70+6,30)*2 |  | 96 | [21 empty] | VV | 0
|  | střecha nad ubytovacím prostorem vytažení na atiku : 2*(18,10+16,80)*6 |  | 418.8 | [21 empty] | VV | 0
|  | střecha nad ubytovacím prostorem stříška nad lodžiemi : 6*2*18,20 |  | 218.4 | [21 empty] | VV | 0
|  | střecha nad 1NP vytažení na atiku : (7,40+11,00+24,70) |  | 43.1 | [21 empty] | VV | 0
|  | (11,00+7,50+25,00) |  | 43.5 | [21 empty] | VV | 0
|  | (7,20*2+28,50) |  | 42.9 | [21 empty] | VV | 0
|  | střecha nad 1NP vytažení na zdivo : (7,40+11,00+24,70) |  | 43.1 | [21 empty] | VV | 0
|  | (25,00+4,80+1,30) |  | 31.1 | [21 empty] | VV | 0
|  | (28,50+1,30*2) |  | 31.1 | [21 empty] | VV | 0
|  | vytažení na střešní konstrukce : 3*2*(3,40+1,40) |  | 28.8 | [21 empty] | VV | 0
|  | 25*2*(2,20+1,40) |  | 180 | [21 empty] | VV | 0
|  | 17*2*(1,40+1,20) |  | 88.4 | [21 empty] | VV | 0
143 | 28375460R | deska izolační tepelně izol.; extrudovaný polystyren; povrch hladký; součinitel tepelné vodivosti 0,, , 035 W/mK; obj. hmotnost 40,00 kg/m3 | m3 | 22.7136 | 3000 | 68140.8 |  | 0 |  | 0 | 21 | 82450.368 | 0 | 0 | 0 | 0 |  | Vlastní | Indiv | 0 | 0 |  |  |  |  | POL3_7
|  | vytažení na dům : 0,20*52*18,20*0,10*1,2 |  | 22.71 | [21 empty] | VV | 0
144 | 2841511 | Spádové klíny z XPS - dodávka | m3 | 75.1472 | 3850 | 289316.8 |  | 0 |  | 0 | 21 | 350073.328 | 0 | 0 | 0 | 0 |  | Vlastní | Indiv | 0 | 0 |  |  |  |  | POL3_7
|  | balkony podlaha : 1,00*52*18,20*(0,05+0,07)/2*1,2 |  | 68.14 | [21 empty] | VV | 0
|  | pod prahy : (0,20*52*18,20+0,15*2,40*260)*(0,01+0,03)/2*1,2 |  | 6.79 | [21 empty] | VV | 0
|  | balkony-nadezdívky : 0,15*60,36*(0,01+0,03)/2*1,2 |  | 0.22 | [21 empty] | VV | 0
145 | 63140255R | klín atikový minerální vlákno; š = 100,0 mm; v = 100 mm; l = 1 000 mm; hydrofobizováno; obj.,, hmotnost 155,00 kg/m3; součinitel tepelné vodivosti 0,040 W/mK | kus | 1769 | 85 | 150365 |  | 0 |  | 0 | 21 | 181941.65 | 0 | 0 | 0 | 0 |  | Vlastní | Indiv | 0 | 0 |  |  |  |  | POL3_7
|  | střecha nad vstupem : 3*(2*1,20+6,00)*1,2 |  | 30.24 | [21 empty] | VV | 0
|  | střecha nad schodištěm vytažení na atiku : 2*(11,00+6,60)*3*1,2 |  | 126.72 | [21 empty] | VV | 0
|  | střecha před vstupem ze schodiště vytažení na atiku : (6,30+2*6,70)*3*1,2 |  | 70.92 | [21 empty] | VV | 0
|  | střecha před vstupem ze schodiště vytažení na stěnu : (6,30)*3*1,2 |  | 22.68 | [21 empty] | VV | 0
|  | mezistřecha vytažení na atiku : 2*(17,70+6,30)*2*1,2 |  | 115.2 | [21 empty] | VV | 0
|  | střecha nad ubytovacím prostorem vytažení na atiku : 2*(18,10+16,80)*6*1,2 |  | 502.56 | [21 empty] | VV | 0
|  | střecha nad ubytovacím prostorem stříška nad lodžiemi : 6*2*18,20*1,2 |  | 262.08 | [21 empty] | VV | 0
|  | střecha nad 1NP vytažení na atiku : (7,40+11,00+24,70)*1,2 |  | 51.72 | [21 empty] | VV | 0
|  | (11,00+7,50+25,00)*1,2 |  | 52.2 | [21 empty] | VV | 0
|  | (7,20*2+28,50)*1,2 |  | 51.48 | [21 empty] | VV | 0
|  | střecha nad 1NP vytažení na zdivo : (7,40+11,00+24,70)*1,2 |  | 51.72 | [21 empty] | VV | 0
|  | (25,00+4,80+1,30)*1,2 |  | 37.32 | [21 empty] | VV | 0
|  | (28,50+1,30*2)*1,2 |  | 37.32 | [21 empty] | VV | 0
|  | vytažení na střešní konstrukce : 3*2*(3,40+1,40)*1,2 |  | 34.56 | [21 empty] | VV | 0
|  | 25*2*(2,20+1,40)*1,2 |  | 216 | [21 empty] | VV | 0
|  | 17*2*(1,40+1,20)*1,2 |  | 106.08 | [21 empty] | VV | 0
146 | 63151470R | deska izolační střešní; minerální vlákno; tl. 100,0 mm; součinitel tepelné vodivosti 0,038 W/mK; R =, , 2,600 m2K/W; obj. hmotnost 150,00 kg/m3; hydrofobizováno | m2 | 9215.8848 | 233 | 2147301.16 |  | 0 |  | 0 | 21 | 2598234.4036 | 0 | 0 | 0 | 0 |  | Vlastní | Indiv | 0 | 0 |  |  |  |  | POL3_7
|  | střecha nad vstupem : 3*1,20*6,00*1,2 |  | 25.92 | [21 empty] | VV | 0
|  | střecha nad schodištěm plocha : 11,00*6,60*3*2*1,2 |  | 522.72 | [21 empty] | VV | 0
|  | střecha nad schodištěm vytažení na atiku : 2*(11,00+6,60)*0,60*3*1,2 |  | 76.03 | [21 empty] | VV | 0
|  | střecha nad schodištěm atika vrch : 2*(11,00+6,60)*0,60*3*1,2 |  | 76.03 | [21 empty] | VV | 0
|  | střecha před vstupem ze schodiště plocha : 6,30*6,70*3*2*1,2 |  | 303.91 | [21 empty] | VV | 0
|  | střecha před vstupem ze schodiště vytažení na atiku : (6,30+2*6,70)*0,60*3*1,2 |  | 42.55 | [21 empty] | VV | 0
|  | střecha před vstupem ze schodiště vytažení na stěnu : (6,30)*0,60*3*1,2 |  | 13.61 | [21 empty] | VV | 0
|  | střecha před vstupem ze schodiště atika vrch : 0,60*(6,30+2*7,20)*3*1,2 |  | 44.71 | [21 empty] | VV | 0
|  | mezistřecha plocha : 17,70*6,30*2*2*1,2 |  | 535.25 | [21 empty] | VV | 0
|  | mezistřecha vytažení na atiku : 0,60*2*(17,70+6,30)*2*1,2 |  | 69.12 | [21 empty] | VV | 0
|  | mezistřecha atika vrch : 0,60*2*(18,30+6,90)*2*1,2 |  | 72.58 | [21 empty] | VV | 0
|  | střecha nad ubytovacím prostorem plocha : 18,10*16,80*6*2*1,2 |  | 4378.75 | [21 empty] | VV | 0
|  | střecha nad ubytovacím prostorem vytažení na atiku : 2*0,60*(18,10+16,80)*6*1,2 |  | 301.54 | [21 empty] | VV | 0
|  | střecha nad ubytovacím prostorem atika vrch : 2*0,60*(18,10+16,80)*6*1,2 |  | 301.54 | [21 empty] | VV | 0
|  | střecha nad ubytovacím prostorem stříška nad lodžiemi : 0,96*6*2*18,20*1,2 |  | 251.6 | [21 empty] | VV | 0
|  | střecha nad 1NP plocha : (10,70*24,70-4,70*17,00+1,30*10,50)*2*1,2 |  | 475.3 | [21 empty] | VV | 0
|  | (11,00*25,00-4,80*17,20+1,30*10,60)*2*1,2 |  | 494.93 | [21 empty] | VV | 0
|  | (7,50*28,50-1,30*6,90)*2*1,2 |  | 491.47 | [21 empty] | VV | 0
|  | střecha nad 1NP vytažení na atiku : (7,40+11,00+24,70)*0,60*1,2 |  | 31.03 | [21 empty] | VV | 0
|  | (11,00+7,50+25,00)*0,60*1,2 |  | 31.32 | [21 empty] | VV | 0
|  | (7,20*2+28,50)*0,60*1,2 |  | 30.89 | [21 empty] | VV | 0
|  | střecha nad 1NP vytažení na zdivo : (7,40+11,00+24,70)*0,60*1,2 |  | 31.03 | [21 empty] | VV | 0
|  | (25,00+4,80+1,30)*0,60*1,2 |  | 22.39 | [21 empty] | VV | 0
|  | (28,50+1,30*2)*0,60*1,2 |  | 22.39 | [21 empty] | VV | 0
|  | střecha nad 1NP atika vrch : (10,80+7,20+25,60)*0,60*1,2 |  | 31.39 | [21 empty] | VV | 0
|  | 0,60*(25,60+7,20+10,80)*1,2 |  | 31.39 | [21 empty] | VV | 0
|  | 0,60*(29,20+7,20*2)*1,2 |  | 31.39 | [21 empty] | VV | 0
|  | vytažení na střešní konstrukce : 1,40*3*(3,40+1,40)*1,2 |  | 24.19 | [21 empty] | VV | 0
|  | 1,40*25*2*(2,20+1,40)*1,2 |  | 302.4 | [21 empty] | VV | 0
|  | 1,40*17*2*(1,40+1,20)*1,2 |  | 148.51 | [21 empty] | VV | 0
147 | 998713203 | Přesun hmot pro izolace tepelné, výšky do 24 m | % | 1 | 35000 | 35000 |  | 0 |  | 0 | 21 | 42350 | 0 | 0 | 0 | 0 |  | RTS 17/ I | Indiv | 0 | 0 |  |  |  |  | POL7_
Díl: | 721 | Vnitřní kanalizace |  |  |  | 65000 |  | 0 |  | 0 |  | 78650 |  | 0 |  | 0 |  |  |  |  | 0 |  |  |  |  | DIL
148 | 721210822R00 | Demontáž kanalizačního příslušenství vpusti střešní , DN 100 | kus | 14 | 150 | 2100 |  | 0 |  | 0 | 21 | 2541 | 0 | 0 | 0 | 0 |  | Vlastní | Indiv | 0 | 0 |  |  |  |  | POL1_7
|  | 14 |  | 14 | [21 empty] | VV | 0
149 | 721234101RT1 | Střešní vtoky D 75, 110, 125 mm, z PP se svislým odtokem a živičným límcem,s izolační svorkou, košík | kus | 17 | 3700 | 62900 |  | 0 |  | 0 | 21 | 76109 | 0 | 0 | 0 | 0 |  | Vlastní | Indiv | 0 | 0 |  |  |  |  | POL1_7
|  | Dvojstupňová střešní vpusť s nádstavcem pro plochou střechu dodávka + montáž | [23 empty] | POP
|  | včetně ochranného koše : | [23 empty] | VV | 0
|  | 2NP : 6 |  | 6 | [21 empty] | VV | 0
|  | 6NP : 6 |  | 6 | [21 empty] | VV | 0
|  | 7NP : 5 |  | 5 | [21 empty] | VV | 0
Díl: | 730 | Ústřední vytápění |  |  |  | 880000 |  | 0 |  | 0 |  | 1064800 |  | 0 |  | 0 |  |  |  |  | 0 |  |  |  |  | DIL
150 | 73002a | Prediaktivní regulace MAR - Vyvážení otopné soustavy dodávka + montáž | ks | 1 | 330000 | 330000 |  | 0 |  | 0 | 21 | 399300 | 0 | 0 | 0 | 0 |  | Vlastní | Indiv | 0 | 0 |  |  |  |  | POL1_7
|  | rozsah prací: | [23 empty] | POP
|  | Vyvážení otopné soustavy | [23 empty] | POP
|  | o zaregulování tlaků a průtoků, nastavení hlavic a dalších regulačních zařízení (cca 400 zařízení) | [23 empty] | POP
151 | 73002b | Prediaktivní regulace MAR - úprava v kotelně/výměníkové stanici včetně strojních úprav, dodávka +,, montáž | ks | 1 | 150000 | 150000 |  | 0 |  | 0 | 21 | 181500 | 0 | 0 | 0 | 0 |  | Vlastní | Indiv | 0 | 0 |  |  |  |  | POL3_7
|  | rozsah prací: | [23 empty] | POP
POP
|  | - Úprava MaR v kotelně/výměníkové stanici včetně strojních úprav | [23 empty] | POP
|  | o Doplnění senzorů na topných větvích (20 ks) | [23 empty] | POP
|  | o Rozvaděč nadřazené regulace | [23 empty] | POP
|  | o Hardware pro napojení nadřazené regulace se stávajícím systémem MaR | [23 empty] | POP
152 | 73002c | Prediaktivní regulace MAR - uvedení do chodu dodávka + montáž | ks | 1 | 280000 | 280000 |  | 0 |  | 0 | 21 | 338800 | 0 | 0 | 0 | 0 |  | Vlastní | Indiv | 0 | 0 |  |  |  |  | POL1_7
|  | rozsah prací: | [23 empty] | POP
|  | - Uvedení do chodu predikativní regulace MPC | [23 empty] | POP
|  | o Zprovoznění sběru vnitřních teplot (každá větev 4 senzory teploty v referenčních místnostech – cca 20ks) | [23 empty] | POP
|  | o Práce elektro a slaboproudu – oživení systému v místě | [23 empty] | POP
|  | o Programování – nastavení predikativní regulace, nastavení komunikace s podřízeným systémem | [23 empty] | POP
|  | o Vizualizace s možností dálkového přístupu přes webové rozhraní | [23 empty] | POP
|  | o Vytvoření modelu tepelného přestupu ze zdroje do jednotlivých místností | [23 empty] | POP
|  | o Dokumentace návrhu a montáže, dokumentace skutečného provedení díla a provozní dokumentace (manuál) | [23 empty] | POP
153 | 73002d | Prediaktivní regulace MAR - technická a datová podpora po dobu 5let dodávka + montáž | ks | 1 | 120000 | 120000 |  | 0 |  | 0 | 21 | 145200 | 0 | 0 | 0 | 0 |  | Vlastní | Indiv | 0 | 0 |  |  |  |  | POL1_7
Díl: | 762 | Konstrukce tesařské |  |  |  | 280790.2 |  | 0 |  | 0 |  | 339756.142 |  | 0 |  | 0 |  |  |  |  | 0 |  |  |  |  | DIL
154 | 76201 | OSB deska tl 18mm - dodávka + montáž | m2 | 902.634 | 300 | 270790.2 |  | 0 |  | 0 | 21 | 327656.142 | 0 | 0 | 0 | 0 |  | Vlastní | Indiv | 0 | 0 |  |  |  |  | POL1_7
|  | včetně kotvení do stávající atiky přes tepelnou izolaci : | [23 empty] | VV | 0
|  | střecha nad schodištěm atika vrch : 2*(11,00+6,60)*0,60*3 |  | 63.36 | [21 empty] | VV | 0
|  | střecha před vstupem ze schodiště atika vrch : 0,60*(6,30+2*7,20)*3 |  | 37.26 | [21 empty] | VV | 0
|  | mezistřecha atika vrch : 0,60*2*(18,30+6,90)*2 |  | 60.48 | [21 empty] | VV | 0
|  | střecha nad ubytovacím prostorem atika vrch : 2*0,60*(18,10+16,80)*6 |  | 251.28 | [21 empty] | VV | 0
|  | střecha nad 1NP atika vrch : (10,80+7,20+25,60)*0,60 |  | 26.16 | [21 empty] | VV | 0
|  | 0,60*(25,60+7,20+10,80) |  | 26.16 | [21 empty] | VV | 0
|  | 0,60*(29,20+7,20*2) |  | 26.16 | [21 empty] | VV | 0
|  | střešní konstrukce : 3*(3,40*1,40) |  | 14.28 | [21 empty] | VV | 0
|  | 25*(2,20*1,40) |  | 77 | [21 empty] | VV | 0
|  | 17*(1,40*1,20) |  | 28.56 | [21 empty] | VV | 0
|  | balkony-parapet : 0,20*52*18,20+0,15*260*2,40 |  | 282.88 | [21 empty] | VV | 0
|  | balkony-nadezdívky : 0,15*60,36 |  | 9.05 | [21 empty] | VV | 0
155 | 998762203 | Přesun hmot pro tesařské konstrukce, výšky do 24 m | % | 1 | 10000 | 10000 |  | 0 |  | 0 | 21 | 12100 | 0 | 0 | 0 | 0 |  | RTS 17/ I | Indiv | 0 | 0 |  |  |  |  | POL7_
Díl: | 764 | Konstrukce klempířské |  |  |  | 2956555.5 |  | 0 |  | 0 |  | 3577432.155 |  | 0 |  | 0 |  |  |  |  | 0 |  |  |  |  | DIL
156 | 764311821R00 | Demontáž krytiny hladké střešní z tabulí 2 x 1 m, plochy do 25 m, sklonu do 30° | m2 | 522.49 | 50 | 26124.5 |  | 0 |  | 0 | 21 | 31610.645 | 0 | 0 | 0 | 0 |  | Vlastní | Indiv | 0 | 0 |  |  |  |  | POL1_7
|  | střecha nad ubytovacím prostorem stříška nad lodžiemi : 1,20*6*2*18,60 |  | 267.84 | [21 empty] | VV | 0
|  | střešní konstrukce : 3*(3,40*1,40) |  | 14.28 | [21 empty] | VV | 0
|  | 25*2*(2,20*1,40) |  | 154 | [21 empty] | VV | 0
|  | 17*2*(1,40*1,20) |  | 57.12 | [21 empty] | VV | 0
|  | střecha nad vstupem : 3*1,50*6,50 |  | 29.25 | [21 empty] | VV | 0
157 | 764323820R00 | Demontáž oplechování okapů na střechách s živičnou (fóliovou) krytinou, rš 250 mm, | m | 1164.8 | 20 | 23296 |  | 0 |  | 0 | 21 | 28188.16 | 0 | 0 | 0 | 0 |  | Vlastní | Indiv | 0 | 0 |  |  |  |  | POL1_7
|  | oplechování lodžií : 18,20*64 |  | 1164.8 | [21 empty] | VV | 0
158 | 764410850R00 | Demontáž oplechování parapetů rš od 100 do 330 mm | m | 1067.11 | 20 | 21342.2 |  | 0 |  | 0 | 21 | 25824.062 | 0 | 0 | 0 | 0 |  | Vlastní | Indiv | 0 | 0 |  |  |  |  | POL1_7
|  | okna a dveře : 48*1,50+3*5,92+3*0,80+3*1,15 |  | 95.61 | [21 empty] | VV | 0
|  | 10*1,70+30*2,40+3*6,00+130*2,40 |  | 419 | [21 empty] | VV | 0
|  | 3*2,10+22*2,80+22*2,30 |  | 118.5 | [21 empty] | VV | 0
|  | 14*2,50+130*2,40+17*1,80+3*1,80+30*1,70 |  | 434 | [21 empty] | VV | 0
159 | 764430840R00 | Demontáž oplechování zdí a nadezdívek rš od 330 do 500 mm | m | 1115.3 | 20 | 22306 |  | 0 |  | 0 | 21 | 26990.26 | 0 | 0 | 0 | 0 |  | Vlastní | Indiv | 0 | 0 |  |  |  |  | POL1_7
|  | střecha nad schodištěm atika vrch : 2*(11,00+6,60)*3 |  | 105.6 | [21 empty] | VV | 0
|  | střecha před vstupem ze schodiště atika vrch : (6,30+2*7,20)*3 |  | 62.1 | [21 empty] | VV | 0
|  | mezistřecha atika vrch : 2*(18,30+6,90)*2 |  | 100.8 | [21 empty] | VV | 0
|  | střecha nad ubytovacím prostorem atika vrch : 2*(18,10+16,80)*6 |  | 418.8 | [21 empty] | VV | 0
|  | střecha nad 1NP atika vrch : (10,80+7,20+25,60) |  | 43.6 | [21 empty] | VV | 0
|  | (25,60+7,20+10,80) |  | 43.6 | [21 empty] | VV | 0
|  | (29,20+7,20*2) |  | 43.6 | [21 empty] | VV | 0
|  | střešní konstrukce : 3*2*(3,40+1,40) |  | 28.8 | [21 empty] | VV | 0
|  | 25*2*(2,20+1,40) |  | 180 | [21 empty] | VV | 0
|  | 17*2*(1,40+1,20) |  | 88.4 | [21 empty] | VV | 0
160 | 764K01 | Oplechování parapetu poplastovaný plech rš300mm dodávka + montáž | m | 191.35 | 360 | 68886 |  | 0 |  | 0 | 21 | 83352.06 | 0 | 0 | 0 | 0 |  | Vlastní | Indiv | 0 | 0 |  |  |  |  | POL1_7
|  | položka obsahuje dodávky a prace uvedené v knize výrobků : | [23 empty] | VV | 0
|  | označených jako výrobek K01 : 2*0,66+3*2,16+44*2,46+2*1,76+4*10,01+3*6,11+2*6,71 |  | 191.35 | [21 empty] | VV | 0
161 | 764K02 | Oplechování parapetu poplastovaný plech rš250mm dodávka + montáž | m | 200.91 | 320 | 64291.2 |  | 0 |  | 0 | 21 | 77792.352 | 0 | 0 | 0 | 0 |  | Vlastní | Indiv | 0 | 0 |  |  |  |  | POL1_7
|  | položka obsahuje dodávky a prace uvedené v knize výrobků : | [23 empty] | VV | 0
|  | označených jako výrobek K02 : 3*1,01+52*1,56+30*1,86+16*3,81 |  | 200.91 | [21 empty] | VV | 0
162 | 764K03 | Oplechování parapetu poplastovaný plech rš240mm dodávka + montáž | m | 54.12 | 320 | 17318.4 |  | 0 |  | 0 | 21 | 20955.264 | 0 | 0 | 0 | 0 |  | Vlastní | Indiv | 0 | 0 |  |  |  |  | POL1_7
|  | položka obsahuje dodávky a prace uvedené v knize výrobků : | [23 empty] | VV | 0
|  | označených jako výrobek K03 : 22*2,46 |  | 54.12 | [21 empty] | VV | 0
163 | 764K04 | Oplechování parapetu poplastovaný plech rš300mm dodávka + montáž | m | 639.6 | 360 | 230256 |  | 0 |  | 0 | 21 | 278609.76 | 0 | 0 | 0 | 0 |  | Vlastní | Indiv | 0 | 0 |  |  |  |  | POL1_7
|  | položka obsahuje dodávky a prace uvedené v knize výrobků : | [23 empty] | VV | 0
|  | označených jako výrobek K04 : 260*2,46 |  | 639.6 | [21 empty] | VV | 0
164 | 764K05a | rohový poplastovaný plech rš100mm délka 2,46m dodávka + montáž | ks | 260 | 630 | 163800 |  | 0 |  | 0 | 21 | 198198 | 0 | 0 | 0 | 0 |  | Vlastní | Indiv | 0 | 0 |  |  |  |  | POL1_7
|  | položka obsahuje dodávky a prace uvedené v knize výrobků : | [23 empty] | VV | 0
|  | označených jako výrobek K05 : 260 |  | 260 | [21 empty] | VV | 0
165 | 764K05b | koutový poplastovaný plech rš140mm délka 2,46m dodávka + montáž | ks | 260 | 630 | 163800 |  | 0 |  | 0 | 21 | 198198 | 0 | 0 | 0 | 0 |  | Vlastní | Indiv | 0 | 0 |  |  |  |  | POL1_7
|  | položka obsahuje dodávky a prace uvedené v knize výrobků : | [23 empty] | VV | 0
|  | označených jako výrobek K05 : 260 |  | 260 | [21 empty] | VV | 0
166 | 764K06 | Oplechování zdí poplastovaný plech rš860mm délka 99m dodávka + montáž | ks | 1 | 68000 | 68000 |  | 0 |  | 0 | 21 | 82280 | 0 | 0 | 0 | 0 |  | Vlastní | Indiv | 0 | 0 |  |  |  |  | POL1_7
|  | položka obsahuje dodávky a prace uvedené v knize výrobků : | [23 empty] | VV | 0
|  | označených jako výrobek K06 : 1 |  | 1 | [21 empty] | VV | 0
167 | 764K06a | Oplechování atiky poplastovaný plech rš250mm délka 579,00m dodávka + montáž | ks | 1 | 200000 | 200000 |  | 0 |  | 0 | 21 | 242000 | 0 | 0 | 0 | 0 |  | Vlastní | Indiv | 0 | 0 |  |  |  |  | POL1_7
|  | položka obsahuje dodávky a prace uvedené v knize výrobků : | [23 empty] | VV | 0
|  | označených jako výrobek K06 : 1 |  | 1 | [21 empty] | VV | 0
168 | 764K06b | Rohová lišta poplastovaný plech rš100mm délka 579m dodávka + montáž | ks | 1 | 140000 | 140000 |  | 0 |  | 0 | 21 | 169400 | 0 | 0 | 0 | 0 |  | Vlastní | Indiv | 0 | 0 |  |  |  |  | POL1_7
|  | položka obsahuje dodávky a prace uvedené v knize výrobků : | [23 empty] | VV | 0
|  | označených jako výrobek K06 : 1 |  | 1 | [21 empty] | VV | 0
169 | 764K07a | krycí lišta ukončení hydroizolace na střeše poplastovaný plech rš190mm dodávka + montáž | m | 121.25 | 235 | 28493.75 |  | 0 |  | 0 | 21 | 34477.4375 | 0 | 0 | 0 | 0 |  | Vlastní | Indiv | 0 | 0 |  |  |  |  | POL1_7
|  | položka obsahuje dodávky a prace uvedené v knize výrobků : | [23 empty] | VV | 0
|  | označených jako výrobek K07 : 121,25 |  | 121.25 | [21 empty] | VV | 0
170 | 764K07b | přítlačná lišta ukončení hydroizolace na střeše poplastovaný plech rš60mm dodávka + montáž | m | 121.25 | 155 | 18793.75 |  | 0 |  | 0 | 21 | 22740.4375 | 0 | 0 | 0 | 0 |  | Vlastní | Indiv | 0 | 0 |  |  |  |  | POL1_7
|  | položka obsahuje dodávky a prace uvedené v knize výrobků : | [23 empty] | VV | 0
|  | označených jako výrobek K07 : 121,25 |  | 121.25 | [21 empty] | VV | 0
171 | 764K07c | Těsnění spáry tmelem délka 121,25m dodávka + montáž | ks | 1 | 4300 | 4300 |  | 0 |  | 0 | 21 | 5203 | 0 | 0 | 0 | 0 |  | Vlastní | Indiv | 0 | 0 |  |  |  |  | POL1_7
|  | položka obsahuje dodávky a prace uvedené v knize výrobků : | [23 empty] | VV | 0
|  | označených jako výrobek K07 : 1 |  | 1 | [21 empty] | VV | 0
172 | 764K08 | oplechování střechy poplastovaný plech rš1050mm délka dodávka + montáž | m | 236.3 | 1190 | 281197 |  | 0 |  | 0 | 21 | 340248.37 | 0 | 0 | 0 | 0 |  | Vlastní | Indiv | 0 | 0 |  |  |  |  | POL1_7
|  | položka obsahuje dodávky a prace uvedené v knize výrobků : | [23 empty] | VV | 0
|  | označených jako výrobek K08 : 236,30 |  | 236.3 | [21 empty] | VV | 0
173 | 764K09 | oplechování střechy poplastovaný plech dodávka + montáž, střecha nad vstupem | m2 | 33.5 | 1100 | 36850 |  | 0 |  | 0 | 21 | 44588.5 | 0 | 0 | 0 | 0 |  | Vlastní | Indiv | 0 | 0 |  |  |  |  | POL1_7
|  | položka obsahuje dodávky a prace uvedené v knize výrobků : | [23 empty] | VV | 0
|  | označených jako výrobek K09 : 33,50 |  | 33.5 | [21 empty] | VV | 0
174 | 764K09a | Okapnice poplastovaný plech rš250mm délka 22,80m dodávka + montáž | ks | 1 | 6100 | 6100 |  | 0 |  | 0 | 21 | 7381 | 0 | 0 | 0 | 0 |  | Vlastní | Indiv | 0 | 0 |  |  |  |  | POL1_7
|  | položka obsahuje dodávky a prace uvedené v knize výrobků : | [23 empty] | VV | 0
|  | označených jako výrobek K09 : 1 |  | 1 | [21 empty] | VV | 0
175 | 764K09b | Koutová lišta poplastovaný plech rš250mm délka 29,50m dodávka + montáž | ks | 1 | 8000 | 8000 |  | 0 |  | 0 | 21 | 9680 | 0 | 0 | 0 | 0 |  | Vlastní | Indiv | 0 | 0 |  |  |  |  | POL1_7
|  | položka obsahuje dodávky a prace uvedené v knize výrobků : | [23 empty] | VV | 0
|  | označených jako výrobek K09 : 1 |  | 1 | [21 empty] | VV | 0
176 | 764K10 | Krycí lišta poplastovaný plech rš140mm dodávka + montáž | m | 308.8 | 200 | 61760 |  | 0 |  | 0 | 21 | 74729.6 | 0 | 0 | 0 | 0 |  | Vlastní | Indiv | 0 | 0 |  |  |  |  | POL1_7
|  | položka obsahuje dodávky a prace uvedené v knize výrobků : | [23 empty] | VV | 0
|  | označených jako výrobek K10 : 308,8 |  | 308.8 | [21 empty] | VV | 0
177 | 764K11 | Oplechování skříní eleltro poplastovaný plech rš450mm dodávka + montáž | m | 6 | 420 | 2520 |  | 0 |  | 0 | 21 | 3049.2 | 0 | 0 | 0 | 0 |  | Vlastní | Indiv | 0 | 0 |  |  |  |  | POL1_7
|  | položka obsahuje dodávky a prace uvedené v knize výrobků : | [23 empty] | VV | 0
|  | označených jako výrobek K11 : 6,00 |  | 6 | [21 empty] | VV | 0
178 | 764K12 | Oplechování arkýřů poplastovaný plech rš530mm dodávka + montáž | m | 72.5 | 520 | 37700 |  | 0 |  | 0 | 21 | 45617 | 0 | 0 | 0 | 0 |  | Vlastní | Indiv | 0 | 0 |  |  |  |  | POL1_7
|  | položka obsahuje dodávky a prace uvedené v knize výrobků : | [23 empty] | VV | 0
|  | označených jako výrobek K12 : 72,5 |  | 72.5 | [21 empty] | VV | 0
179 | 764K13a | Okapnice poplastovaný plech rš330mm dodávka + montáž | m | 941 | 370 | 348170 |  | 0 |  | 0 | 21 | 421285.7 | 0 | 0 | 0 | 0 |  | Vlastní | Indiv | 0 | 0 |  |  |  |  | POL1_7
|  | položka obsahuje dodávky a prace uvedené v knize výrobků : | [23 empty] | VV | 0
|  | označených jako výrobek K13 : 941,00 |  | 941 | [21 empty] | VV | 0
180 | 764K13b | Kačírková lišta poplastovaný plech rš140mm dodávka + montáž | m | 941 | 420 | 395220 |  | 0 |  | 0 | 21 | 478216.2 | 0 | 0 | 0 | 0 |  | Vlastní | Indiv | 0 | 0 |  |  |  |  | POL1_7
|  | položka obsahuje dodávky a prace uvedené v knize výrobků : | [23 empty] | VV | 0
|  | označených jako výrobek K13 : 941,00 |  | 941 | [21 empty] | VV | 0
181 | 764K14 | oplechování parapetu poplastovaný plech rš220mm dodávka + montáž | m | 9.8 | 300 | 2940 |  | 0 |  | 0 | 21 | 3557.4 | 0 | 0 | 0 | 0 |  | Vlastní | Indiv | 0 | 0 |  |  |  |  | POL1_7
|  | položka obsahuje dodávky a prace uvedené v knize výrobků : | [23 empty] | VV | 0
|  | označených jako výrobek K14 : 14*0,70 |  | 9.8 | [21 empty] | VV | 0
182 | 764K15 | Návaznost střešního pláště na VZT komoru hliníkový plech tl1mm rš200mm dodávka + montáž | m | 304.8 | 430 | 131064 |  | 0 |  | 0 | 21 | 158587.44 | 0 | 0 | 0 | 0 |  | Vlastní | Indiv | 0 | 0 |  |  |  |  | POL1_7
|  | položka obsahuje dodávky a prace uvedené v knize výrobků : | [23 empty] | VV | 0
|  | označených jako výrobek K15 : 304,8 |  | 304.8 | [21 empty] | VV | 0
183 | 764K16 | Podokapní žlab poplastovaný plech rš250mm dodávka + montáž | m | 18.6 | 300 | 5580 |  | 0 |  | 0 | 21 | 6751.8 | 0 | 0 | 0 | 0 |  | Vlastní | Indiv | 0 | 0 |  |  |  |  | POL1_7
|  | položka obsahuje dodávky a prace uvedené v knize výrobků : | [23 empty] | VV | 0
|  | označených jako výrobek K16 : 18,6 |  | 18.6 | [21 empty] | VV | 0
184 | 764K17 | odpadní trouba poplastovaný plech rš330mm dodávka + montáž | m | 24.9 | 450 | 11205 |  | 0 |  | 0 | 21 | 13558.05 | 0 | 0 | 0 | 0 |  | Vlastní | Indiv | 0 | 0 |  |  |  |  | POL1_7
|  | položka obsahuje dodávky a prace uvedené v knize výrobků : | [23 empty] | VV | 0
|  | označených jako výrobek K17 : 24,90 |  | 24.9 | [21 empty] | VV | 0
185 | 764K18a | koutová lišta poplastovaný plech rš100mm dodávka + montáž | m | 416 | 200 | 83200 |  | 0 |  | 0 | 21 | 100672 | 0 | 0 | 0 | 0 |  | Vlastní | Indiv | 0 | 0 |  |  |  |  | POL1_7
|  | položka obsahuje dodávky a prace uvedené v knize výrobků : | [23 empty] | VV | 0
|  | označených jako výrobek K18 : 416 |  | 416 | [21 empty] | VV | 0
186 | 764K18b | lišta k uchycení folie poplastovaný plech rš270mm dodávka + montáž | m | 416 | 340 | 141440 |  | 0 |  | 0 | 21 | 171142.4 | 0 | 0 | 0 | 0 |  | Vlastní | Indiv | 0 | 0 |  |  |  |  | POL1_7
|  | položka obsahuje dodávky a prace uvedené v knize výrobků : | [23 empty] | VV | 0
|  | označených jako výrobek K18 : 416,00 |  | 416 | [21 empty] | VV | 0
187 | 764K19 | oplechování parapetu poplastovaný plech rš520mm dodávka + montáž | m | 11.4 | 450 | 5130 |  | 0 |  | 0 | 21 | 6207.3 | 0 | 0 | 0 | 0 |  | Vlastní | Indiv | 0 | 0 |  |  |  |  | POL1_7
|  | položka obsahuje dodávky a prace uvedené v knize výrobků : | [23 empty] | VV | 0
|  | označených jako výrobek K19 : 11,4 |  | 11.4 | [21 empty] | VV | 0
188 | 764K20 | Oplechování atiky v místě dilatace poplastovaný plech rš650mm dodávka + montáž | ks | 20 | 540 | 10800 |  | 0 |  | 0 | 21 | 13068 | 0 | 0 | 0 | 0 |  | Vlastní | Indiv | 0 | 0 |  |  |  |  | POL1_7
|  | položka obsahuje dodávky a prace uvedené v knize výrobků : | [23 empty] | VV | 0
|  | označených jako výrobek K20 : 20 |  | 19.6 | [21 empty] | VV | 0
189 | 764K21 | Oplechování nadezdívek lodžií poplastovaný plech rš350mm dodávka + montáž | m | 60.36 | 380 | 22936.8 |  | 0 |  | 0 | 21 | 27753.528 | 0 | 0 | 0 | 0 |  | Vlastní | Indiv | 0 | 0 |  |  |  |  | POL1_7
|  | položka obsahuje dodávky a prace uvedené v knize výrobků : | [23 empty] | VV | 0
|  | označených jako výrobek K21 : 60,36 |  | 60.36 | [21 empty] | VV | 0
190 | 764K22a | koutová lišta poplastovaný plech rš140mm dodávka + montáž | m | 60.36 | 200 | 12072 |  | 0 |  | 0 | 21 | 14607.12 | 0 | 0 | 0 | 0 |  | Vlastní | Indiv | 0 | 0 |  |  |  |  | POL1_7
|  | položka obsahuje dodávky a prace uvedené v knize výrobků : | [23 empty] | VV | 0
|  | označených jako výrobek K22 : 60,36 |  | 60.36 | [21 empty] | VV | 0
191 | 764K22b | lišta pro ukotvení folie poplastovaný plech rš55mm dodávka + montáž | m | 60.36 | 200 | 12072 |  | 0 |  | 0 | 21 | 14607.12 | 0 | 0 | 0 | 0 |  | Vlastní | Indiv | 0 | 0 |  |  |  |  | POL1_7
|  | položka obsahuje dodávky a prace uvedené v knize výrobků : | [23 empty] | VV | 0
|  | označených jako výrobek K22 : 60,36 |  | 60.36 | [21 empty] | VV | 0
192 | 764K22c | okopový plech poplastovaný plech rš 280mm dodávka + montáž | m | 60.36 | 360 | 21729.6 |  | 0 |  | 0 | 21 | 26292.816 | 0 | 0 | 0 | 0 |  | Vlastní | Indiv | 0 | 0 |  |  |  |  | POL1_7
|  | položka obsahuje dodávky a prace uvedené v knize výrobků : | [23 empty] | VV | 0
|  | označených jako výrobek K22 : 60,36 |  | 60.36 | [21 empty] | VV | 0
193 | 764K23a | koutový plech poplastovaný plech rš140mm dodávka + montáž | m | 34.2 | 200 | 6840 |  | 0 |  | 0 | 21 | 8276.4 | 0 | 0 | 0 | 0 |  | Vlastní | Indiv | 0 | 0 |  |  |  |  | POL1_7
|  | položka obsahuje dodávky a prace uvedené v knize výrobků : | [23 empty] | VV | 0
|  | označených jako výrobek K23 : 3*11,40 |  | 34.2 | [21 empty] | VV | 0
194 | 764K23b | rohový plech poplastovaný plech rš100mm dodávka + montáž | m | 34.2 | 200 | 6840 |  | 0 |  | 0 | 21 | 8276.4 | 0 | 0 | 0 | 0 |  | Vlastní | Indiv | 0 | 0 |  |  |  |  | POL1_7
|  | položka obsahuje dodávky a prace uvedené v knize výrobků : | [23 empty] | VV | 0
|  | označených jako výrobek K23 : 3*11,40 |  | 34.2 | [21 empty] | VV | 0
195 | 764K23c | pásek poplastovaný plech rš 50mm dodávka + montáž | m | 34.2 | 135 | 4617 |  | 0 |  | 0 | 21 | 5586.57 | 0 | 0 | 0 | 0 |  | Vlastní | Indiv | 0 | 0 |  |  |  |  | POL1_7
|  | položka obsahuje dodávky a prace uvedené v knize výrobků : | [23 empty] | VV | 0
|  | označených jako výrobek K23 : 3*11,40 |  | 34.2 | [21 empty] | VV | 0
196 | 998764203 | Přesun hmot pro konstrukce klempířské v objektech výšky do 24 m | % | 13188.1 | 3 | 39564.3 |  | 0 |  | 0 | 21 | 47872.803 | 0 | 0 | 0 | 0 |  | RTS 17/ I | Indiv | 0 | 0 |  |  |  |  | POL1_7
Díl: | 766 | Konstrukce truhlářské |  |  |  | 9845828.14 |  | 0 |  | 0 |  | 11913452.0494 |  | 0 |  | 0 |  |  |  |  | 0 |  |  |  |  | DIL
197 | 766601112R00 | Těsnění připojovací spáry montáž těsnění připojovací spáry ostění, fólie+páska | m | 8575.16 | 53.9 | 462201.12 |  | 0 |  | 0 | 21 | 559263.3552 | 0 | 0 | 0 | 0 |  | Vlastní | Indiv | 0 | 0 |  |  |  |  | POL1_7
|  | pro AL výrobek 01 : | [23 empty] | VV | 0
|  | 2*6*(2,00+2,60)*2 |  | 110.4 | [21 empty] | VV | 0
|  | 2*3*(1,96+2,60)*2 |  | 54.72 | [21 empty] | VV | 0
|  | pro plastový výrobek : | [23 empty] | VV | 0
|  | 01 : 2*17*(3,75+1,20)*2 |  | 336.6 | [21 empty] | VV | 0
|  | 2*3*(3,75+0,80)*2 |  | 54.6 | [21 empty] | VV | 0
|  | 02 : 2*260*(2,40+2,40)*2 |  | 4992 | [21 empty] | VV | 0
|  | 03 : 2*44*(2,40+1,50)*2 |  | 686.4 | [21 empty] | VV | 0
|  | 04 : 2*22*(2,40+0,60)*2 |  | 264 | [21 empty] | VV | 0
|  | 05 : 2*3*(2,10+0,60)*2 |  | 32.4 | [21 empty] | VV | 0
|  | 06 : 2*30*(1,80+1,20)*2 |  | 360 | [21 empty] | VV | 0
|  | 07 : 2*8*(1,70+2,80)*2 |  | 144 | [21 empty] | VV | 0
|  | 2*2*(1,70+2,60)*2 |  | 34.4 | [21 empty] | VV | 0
|  | 08 : 2*48*(1,50+2,50)*2 |  | 768 | [21 empty] | VV | 0
|  | 09 : 2*18*(2,97+2,70)*2 |  | 408.24 | [21 empty] | VV | 0
|  | 2*4*(2,90+2,70)*2 |  | 89.6 | [21 empty] | VV | 0
|  | 10 : 2*8*(0,50+2,70)*2 |  | 102.4 | [21 empty] | VV | 0
|  | 11 : 2*2*(0,60+2,70)*2 |  | 26.4 | [21 empty] | VV | 0
|  | 12 : 2*3*(1,50+2,15)*2 |  | 43.8 | [21 empty] | VV | 0
|  | 13 : 2*14*(0,60+0,60)*2 |  | 67.2 | [21 empty] | VV | 0
198 | 766711001R00 | Montáž otvorových prvků plastových oken a balkonových dveří, | m | 4287.58 | 165 | 707450.7 |  | 0 |  | 0 | 21 | 856015.347 | 0 | 0 | 0 | 0 |  | Vlastní | Indiv | 0 | 0 |  |  |  |  | POL1_7
|  | Montáž plastových oken a dveří včetně dodávky a montáže PU pěny a spojovacích prostředků. | [23 empty] | POP
|  | pro AL výrobek 01 : | [23 empty] | VV | 0
|  | 2*6*(2,00+2,60) |  | 55.2 | [21 empty] | VV | 0
|  | 2*3*(1,96+2,60) |  | 27.36 | [21 empty] | VV | 0
|  | pro plastový výrobek : | [23 empty] | VV | 0
|  | 01 : 2*17*(3,75+1,20) |  | 168.3 | [21 empty] | VV | 0
|  | 2*3*(3,75+0,80) |  | 27.3 | [21 empty] | VV | 0
|  | 02 : 2*260*(2,40+2,40) |  | 2496 | [21 empty] | VV | 0
|  | 03 : 2*44*(2,40+1,50) |  | 343.2 | [21 empty] | VV | 0
|  | 04 : 2*22*(2,40+0,60) |  | 132 | [21 empty] | VV | 0
|  | 05 : 2*3*(2,10+0,60) |  | 16.2 | [21 empty] | VV | 0
|  | 06 : 2*30*(1,80+1,20) |  | 180 | [21 empty] | VV | 0
|  | 07 : 2*8*(1,70+2,80) |  | 72 | [21 empty] | VV | 0
|  | 2*2*(1,70+2,60) |  | 17.2 | [21 empty] | VV | 0
|  | 08 : 2*48*(1,50+2,50) |  | 384 | [21 empty] | VV | 0
|  | 09 : 2*18*(2,97+2,70) |  | 204.12 | [21 empty] | VV | 0
|  | 2*4*(2,90+2,70) |  | 44.8 | [21 empty] | VV | 0
|  | 10 : 2*8*(0,50+2,70) |  | 51.2 | [21 empty] | VV | 0
|  | 11 : 2*2*(0,60+2,70) |  | 13.2 | [21 empty] | VV | 0
|  | 12 : 2*3*(1,50+2,15) |  | 21.9 | [21 empty] | VV | 0
|  | 13 : 2*14*(0,60+0,60) |  | 33.6 | [21 empty] | VV | 0
199 | 766021 | dočasné zámky výplní otvorů pro zamezení vstupu z interiéru do prostoru výstavby, dodávka + montáž +, , demontáž | ks | 260 | 319 | 82940 |  | 0 |  | 0 | 21 | 100357.4 | 0 | 0 | 0 | 0 |  | Vlastní | Indiv | 0 | 0 |  |  |  |  | POL1_7
|  | 260 |  | 260 | [21 empty] | VV | 0
200 | 766AL01 | AL stěna s dveřmi 2,00x2,60m dodávka + montáž, včetně samozavírače | ks | 6 | 70400 | 422400 |  | 0 |  | 0 | 21 | 511104 | 0 | 0 | 0 | 0 |  | Vlastní | Indiv | 0 | 0 |  |  |  |  | POL3_7
|  | položka obsahuje dodávky a prace uvedené v knize výrobků : | [23 empty] | VV | 0
|  | mimo jiné samozavírač. stavěč, bezpečnostní sklo : | [23 empty] | VV | 0
|  | označených jako hliníkový výrobek 01 : 6 |  | 6 | [21 empty] | VV | 0
201 | 766AL01a | AL stěna s dveřmi 1,96x2,60m dodávka + montáž, včetně samozavírače | ks | 3 | 70400 | 211200 |  | 0 |  | 0 | 21 | 255552 | 0 | 0 | 0 | 0 |  | Vlastní | Indiv | 0 | 0 |  |  |  |  | POL3_7
|  | položka obsahuje dodávky a prace uvedené v knize výrobků : | [23 empty] | VV | 0
|  | mimo jiné samozavírač. stavěč, bezpečnostní sklo,madlo : | [23 empty] | VV | 0
|  | označených jako hliníkový výrobek 01 : 3 |  | 3 | [21 empty] | VV | 0
202 | 766PL01 | Plastové okno 3,75x1,20m dodávka + montáž včetně vnitřního parapetu a pákového ovladače, na každém,, křídle (4ks) | ks | 17 | 18700 | 317900 |  | 0 |  | 0 | 21 | 384659 | 0 | 0 | 0 | 0 |  | Vlastní | Indiv | 0 | 0 |  |  |  |  | POL1_7
|  | položka obsahuje dodávky a prace uvedené v knize výrobků : | [23 empty] | VV | 0
|  | označených jako plastový výrobek 01 : 17 |  | 17 | [21 empty] | VV | 0
203 | 766PL01a | Plastové okno 3,75x0,80m dodávka + montáž včetně vnitřního parapetu a pákového ovladače, na každém,, křídle (2ks) | ks | 3 | 9900 | 29700 |  | 0 |  | 0 | 21 | 35937 | 0 | 0 | 0 | 0 |  | Vlastní | Indiv | 0 | 0 |  |  |  |  | POL1_7
|  | položka obsahuje dodávky a prace uvedené v knize výrobků : | [23 empty] | VV | 0
|  | označených jako plastový výrobek 01a : 3 |  | 3 | [21 empty] | VV | 0
204 | 766PL02 | Plastová balkonová stěna s dveřmi 2,40x2,40m dodávka + montáž včetně vnitřního parapetu, prahu,,, venkovního madla | ks | 260 | 19800 | 5148000 |  | 0 |  | 0 | 21 | 6229080 | 0 | 0 | 0 | 0 |  | Vlastní | Indiv | 0 | 0 |  |  |  |  | POL1_7
|  | položka obsahuje dodávky a prace uvedené v knize výrobků : | [23 empty] | VV | 0
|  | včetně rozšiřujících profilů : | [23 empty] | VV | 0
|  | označených jako plastový výrobek 02 : 130+130 |  | 260 | [21 empty] | VV | 0
205 | 766PL03 | Plastové okno 2,40x1,50m dodávka + montáž včetně vnitřního parapetu | ks | 44 | 9350 | 411400 |  | 0 |  | 0 | 21 | 497794 | 0 | 0 | 0 | 0 |  | Vlastní | Indiv | 0 | 0 |  |  |  |  | POL1_7
|  | položka obsahuje dodávky a prace uvedené v knize výrobků : | [23 empty] | VV | 0
|  | označených jako plastový výrobek 03 : 44 |  | 44 | [21 empty] | VV | 0
206 | 766PL04 | Plastové okno 2,40x0,60m dodávka + montáž včetně vnitřního parapetu a pákového ovladače, na každém,, křídle (2ks) | ks | 22 | 7700 | 169400 |  | 0 |  | 0 | 21 | 204974 | 0 | 0 | 0 | 0 |  | Vlastní | Indiv | 0 | 0 |  |  |  |  | POL1_7
|  | položka obsahuje dodávky a prace uvedené v knize výrobků : | [23 empty] | VV | 0
|  | označených jako plastový výrobek 04 : 22 |  | 22 | [21 empty] | VV | 0
207 | 766PL05 | Plastové okno 2,10x0,60m dodávka + montáž včetně vnitřního parapetu a pákového ovladače, na každém,, křídle (2ks) | ks | 3 | 6600 | 19800 |  | 0 |  | 0 | 21 | 23958 | 0 | 0 | 0 | 0 |  | Vlastní | Indiv | 0 | 0 |  |  |  |  | POL1_7
|  | položka obsahuje dodávky a prace uvedené v knize výrobků : | [23 empty] | VV | 0
|  | označených jako plastový výrobek 05 : 3 |  | 3 | [21 empty] | VV | 0
208 | 766PL06 | Plastové okno 1,80x1,20m dodávka + montáž včetně vnitřního parapetu a pákového ovladače, na každém,, křídle (2ks) | ks | 30 | 9350 | 280500 |  | 0 |  | 0 | 21 | 339405 | 0 | 0 | 0 | 0 |  | Vlastní | Indiv | 0 | 0 |  |  |  |  | POL1_7
|  | položka obsahuje dodávky a prace uvedené v knize výrobků : | [23 empty] | VV | 0
|  | označených jako plastový výrobek 06 : 30 |  | 30 | [21 empty] | VV | 0
209 | 766PL07 | Plastové okno 1,70x2,80m dodávka + montáž včetně vnitřního parapetu, bezpečnostní sklo | ks | 8 | 13200 | 105600 |  | 0 |  | 0 | 21 | 127776 | 0 | 0 | 0 | 0 |  | Vlastní | Indiv | 0 | 0 |  |  |  |  | POL1_7
|  | položka obsahuje dodávky a prace uvedené v knize výrobků : | [23 empty] | VV | 0
|  | označených jako plastový výrobek 07 : 8 |  | 8 | [21 empty] | VV | 0
210 | 766PL07a | Plastové okno 1,70x2,60m dodávka + montáž včetně vnitřního parapetu, bezpečnostní sklo | ks | 2 | 11000 | 22000 |  | 0 |  | 0 | 21 | 26620 | 0 | 0 | 0 | 0 |  | Vlastní | Indiv | 0 | 0 |  |  |  |  | POL1_7
|  | položka obsahuje dodávky a prace uvedené v knize výrobků : | [23 empty] | VV | 0
|  | označených jako plastový výrobek 07a : 2 |  | 2 | [21 empty] | VV | 0
211 | 766PL08 | Plastové okno 1,50x2,50m dodávka + montáž včetně vnitřního parapetu, bezpečnostní sklo | ks | 48 | 8800 | 422400 |  | 0 |  | 0 | 21 | 511104 | 0 | 0 | 0 | 0 |  | Vlastní | Indiv | 0 | 0 |  |  |  |  | POL1_7
|  | položka obsahuje dodávky a prace uvedené v knize výrobků : | [23 empty] | VV | 0
|  | označených jako plastový výrobek 08 : 48 |  | 48 | [21 empty] | VV | 0
212 | 766PL09 | Plastové okno 2,97x2,70m dodávka + montáž včetně vnitřního parapetu | ks | 18 | 31350 | 564300 |  | 0 |  | 0 | 21 | 682803 | 0 | 0 | 0 | 0 |  | Vlastní | Indiv | 0 | 0 |  |  |  |  | POL1_7
|  | položka obsahuje dodávky a prace uvedené v knize výrobků : | [23 empty] | VV | 0
|  | označených jako plastový výrobek 09 : 18 |  | 18 | [21 empty] | VV | 0
213 | 766PL09a | Plastové okno 2,90x2,70m dodávka + montáž včetně vnitřního parapetu | ks | 4 | 30250 | 121000 |  | 0 |  | 0 | 21 | 146410 | 0 | 0 | 0 | 0 |  | Vlastní | Indiv | 0 | 0 |  |  |  |  | POL1_7
|  | položka obsahuje dodávky a prace uvedené v knize výrobků : | [23 empty] | VV | 0
|  | označených jako plastový výrobek 09a : 4 |  | 4 | [21 empty] | VV | 0
214 | 766PL10 | Plastový pevný díl 0,50x2,70m dodávka + montáž včetně vnitřního parapetu | ks | 8 | 2750 | 22000 |  | 0 |  | 0 | 21 | 26620 | 0 | 0 | 0 | 0 |  | Vlastní | Indiv | 0 | 0 |  |  |  |  | POL1_7
|  | položka obsahuje dodávky a prace uvedené v knize výrobků : | [23 empty] | VV | 0
|  | označených jako plastový výrobek 10 : 8 |  | 8 | [21 empty] | VV | 0
215 | 766PL11 | Plastový pevný díl 0,60x2,70m dodávka + montáž včetně vnitřního parapetu | ks | 2 | 2750 | 5500 |  | 0 |  | 0 | 21 | 6655 | 0 | 0 | 0 | 0 |  | Vlastní | Indiv | 0 | 0 |  |  |  |  | POL1_7
|  | položka obsahuje dodávky a prace uvedené v knize výrobků : | [23 empty] | VV | 0
|  | označených jako plastový výrobek 11 : 2 |  | 2 | [21 empty] | VV | 0
216 | 766PL12 | Plastové okno 1,50x2,15m dodávka + montáž včetně vnitřního parapetu, bezpečnostní sklo | ks | 3 | 8250 | 24750 |  | 0 |  | 0 | 21 | 29947.5 | 0 | 0 | 0 | 0 |  | Vlastní | Indiv | 0 | 0 |  |  |  |  | POL1_7
|  | položka obsahuje dodávky a prace uvedené v knize výrobků : | [23 empty] | VV | 0
|  | označených jako plastový výrobek 12 : 3 |  | 3 | [21 empty] | VV | 0
217 | 766PL13 | Plastové okno 0,60x0,60m dodávka + montáž včetně vnitřního parapetu a pákového ovladače | ks | 14 | 2750 | 38500 |  | 0 |  | 0 | 21 | 46585 | 0 | 0 | 0 | 0 |  | Vlastní | Indiv | 0 | 0 |  |  |  |  | POL1_7
|  | položka obsahuje dodávky a prace uvedené v knize výrobků : | [23 empty] | VV | 0
|  | označených jako plastový výrobek 13 : 14 |  | 14 | [21 empty] | VV | 0
218 | 998766203 | Přesun hmot pro konstrukce truhlářské v objektech výšky do 24 m | % | 77844.34 | 3.3 | 256886.32 |  | 0 |  | 0 | 21 | 310832.4472 | 0 | 0 | 0 | 0 |  | RTS 17/ I | Indiv | 0 | 0 |  |  |  |  | POL1_7
Díl: | 767 | Konstrukce zámečnické |  |  |  | 6008577.62 |  | 0 |  | 0 |  | 7270378.9202 |  | 0 |  | 0 |  |  |  |  | 0 |  |  |  |  | DIL
219 | 767996802R00 | Demontáž ostatních doplňků staveb atypických konstrukcí o hmotnosti přes 50 do 100 kg | kg | 12862.74 | 18 | 231529.32 |  | 0 |  | 0 | 21 | 280150.4772 | 0 | 0 | 0 | 0 |  | Vlastní | Indiv | 0 | 0 |  |  |  |  | POL1_7
|  | ocelové osazovací rámy oken : | [23 empty] | VV | 0
|  | s vyřezáním a ochranou okolních konstrukcí : | [23 empty] | VV | 0
|  | před poškozením : | [23 empty] | VV | 0
|  | 2*6*(2,00+2,60)*3,00 |  | 165.6 | [21 empty] | VV | 0
|  | 2*3*(1,96+2,60)*3,00 |  | 82.08 | [21 empty] | VV | 0
|  | 2*17*(3,75+1,20)*3,00 |  | 504.9 | [21 empty] | VV | 0
|  | 2*3*(3,75+0,80)*3,00 |  | 81.9 | [21 empty] | VV | 0
|  | 2*260*(2,40+2,40)*3,00 |  | 7488 | [21 empty] | VV | 0
|  | 2*44*(2,40+1,50)*3,00 |  | 1029.6 | [21 empty] | VV | 0
|  | 2*22*(2,40+0,60)*3,00 |  | 396 | [21 empty] | VV | 0
|  | 2*3*(2,10+0,60)*3,00 |  | 48.6 | [21 empty] | VV | 0
|  | 2*30*(1,80+1,20)*3,00 |  | 540 | [21 empty] | VV | 0
|  | 2*8*(1,70+2,80)*3,00 |  | 216 | [21 empty] | VV | 0
|  | 2*2*(1,70+2,60)*3,00 |  | 51.6 | [21 empty] | VV | 0
|  | 2*48*(1,50+2,50)*3,00 |  | 1152 | [21 empty] | VV | 0
|  | 2*18*(2,97+2,70)*3,00 |  | 612.36 | [21 empty] | VV | 0
|  | 2*4*(2,90+2,70)*3,00 |  | 134.4 | [21 empty] | VV | 0
|  | 2*8*(0,50+2,70)*3,00 |  | 153.6 | [21 empty] | VV | 0
|  | 2*2*(0,60+2,70)*3,00 |  | 39.6 | [21 empty] | VV | 0
|  | 2*3*(1,50+2,15)*3,00 |  | 65.7 | [21 empty] | VV | 0
|  | 2*14*(0,60+0,60)*3,00 |  | 100.8 | [21 empty] | VV | 0
220 | 767Z01 | venkovní ocelové zábradlí lodžií délka 3,6m váha 125kg dodávka+montáž+pozinkování | ks | 130 | 12800 | 1664000 |  | 0 |  | 0 | 21 | 2013440 | 0 | 0 | 0 | 0 |  | Vlastní | Indiv | 0 | 0 |  |  |  |  | POL3_7
|  | položka obsahuje dodávky a prace uvedené v knize výrobků : | [23 empty] | VV | 0
|  | označených jako záměčnický výrobek 1/Z : 130 |  | 130 | [21 empty] | VV | 0
221 | 767Z01a | venkovní ocelové zábradlí lodžií délka 3,6m váha 123kg dodávka+montáž+pozinkování | ks | 130 | 12800 | 1664000 |  | 0 |  | 0 | 21 | 2013440 | 0 | 0 | 0 | 0 |  | Vlastní | Indiv | 0 | 0 |  |  |  |  | POL3_7
|  | položka obsahuje dodávky a prace uvedené v knize výrobků : | [23 empty] | VV | 0
|  | označených jako záměčnický výrobek 1a/Z : 130 |  | 130 | [21 empty] | VV | 0
222 | 767Z02 | přepážka ocelového zábradlí lodžií délka 0,91m váha 35,4kg dodávka+montáž+pozinkování | ks | 208 | 3900 | 811200 |  | 0 |  | 0 | 21 | 981552 | 0 | 0 | 0 | 0 |  | Vlastní | Indiv | 0 | 0 |  |  |  |  | POL3_7
|  | položka obsahuje dodávky a prace uvedené v knize výrobků : | [23 empty] | VV | 0
|  | označených jako záměčnický výrobek 2/Z : 208 |  | 208 | [21 empty] | VV | 0
223 | 767Z03 | Výměna mřížky 55x85cm, nově AL mřížka dodávka+montáž+demontáž | ks | 3 | 650 | 1950 |  | 0 |  | 0 | 21 | 2359.5 | 0 | 0 | 0 | 0 |  | Vlastní | Indiv | 0 | 0 |  |  |  |  | POL1_7
|  | položka obsahuje dodávky a prace uvedené v knize výrobků : | [23 empty] | VV | 0
|  | označených jako záměčnický výrobek 3/Z : 3 |  | 3 | [21 empty] | VV | 0
224 | 767Z04 | Výměna mřížky 35x35cm, nově AL mřížka dodávka+montáž+demontáž | ks | 3 | 550 | 1650 |  | 0 |  | 0 | 21 | 1996.5 | 0 | 0 | 0 | 0 |  | Vlastní | Indiv | 0 | 0 |  |  |  |  | POL1_7
|  | položka obsahuje dodávky a prace uvedené v knize výrobků : | [23 empty] | VV | 0
|  | označených jako záměčnický výrobek 4/Z : 3 |  | 3 | [21 empty] | VV | 0
225 | 767Z05 | Venkovní ocelové dveře včetně zárubně dodávka+montáž+povrchová úprava-pozinkování | ks | 3 | 8000 | 24000 |  | 0 |  | 0 | 21 | 29040 | 0 | 0 | 0 | 0 |  | Vlastní | Indiv | 0 | 0 |  |  |  |  | POL3_7
|  | položka obsahuje dodávky a prace uvedené v knize výrobků : | [23 empty] | VV | 0
|  | označených jako záměčnický výrobek 5/Z : 3 |  | 3 | [21 empty] | VV | 0
226 | 767Z06 | Venkovní ocelová stupadla váha 12,9kg dodávka+montáž+pozinkování | ks | 3 | 350 | 1050 |  | 0 |  | 0 | 21 | 1270.5 | 0 | 0 | 0 | 0 |  | Vlastní | Indiv | 0 | 0 |  |  |  |  | POL3_7
|  | položka obsahuje dodávky a prace uvedené v knize výrobků : | [23 empty] | VV | 0
|  | označených jako záměčnický výrobek 6/Z : 3 |  | 3 | [21 empty] | VV | 0
227 | 767Z07 | Venkovní ocelové madlo váha 16kg dodávka+montáž+pozinkování | ks | 6 | 500 | 3000 |  | 0 |  | 0 | 21 | 3630 | 0 | 0 | 0 | 0 |  | Vlastní | Indiv | 0 | 0 |  |  |  |  | POL3_7
|  | položka obsahuje dodávky a prace uvedené v knize výrobků : | [23 empty] | VV | 0
|  | označených jako záměčnický výrobek 7/Z : 6 |  | 6 | [21 empty] | VV | 0
228 | 767Z08 | Ocelový žebřík výška 4m váha 195kg dodávka+montáž+pozinkování | ks | 1 | 16500 | 16500 |  | 0 |  | 0 | 21 | 19965 | 0 | 0 | 0 | 0 |  | Vlastní | Indiv | 0 | 0 |  |  |  |  | POL3_7
|  | položka obsahuje dodávky a prace uvedené v knize výrobků : | [23 empty] | VV | 0
|  | označených jako záměčnický výrobek 8/Z : 1 |  | 1 | [21 empty] | VV | 0
229 | 767Z09 | Ocelový žebřík výška 2m váha 128,7kg dodávka+montáž+pozinkování | ks | 1 | 12000 | 12000 |  | 0 |  | 0 | 21 | 14520 | 0 | 0 | 0 | 0 |  | Vlastní | Indiv | 0 | 0 |  |  |  |  | POL3_7
|  | položka obsahuje dodávky a prace uvedené v knize výrobků : | [23 empty] | VV | 0
|  | označených jako záměčnický výrobek 9/Z : 1 |  | 1 | [21 empty] | VV | 0
230 | 767Z10 | vnitřní ocelové zábradlí délka 1,66m váha 44kg dodávka+montáž+pozinkování | ks | 10 | 5900 | 59000 |  | 0 |  | 0 | 21 | 71390 | 0 | 0 | 0 | 0 |  | Vlastní | Indiv | 0 | 0 |  |  |  |  | POL1_7
|  | položka obsahuje dodávky a prace uvedené v knize výrobků : | [23 empty] | VV | 0
|  | označených jako záměčnický výrobek 10/Z : 10 |  | 10 | [21 empty] | VV | 0
231 | 767Z11 | vnitřní ocelové zábradlí délka 1,38m váha 37kg dodávka+montáž+pozinkování | ks | 48 | 5500 | 264000 |  | 0 |  | 0 | 21 | 319440 | 0 | 0 | 0 | 0 |  | Vlastní | Indiv | 0 | 0 |  |  |  |  | POL1_7
|  | položka obsahuje dodávky a prace uvedené v knize výrobků : | [23 empty] | VV | 0
|  | označených jako záměčnický výrobek 11/Z : 48 |  | 48 | [21 empty] | VV | 0
232 | 767Z12 | venkovní ocelové zábradlí schodiště délka 3,70m váha 112kg dodávka+montáž+pozinkování | ks | 4 | 12900 | 51600 |  | 0 |  | 0 | 21 | 62436 | 0 | 0 | 0 | 0 |  | Vlastní | Indiv | 0 | 0 |  |  |  |  | POL3_7
|  | položka obsahuje dodávky a prace uvedené v knize výrobků : | [23 empty] | VV | 0
|  | označených jako záměčnický výrobek 12/Z : 4 |  | 4 | [21 empty] | VV | 0
233 | 767Z13 | ocelové kotevní tyče váha 2,3kg dodávka+montáž+pozinkování včetně chemických kotev | ks | 1286 | 135 | 173610 |  | 0 |  | 0 | 21 | 210068.1 | 0 | 0 | 0 | 0 |  | Vlastní | Indiv | 0 | 0 |  |  |  |  | POL1_7
|  | položka obsahuje dodávky a prace uvedené v knize výrobků : | [23 empty] | VV | 0
|  | označených jako záměčnický výrobek 13/Z : 1286 |  | 1286 | [21 empty] | VV | 0
234 | 767Z14 | Podpora plastových prosklených schodištových stěn váha 28,9kg dodávka+montáž+pozinkování | ks | 22 | 2100 | 46200 |  | 0 |  | 0 | 21 | 55902 | 0 | 0 | 0 | 0 |  | Vlastní | Indiv | 0 | 0 |  |  |  |  | POL3_7
|  | položka obsahuje dodávky a prace uvedené v knize výrobků : | [23 empty] | VV | 0
|  | označených jako záměčnický výrobek 14/Z : 22 |  | 22 | [21 empty] | VV | 0
235 | 767Z15 | Výměna mřížky 120x75cm, nově AL mřížka dodávka+montáž+demontáž | ks | 12 | 1500 | 18000 |  | 0 |  | 0 | 21 | 21780 | 0 | 0 | 0 | 0 |  | Vlastní | Indiv | 0 | 0 |  |  |  |  | POL1_7
|  | položka obsahuje dodávky a prace uvedené v knize výrobků : | [23 empty] | VV | 0
|  | označených jako záměčnický výrobek 15/Z : 12 |  | 12 | [21 empty] | VV | 0
236 | 767Z16 | Ocelové madlo venkovního schodiště délka 5m váha 58,9kg dodávka+montáž+pozinkování | ks | 2 | 4500 | 9000 |  | 0 |  | 0 | 21 | 10890 | 0 | 0 | 0 | 0 |  | Vlastní | Indiv | 0 | 0 |  |  |  |  | POL1_7
|  | položka obsahuje dodávky a prace uvedené v knize výrobků : | [23 empty] | VV | 0
|  | označených jako záměčnický výrobek 16/Z : 2 |  | 2 | [21 empty] | VV | 0
237 | 767Z17a | Ocelové zábradlí anglických dvorků délka 6,5m váha 75,8kg dodávka+montáž+pozinkování | ks | 2 | 7600 | 15200 |  | 0 |  | 0 | 21 | 18392 | 0 | 0 | 0 | 0 |  | Vlastní | Indiv | 0 | 0 |  |  |  |  | POL1_7
|  | položka obsahuje dodávky a prace uvedené v knize výrobků : | [23 empty] | VV | 0
|  | označených jako záměčnický výrobek 17a/Z : 2 |  | 2 | [21 empty] | VV | 0
238 | 767Z17b | Ocelové zábradlí anglických dvorků délka 10,9m váha 122,9kg dodávka+montáž+pozinkování | ks | 1 | 27500 | 27500 |  | 0 |  | 0 | 21 | 33275 | 0 | 0 | 0 | 0 |  | Vlastní | Indiv | 0 | 0 |  |  |  |  | POL1_7
|  | položka obsahuje dodávky a prace uvedené v knize výrobků : | [23 empty] | VV | 0
|  | označených jako záměčnický výrobek 17b/Z : 1 |  | 1 | [21 empty] | VV | 0
239 | 767Z17c | Ocelové zábradlí anglických dvorků délka 6,7m váha 72,7kg dodávka+montáž+pozinkování | ks | 2 | 17000 | 34000 |  | 0 |  | 0 | 21 | 41140 | 0 | 0 | 0 | 0 |  | Vlastní | Indiv | 0 | 0 |  |  |  |  | POL1_7
|  | položka obsahuje dodávky a prace uvedené v knize výrobků : | [23 empty] | VV | 0
|  | označených jako záměčnický výrobek 17c/Z : 2 |  | 2 | [21 empty] | VV | 0
240 | 767Z18 | Ocelové zábradlí předsazené délka 2,87m váha 62kg dodávka+montáž+pozinkování | ks | 8 | 11500 | 92000 |  | 0 |  | 0 | 21 | 111320 | 0 | 0 | 0 | 0 |  | Vlastní | Indiv | 0 | 0 |  |  |  |  | POL1_7
|  | položka obsahuje dodávky a prace uvedené v knize výrobků : | [23 empty] | VV | 0
|  | označených jako záměčnický výrobek 18/Z : 8 |  | 8 | [21 empty] | VV | 0
241 | 767Z19 | Ocelová podpora vyzdívek váha 210kg dodávka+montáž+povrchová úprava | ks | 23 | 13600 | 312800 |  | 0 |  | 0 | 21 | 378488 | 0 | 0 | 0 | 0 |  | Vlastní | Indiv | 0 | 0 |  |  |  |  | POL3_7
|  | položka obsahuje dodávky a prace uvedené v knize výrobků : | [23 empty] | VV | 0
|  | označených jako záměčnický výrobek 19/Z : 23 |  | 23 | [21 empty] | VV | 0
242 | 767Z20 | Ocelová podpora vyzdívek váha 99,4kg dodávka+montáž+povrchová úprava | ks | 14 | 6900 | 96600 |  | 0 |  | 0 | 21 | 116886 | 0 | 0 | 0 | 0 |  | Vlastní | Indiv | 0 | 0 |  |  |  |  | POL3_7
|  | položka obsahuje dodávky a prace uvedené v knize výrobků : | [23 empty] | VV | 0
|  | označených jako záměčnický výrobek 20/Z : 14 |  | 14 | [21 empty] | VV | 0
243 | 767Z21 | Ocelová podpora vyzdívek váha 60,8kg dodávka+montáž+povrchová úprava | ks | 30 | 4200 | 126000 |  | 0 |  | 0 | 21 | 152460 | 0 | 0 | 0 | 0 |  | Vlastní | Indiv | 0 | 0 |  |  |  |  | POL3_7
|  | položka obsahuje dodávky a prace uvedené v knize výrobků : | [23 empty] | VV | 0
|  | označených jako záměčnický výrobek 21/Z : 30 |  | 30 | [21 empty] | VV | 0
244 | 767Z22 | Stabilizace vyzdívek dodávka+montáž+povrchová úprava | ks | 134 | 1500 | 201000 |  | 0 |  | 0 | 21 | 243210 | 0 | 0 | 0 | 0 |  | Vlastní | Indiv | 0 | 0 |  |  |  |  | POL3_7
|  | stabilizace vyzdívek ve svislém směru | [23 empty] | POP
|  | L profil 100/100/5, dl. 2500 ( sv.v.) | [23 empty] | POP
|  | do stávajícího zdiva kotveno kotveno | [23 empty] | POP
|  | chemickými kotvami DN vrtu 14 mm, | [23 empty] | POP
|  | délka vrtu 150 mm, šroub M12 - 6x4 ks | [23 empty] | POP
|  | každá druhá spára kotvena pás. | [23 empty] | POP
|  | ocelí 50/6, dl. 1m | [23 empty] | POP
|  | položka obsahuje dodávky a prace uvedené v knize výrobků : | [23 empty] | VV | 0
|  | označených jako záměčnický výrobek 22/Z : 134,00 |  | 134 | [21 empty] | VV | 0
245 | 767Z23 | plechová dvířka 70x60cm včetně nastavovacího rámečku pro zateplení tl 180mm,,, dodávka+montáž+pozinkování | ks | 6 | 1500 | 9000 |  | 0 |  | 0 | 21 | 10890 | 0 | 0 | 0 | 0 |  | Vlastní | Indiv | 0 | 0 |  |  |  |  | POL3_7
|  | položka obsahuje dodávky a prace uvedené v knize výrobků : | [23 empty] | VV | 0
|  | označených jako záměčnický výrobek 23/Z : 6 |  | 6 | [21 empty] | VV | 0
246 | 998767203 | Přesun hmot pro kovové stavební doplňk. konstrukce v objektech výšky do 24 m | % | 42188.3 | 1 | 42188.3 |  | 0 |  | 0 | 21 | 51047.843 | 0 | 0 | 0 | 0 |  | RTS 17/ I | Indiv | 0 | 0 |  |  |  |  | POL1_7
Díl: | 771 | Podlahy z dlaždic a obklady |  |  |  | 177726.14 |  | 0 |  | 0 |  | 215048.6294 |  | 0 |  | 0 |  |  |  |  | 0 |  |  |  |  | DIL
247 | 771101210RT1 | Příprava podkladu pod dlažby penetrace podkladu pod dlažby | m2 | 112.288 | 19 | 2133.47 |  | 0 |  | 0 | 21 | 2581.4987 | 0 | 0 | 0 | 0 |  | Vlastní | Indiv | 0 | 0 |  |  |  |  | POL1_7
|  | 0,32*(6,00*1,05*(25+28)+2*5*1,70) |  | 112.29 | [21 empty] | VV | 0
248 | 771475014R00 | Montáž soklíků z dlaždic keramických výšky 100 mm, soklíků vodorovných, kladených do flexibilního,, tmele | m | 362.88 | 65 | 23587.2 |  | 0 |  | 0 | 21 | 28540.512 | 0 | 0 | 0 | 0 |  | Vlastní | Indiv | 0 | 0 |  |  |  |  | POL1_7
|  | 6,00*1,05*(25+28)+2*5*(2,12+0,32*2)*1,05 |  | 362.88 | [21 empty] | VV | 0
249 | 771479001R00 | Řezání dlaždic pro soklíky | m | 362.88 | 10 | 3628.8 |  | 0 |  | 0 | 21 | 4390.848 | 0 | 0 | 0 | 0 |  | Vlastní | Indiv | 0 | 0 |  |  |  |  | POL1_7
|  | 6,00*1,05*(25+28)+2*5*(2,12+0,32*2)*1,05 |  | 362.88 | [21 empty] | VV | 0
250 | 771575107RT2 | Montáž podlah vnitřních z dlaždic keramických 200 x 200 mm, režných nebo glazovaných, hladkých,,, kladených do flexibilního tmele | m2 | 112.288 | 350 | 39300.8 |  | 0 |  | 0 | 21 | 47553.968 | 0 | 0 | 0 | 0 |  | Vlastní | Indiv | 0 | 0 |  |  |  |  | POL1_7
|  | 0,32*(6,00*1,05*(25+28)+2*5*1,70) |  | 112.29 | [21 empty] | VV | 0
251 | 771578011R00 | Zvláštní úpravy spár spára podlaha-stěna silikonem | m | 778.76 | 35 | 27256.6 |  | 0 |  | 0 | 21 | 32980.486 | 0 | 0 | 0 | 0 |  | Vlastní | Indiv | 0 | 0 |  |  |  |  | POL1_7
|  | vč. dodávky a montáže silikonu. | [23 empty] | POP
|  | keramický sokl : 362,88 |  | 362.88 | [21 empty] | VV | 0
|  | kamenný sokl : 53,00 |  | 53 | [21 empty] | VV | 0
|  | přechod dlažby : 362,88 |  | 362.88 | [21 empty] | VV | 0
252 | 771579795R00 | Příplatky k položkám montáže podlah keramických příplatek za spárování vodotěsnou hmotou - plošně | m2 | 112.288 | 15 | 1684.32 |  | 0 |  | 0 | 21 | 2038.0272 | 0 | 0 | 0 | 0 |  | Vlastní | Indiv | 0 | 0 |  |  |  |  | POL1_7
|  | 0,32*(6,00*1,05*(25+28)+2*5*1,70) |  | 112.29 | [21 empty] | VV | 0
253 | 77102 | Keramická dlažba 30x30cm dodávka | m2 | 185.72 | 230 | 42715.6 |  | 0 |  | 0 | 21 | 51685.876 | 0 | 0 | 0 | 0 |  | Vlastní | Indiv | 0 | 0 |  |  |  |  | POL3_7
|  | 0,32*(6,00*1,05*(25+28)+2*5*1,70)*1,25 |  | 140.36 | [21 empty] | VV | 0
|  | keramický sokl : 362,88*0,10*1,25 |  | 45.36 | [21 empty] | VV | 0
254 | 77103 | Vyplnění styčné spáry tmelem | m | 418.53 | 35 | 14648.55 |  | 0 |  | 0 | 21 | 17724.7455 | 0 | 0 | 0 | 0 |  | Vlastní | Indiv | 0 | 0 |  |  |  |  | POL1_7
|  | (6,00+2*0,50)*1,05*(25+28)+2*5*(2,12+2*0,32)*1,05 |  | 418.53 | [21 empty] | VV | 0
255 | 77104 | demontáž a zpětná montáž kamenného soklíku | m | 53 | 155 | 8215 |  | 0 |  | 0 | 21 | 9940.15 | 0 | 0 | 0 | 0 |  | Vlastní | Indiv | 0 | 0 |  |  |  |  | POL1_7
|  | 2*0,50*(25+28) |  | 53 | [21 empty] | VV | 0
256 | 77105 | Zapravení horního líce soklíků akrylátovým tmelem | m | 415.88 | 35 | 14555.8 |  | 0 |  | 0 | 21 | 17612.518 | 0 | 0 | 0 | 0 |  | Vlastní | Indiv | 0 | 0 |  |  |  |  | POL3_7
|  | keramický sokl : 362,88 |  | 362.88 | [21 empty] | VV | 0
|  | kamenný sokl : 53,00 |  | 53 | [21 empty] | VV | 0
Díl: | 781 | Obklady keramické |  |  |  | 37590.57 |  | 0 |  | 0 |  | 45484.5897 |  | 0 |  | 0 |  |  |  |  | 0 |  |  |  |  | DIL
257 | 781415015RT1 | Montáž obkladů vnitřních z obkládaček pórovinových montáž obkladů vnitřních z obkladaček,, pórovinových do tmele , 200 x 200, nebo 300 x 150 mm, lepených do flexibilního tmele | m2 | 45 | 350 | 15750 |  | 0 |  | 0 | 21 | 19057.5 | 0 | 0 | 0 | 0 |  | Vlastní | Indiv | 0 | 0 |  |  |  |  | POL1_7
|  | doplnění pro výměnu oken : 45,00 |  | 45 | [21 empty] | VV | 0
258 | 78102 | Obkladačky - dodávka | m2 | 54 | 400 | 21600 |  | 0 |  | 0 | 21 | 26136 | 0 | 0 | 0 | 0 |  | Vlastní | Indiv | 0 | 0 |  |  |  |  | POL3_7
|  | doplnění pro výměnu oken : 45,00*1,2 |  | 54 | [21 empty] | VV | 0
259 | 998781203 | Přesun hmot pro obklady keramické v objektech výšky do 24 m | % | 240.57 | 1 | 240.57 |  | 0 |  | 0 | 21 | 291.0897 | 0 | 0 | 0 | 0 |  | RTS 17/ I | Indiv | 0 | 0 |  |  |  |  | POL1_7
Díl: | 784 | Malby |  |  |  | 1181382.05 |  | 0 |  | 0 |  | 1429472.2805 |  | 0 |  | 0 |  |  |  |  | 0 |  |  |  |  | DIL
260 | 784191101R00 | Příprava povrchu Penetrace (napouštění) podkladu disperzní, jednonásobná | m2 | 26849.592 | 10 | 268495.92 |  | 0 |  | 0 | 21 | 324880.0632 | 0 | 0 | 0 | 0 |  | Vlastní | Indiv | 0 | 0 |  |  |  |  | POL1_7
|  | obvodové zdi : 2,90*420*6 |  | 7308 | [21 empty] | VV | 0
|  | vnitřní zdi zašpiněné při stavbě : 2,90*6,00*520 |  | 9048 | [21 empty] | VV | 0
|  | stropy : 6*96,00*14,00 |  | 8064 | [21 empty] | VV | 0
|  | ostění : 22*2*(2*2,30+2*0,50)*0,30 |  | 73.92 | [21 empty] | VV | 0
|  | 260*2*(2*2,40+2*2,40)*0,30 |  | 1497.6 | [21 empty] | VV | 0
|  | 48*2*(2*1,50+2*2,50)*0,30 |  | 230.4 | [21 empty] | VV | 0
|  | 3*2*(2*5,92+2*2,10)*0,30 |  | 28.87 | [21 empty] | VV | 0
|  | 3*2*(2*0,80+2*2,00)*0,30 |  | 10.08 | [21 empty] | VV | 0
|  | 3*2*(2*1,15+2*2,15)*0,30 |  | 11.88 | [21 empty] | VV | 0
|  | 10*2*(2*1,70+2*2,80)*0,30 |  | 54 | [21 empty] | VV | 0
|  | 44*2*(2*2,40+2*1,50)*0,30 |  | 205.92 | [21 empty] | VV | 0
|  | 3*2*(2*2,10+2*0,60)*0,30 |  | 9.72 | [21 empty] | VV | 0
|  | 17*2*(2*1,80+2*1,10)*0,30 |  | 59.16 | [21 empty] | VV | 0
|  | 3*2*(2*1,80+2*0,50)*0,30 |  | 8.28 | [21 empty] | VV | 0
|  | 30*2*(2*1,70+2*1,00)*0,30 |  | 97.2 | [21 empty] | VV | 0
|  | 22*2*(2*2,80+2*2,60)*0,30 |  | 142.56 | [21 empty] | VV | 0
261 | 784195212R00 | Malby z malířských směsí otěruvzdorné, , bělost 82 %, dvojnásobné | m2 | 26849.592 | 34 | 912886.13 |  | 0 |  | 0 | 21 | 1104592.2173 | 0 | 0 | 0 | 0 |  | Vlastní | Indiv | 0 | 0 |  |  |  |  | POL1_7
|  | obvodové zdi : 2,90*420*6 |  | 7308 | [21 empty] | VV | 0
|  | vnitřní zdi zašpiněné při stavbě : 2,90*6,00*520 |  | 9048 | [21 empty] | VV | 0
|  | stropy : 6*96,00*14,00 |  | 8064 | [21 empty] | VV | 0
|  | ostění : 22*2*(2*2,30+2*0,50)*0,30 |  | 73.92 | [21 empty] | VV | 0
|  | 260*2*(2*2,40+2*2,40)*0,30 |  | 1497.6 | [21 empty] | VV | 0
|  | 48*2*(2*1,50+2*2,50)*0,30 |  | 230.4 | [21 empty] | VV | 0
|  | 3*2*(2*5,92+2*2,10)*0,30 |  | 28.87 | [21 empty] | VV | 0
|  | 3*2*(2*0,80+2*2,00)*0,30 |  | 10.08 | [21 empty] | VV | 0
|  | 3*2*(2*1,15+2*2,15)*0,30 |  | 11.88 | [21 empty] | VV | 0
|  | 10*2*(2*1,70+2*2,80)*0,30 |  | 54 | [21 empty] | VV | 0
|  | 44*2*(2*2,40+2*1,50)*0,30 |  | 205.92 | [21 empty] | VV | 0
|  | 3*2*(2*2,10+2*0,60)*0,30 |  | 9.72 | [21 empty] | VV | 0
|  | 17*2*(2*1,80+2*1,10)*0,30 |  | 59.16 | [21 empty] | VV | 0
|  | 3*2*(2*1,80+2*0,50)*0,30 |  | 8.28 | [21 empty] | VV | 0
|  | 30*2*(2*1,70+2*1,00)*0,30 |  | 97.2 | [21 empty] | VV | 0
|  | 22*2*(2*2,80+2*2,60)*0,30 |  | 142.56 | [21 empty] | VV | 0
Díl: | D96 | Přesuny suti a vybouraných hmot |  |  |  | 3139826.04 |  | 0 |  | 0 |  | 3799189.5084 |  | 0 |  | 0 |  |  |  |  | 3219.19 |  |  |  |  | DIL
262 | 979990101 | Poplatek za skládku suti - směs betonu a cihel | t | 3177.33 | 250 | 794332.5 |  | 0 |  | 0 | 21 | 961142.325 | 0 | 0 | 0 | 0 |  | RTS 17/ I | Indiv | 0 | 0 |  |  |  |  | POL1_9
263 | 979990121 | Poplatek za skládku suti - asfaltové pásy | t | 117.5 | 900 | 105750 |  | 0 |  | 0 | 21 | 127957.5 | 0 | 0 | 0 | 0 |  | RTS 17/ I | Indiv | 0 | 0 |  |  |  |  | POL1_9
264 | 979990143 | Poplatek za skládku suti - polystyren | t | 47 | 900 | 42300 |  | 0 |  | 0 | 21 | 51183 | 0 | 0 | 0 | 0 |  | RTS 17/ I | Indiv | 0 | 0 |  |  |  |  | POL1_9
265 | 979990162 | Poplatek za skládku dřevo+sklo | t | 108.5351 | 600 | 65121.06 |  | 0 |  | 0 | 21 | 78796.4826 | 0 | 0 | 0 | 0 |  | RTS 17/ I | Indiv | 0 | 0 |  |  |  |  | POL1_9
266 | 979011111 | Svislá doprava suti a vybour. hmot za 2.NP a 1.PP | t | 3450.36 | 150 | 517554 |  | 0 |  | 0 | 21 | 626240.34 | 0 | 0 | 0 | 0 |  | RTS 17/ I | Indiv | 0.933 | 3219.19 |  |  |  |  | POL1_
267 | 979011121R00 | Svislá doprava suti a vybouraných hmot příplatek za každé další podlaží | t | 10351.08 | 9 | 93159.72 |  | 0 |  | 0 | 21 | 112723.2612 | 0 | 0 | 0 | 0 |  | Vlastní | Indiv | 0 | 0 |  |  |  |  | POL1_9
268 | 979081111R00 | Odvoz suti a vybouraných hmot na skládku do 1 km | t | 3450.36 | 150 | 517554 |  | 0 |  | 0 | 21 | 626240.34 | 0 | 0 | 0 | 0 |  | Vlastní | Indiv | 0 | 0 |  |  |  |  | POL1_9
|  | Včetně naložení na dopravní prostředek a složení na skládku, bez poplatku za skládku. | [23 empty] | POP
269 | 979081121 | Odvoz suti a vybouraných hmot na skládku příplatek za každý další 1 km | t | 58656.12 | 6 | 351936.72 |  | 0 |  | 0 | 21 | 425843.4312 | 0 | 0 | 0 | 0 |  | RTS 17/ I | Indiv | 0 | 0 |  |  |  |  | POL1_9
270 | 979082111R00 | Vnitrostaveništní doprava suti a vybouraných hmot do 10 m | t | 3450.36 | 150 | 517554 |  | 0 |  | 0 | 21 | 626240.34 | 0 | 0 | 0 | 0 |  | Vlastní | Indiv | 0 | 0 |  |  |  |  | POL1_9
271 | 979087391R00 | Příplatek za nošení suti každých dalších 10 m | t | 10351.08 | 13 | 134564.04 |  | 0 |  | 0 | 21 | 162822.4884 | 0 | 0 | 0 | 0 |  | Vlastní | Indiv | 0 | 0 |  |  |  |  | POL1_9
[24 empty] | 15 | 21
| Celkem |  |  |  |  | 67653610 | [17 empty] | 0 | 67653610 | SUM
Poznámky uchazeče k zadání
POPUZIV
END

## 01 02 Pol
Položkový rozpočet | [25 empty] | #TypZaznamu#
S: | 500124 | Víta Nejedlého Vyškov - oprava Internátu I-7,8,9 | [23 empty] | STA
O: | 01 | OBJEKT | [20 empty] | STA |  |  | OBJ
R: | 02 | Injektáže | [23 empty] | ROZ
P.č. | Číslo položky | Název položky | MJ | množství | cena / MJ | Celkem | Dodávka | Dodávka celk. | Montáž | Montáž celk. | DPH | cena s DPH | hmotnost / MJ | hmotnost celk.(t) | dem. hmotnost / MJ | dem. hmotnost celk.(t) | Ceník | Cen. soustava / platnost | Cenová úroveň | Nhod / MJ | Nhod celk. | Dodavatel
Díl: | 1 | Zemní práce |  |  |  | 76572.42 |  | 0 |  | 0 |  | 92652.6282 |  | 0 |  | 0 |  |  |  |  | 0 |  |  |  |  | DIL
1 | 139711101R00 | Vykopávka v uzavřených prostorách v hornině 1-4 | m3 | 30.9383 | 1500 | 46407.53 |  | 0 |  | 0 | 21 | 56153.1113 | 0 | 0 | 0 | 0 |  | Vlastní | Indiv | 0 | 0 |  |  |  |  | POL1_1
2 | 161101501R00 | Svislé přemístění výkopku nošením z horniny 1 až 4 | m3 | 30.9383 | 150 | 4640.75 |  | 0 |  | 0 | 21 | 5615.3075 | 0 | 0 | 0 | 0 |  | Vlastní | Indiv | 0 | 0 |  |  |  |  | POL1_1
3 | 162701105R00 | Vodorovné přemístění výkopku z horniny 1 až 4, na vzdálenost přes 9 000 do 10 000 m | m3 | 30.9383 | 300 | 9281.51 |  | 0 |  | 0 | 21 | 11230.6271 | 0 | 0 | 0 | 0 |  | Vlastní | Indiv | 0 | 0 |  |  |  |  | POL1_1
4 | 199000005 | Poplatky za skládku zeminy 1- 4 | t | 64.9705 | 250 | 16242.63 |  | 0 |  | 0 | 21 | 19653.5823 | 0 | 0 | 0 | 0 |  | RTS 17/ I | Indiv | 0 | 0 |  |  |  |  | POL1_1
Díl: | 2 | Základy a zvláštní zakládání |  |  |  | 57061.3 |  | 0 |  | 0 |  | 69044.173 |  | 0 |  | 0 |  |  |  |  | 0 |  |  |  |  | DIL
5 | 216903121R00 | Otryskání ploch pískem FP, líců kleneb | m2 | 190.2043 | 300 | 57061.3 |  | 0 |  | 0 | 21 | 69044.173 | 0 | 0 | 0 | 0 |  | Vlastní | Indiv | 0 | 0 |  |  |  |  | POL1_1
Díl: | 61 | Upravy povrchů vnitřní |  |  |  | 1407153.6 |  | 0 |  | 0 |  | 1702655.856 |  | 0 |  | 0 |  |  |  |  | 0 |  |  |  |  | DIL
6 | 612409991RT2 | Začištění omítek kolem oken, dveří a obkladů apod. s použitím suché maltové směsi | m | 610.5978 | 122 | 74492.93 |  | 0 |  | 0 | 21 | 90136.4453 | 0 | 0 | 0 | 0 |  | Vlastní | Indiv | 0 | 0 |  |  |  |  | POL1_1
7 | 622904112R00 | Očištění fasád tlakovou vodou, složitost fasády 1 - 2 | m2 | 1038.6751 | 15 | 15580.13 |  | 0 |  | 0 | 21 | 18851.9573 | 0 | 0 | 0 | 0 |  | Vlastní | Indiv | 0 | 0 |  |  |  |  | POL1_1
8 | 622904121R00 | Očištění fasád ruční čištění ocelovým kartáčem, | m2 | 1038.6751 | 66 | 68552.55 |  | 0 |  | 0 | 21 | 82948.5855 | 0 | 0 | 0 | 0 |  | Vlastní | Indiv | 0 | 0 |  |  |  |  | POL1_1
9 | 6241 | Odsátí kontaminované vody stavebním vysavačem, včetně její likvidace | m2 | 1038.6751 | 95 | 98674.13 |  | 0 |  | 0 | 21 | 119395.6973 | 0 | 0 | 0 | 0 |  | Vlastní | Indiv | 0 | 0 |  |  |  |  | POL3_1
10 | 62501 | Antisanitrační přednástřik - provedení opatření proti solím, imobilizace solí ve zdivu po dobu zrání, , , omítkového sanačního systému-dodávka + montáž | m2 | 726.3764 | 97 | 70458.51 |  | 0 |  | 0 | 21 | 85254.7971 | 0 | 0 | 0 | 0 |  | Vlastní | Indiv | 0 | 0 |  |  |  |  | POL3_1
11 | 62502 | Vyrovnávací sanační pevnostní omítka s vyšším obsahem síranuvzdorného cementu tl10mm, dodávka +,, montáž | m2 | 1452.7528 | 179 | 260042.75 |  | 0 |  | 0 | 21 | 314651.7275 | 0 | 0 | 0 | 0 |  | Vlastní | Indiv | 0 | 0 |  |  |  |  | POL1_1
12 | 62503 | Minerální vícevrstvá solím odolná difúzní plošná stěrková dvouvrstvá izolace,aplikace 2vrstvy-3kg/m2, , , dodávka + montáž | m2 | 726.3764 | 285 | 207017.28 |  | 0 |  | 0 | 21 | 250490.9088 | 0 | 0 | 0 | 0 |  | Vlastní | Indiv | 0 | 0 |  |  |  |  | POL3_1
13 | 62504 | Sanační přednástřik zrnitost 0-4mm dodávka + montáž | m2 | 726.3764 | 65 | 47214.47 |  | 0 |  | 0 | 21 | 57129.5087 | 0 | 0 | 0 | 0 |  | Vlastní | Indiv | 0 | 0 |  |  |  |  | POL1_1
14 | 62505 | Sanační omítka hydrofobní tepelně izolační tl25mm na bázi expandovaného vulkanického skla, lambda 0,, , 07 porovitost max 60% natahováno ve 2 vrstvách | m2 | 726.3764 | 505 | 366820.09 |  | 0 |  | 0 | 21 | 443852.3089 | 0 | 0 | 0 | 0 |  | Vlastní | Indiv | 0 | 0 |  |  |  |  | POL1_1
15 | 62506 | Štuková sanační omítka tlouštka vrstvy 3mm - dodávka + montáž | m2 | 726.3764 | 129 | 93702.56 |  | 0 |  | 0 | 21 | 113380.0976 | 0 | 0 | 0 | 0 |  | Vlastní | Indiv | 0 | 0 |  |  |  |  | POL1_1
16 | 62507 | Silikátový nátěr pro sanační omítky s minimálním difúzním odporem - dodávka + montáž | m2 | 726.3764 | 144 | 104598.2 |  | 0 |  | 0 | 21 | 126563.822 | 0 | 0 | 0 | 0 |  | Vlastní | Indiv | 0 | 0 |  |  |  |  | POL1_1
Díl: | 63 | Podlahy a podlahové konstrukce |  |  |  | 54189.22 |  | 0 |  | 0 |  | 65568.9562 |  | 0 |  | 0 |  |  |  |  | 0 |  |  |  |  | DIL
17 | 632477125R00 | Reprofilace vodorovných betonových povrchů polymercementová malta+penetrace, tloušťky do 20 mm | m2 | 28.5307 | 166 | 4736.09 |  | 0 |  | 0 | 21 | 5730.6689 | 0 | 0 | 0 | 0 |  | Vlastní | Indiv | 0 | 0 |  |  |  |  | POL1_1
18 | 632478122R00 | Reprofilace vodorovných betonových povrchů opravná cementová malta, tloušťky do 5 mm | m2 | 190.2043 | 260 | 49453.13 |  | 0 |  | 0 | 21 | 59838.2873 | 0 | 0 | 0 | 0 |  | Vlastní | Indiv | 0 | 0 |  |  |  |  | POL1_1
Díl: | 9 | Ostatní konstrukce, bourání |  |  |  | 218885.02 |  | 0 |  | 0 |  | 264850.8742 |  | 0 |  | 0 |  |  |  |  | 0 |  |  |  |  | DIL
19 | 9001 | Vyklizení prostor skladů nošením cena je za m2 půdorysné plochy | m2 | 768.051 | 20 | 15361.02 |  | 0 |  | 0 | 21 | 18586.8342 | 0 | 0 | 0 | 0 |  | Vlastní | Indiv | 0 | 0 |  |  |  |  | POL3_1
20 | 9002 | ucpávka + zapravení vrtů | m | 3165.8963 | 55 | 174124.3 |  | 0 |  | 0 | 21 | 210690.403 | 0 | 0 | 0 | 0 |  | Vlastní | Indiv | 0 | 0 |  |  |  |  | POL3_1
21 | 9003 | Sanace zasolení - čištění povrchu propařováním | m2 | 345.8788 | 85 | 29399.7 |  | 0 |  | 0 | 21 | 35573.637 | 0 | 0 | 0 | 0 |  | Vlastní | Indiv | 0 | 0 |  |  |  |  | POL3_1
Díl: | 95 | Dokončovací konstrukce na pozemních stavbách |  |  |  | 71125.7 |  | 0 |  | 0 |  | 86062.097 |  | 0 |  | 0 |  |  |  |  | 0 |  |  |  |  | DIL
22 | 952901111R00 | Vyčištění budov a ostatních objektů budov bytové nebo občanské výstavby - zametení a umytí podlah,,, dlažeb, obkladů, schodů v místnostech, chodbách a schodištích, vyčištění a umytí oken, dveří s rámy, | m2 | 1580.571 | 45 | 71125.7 |  | 0 |  | 0 | 21 | 86062.097 | 0 | 0 | 0 | 0 |  | Vlastní | Indiv | 0 | 0 |  |  |  |  | POL1_1
|  | zárubněmi, umytí a vyčištění jiných zasklených a natíraných ploch a zařizovacích předmětů před předáním do užívání světlá výška podlaží do 4 m | [23 empty] | POP | zárubněmi, umytí a vyčištění jiných zasklených a natíraných ploch a zařizovacích předmětů před předáním do užívání světlá výška podlaží do 4 m
Díl: | 96 | Bourání konstrukcí |  |  |  | 17417.96 |  | 0 |  | 0 |  | 21075.7316 |  | 0 |  | 0 |  |  |  |  | 0 |  |  |  |  | DIL
23 | 967023693R00 | Přisekání kamenných nebo jiných tvrdých ploch plochy přes 2 m2 | m2 | 63.3381 | 275 | 17417.96 |  | 0 |  | 0 | 21 | 21075.7316 | 0 | 0 | 0 | 0 |  | Vlastní | Indiv | 0 | 0 |  |  |  |  | POL1_1
Díl: | 97 | Prorážení otvorů |  |  |  | 269043.84 |  | 0 |  | 0 |  | 325543.0464 |  | 0 |  | 0 |  |  |  |  | 0 |  |  |  |  | DIL
24 | 978013191R00 | Otlučení omítek vápenných nebo vápenocementových vnitřních stěn, v rozsahu do 100 % | m2 | 726.3764 | 33 | 23970.42 |  | 0 |  | 0 | 21 | 29004.2082 | 0 | 0 | 0 | 0 |  | Vlastní | Indiv | 0 | 0 |  |  |  |  | POL1_1
25 | 978023411R00 | Vysekání, vyškrábání a vyčištění spár zdiva cihelného mimo komínového | m2 | 939.6409 | 51 | 47921.69 |  | 0 |  | 0 | 21 | 57985.2449 | 0 | 0 | 0 | 0 |  | Vlastní | Indiv | 0 | 0 |  |  |  |  | POL1_1
26 | 978059521R00 | Odsekání a odebrání obkladů stěn z obkládaček vnitřních z jakýchkoliv materiálů, plochy do 2 m2 | m2 | 213.2645 | 65 | 13862.2 |  | 0 |  | 0 | 21 | 16773.262 | 0 | 0 | 0 | 0 |  | Vlastní | Indiv | 0 | 0 |  |  |  |  | POL1_1
27 | 9703 | prohloubení vyškrábání spár cihelného zdiva do hloubky 20mm | m2 | 367.1163 | 25 | 9177.91 |  | 0 |  | 0 | 21 | 11105.2711 | 0 | 0 | 0 | 0 |  | Vlastní | Indiv | 0 | 0 |  |  |  |  | POL3_1
28 | 97865565 | Vyvrtání otvorů pro injektáž D12mm včetně vyčištění otvorů | m | 3165.6658 | 55 | 174111.62 |  | 0 |  | 0 | 21 | 210675.0602 | 0 | 0 | 0 | 0 |  | Vlastní | Indiv | 0 | 0 |  |  |  |  | POL3_1
Díl: | 99 | Staveništní přesun hmot |  |  |  | 43047.06 |  | 0 |  | 0 |  | 52086.9426 |  | 0 |  | 0 |  |  |  |  | 0 |  |  |  |  | DIL
29 | 999281105R00 | Přesun hmot pro opravy a údržbu objektů pro opravy a údržbu dosavadních objektů včetně vnějších,, plášťů výšky do 6 m | t | 143.4902 | 300 | 43047.06 |  | 0 |  | 0 | 21 | 52086.9426 | 0 | 0 | 0 | 0 |  | Vlastní | Indiv | 0 | 0 |  |  |  |  | POL1_1
Díl: | 711 | Izolace proti vodě |  |  |  | 2537879.3 |  | 0 |  | 0 |  | 3070833.953 |  | 0 |  | 0 |  |  |  |  | 0 |  |  |  |  | DIL
30 | 710000001 | Dodatečná hydroizolace zdiva - tlaková injektáž gelem zdiva CP nebo ŽB - práce, m2 průřezové plochy,, zdiva - 1 řada | m2 | 455.692 | 600 | 273415.18 |  | 0 |  | 0 | 21 | 330832.3678 | 0 | 0 | 0 | 0 |  | Vlastní | Indiv | 0 | 0 |  |  |  |  | POL1_7
|  | Objekt I7, sekce A2-1, ŽB s omítkou, tl.stěny 140mm: 0,14*192,0*2 | [23 empty] | POP
|  | Objekt I7, schodiště, CP, tl.stěny 450mm: 0,45*82,0*2 | [23 empty] | POP
|  | Objekt I7, přístavba, ŽB s omítkou, tl.stěny 500mm: 0,5*76,0*2 | [23 empty] | POP
|  | Objekt I7, sekce A2-2, ŽB, tl.stěny 300mm: 0,3*54,0*2 | [23 empty] | POP
|  | Objekt I7, spoj krček, ŽB, tl.stěny 300mm: 0,3*42,0*2 | [23 empty] | POP
|  | Objekt I8, sekce A2-3, ŽB s omítkou, tl.stěny 140mm: 0,14*188,9*2 | [23 empty] | POP
|  | Objekt I8, schodiště, CP, tl.stěny 450mm: 0,45*84,2*2 | [23 empty] | POP
|  | Objekt I8, přístavba, ŽB s omítkou, tl.stěny 500mm: 0,5*77,2*2 | [23 empty] | POP
|  | Objekt I8, sekce A2-4, ŽB, tl.stěny 300mm: 0,3*55,1*2 | [23 empty] | POP
|  | Objekt I8, spoj krček, ŽB, tl.stěny 300mm: 0,3*42,6*2 | [23 empty] | POP
|  | Objekt I9, sekce A2-5, ŽB s omítkou, tl.stěny 140mm: 0,14*190,6*2 | [23 empty] | POP
|  | Objekt I9, schodiště, CP, tl.stěny 450mm: 0,45*82,9*2 | [23 empty] | POP
|  | Objekt I9, přístavba, ŽB s omítkou, tl.stěny 500mm: 0,5*76,8*2 | [23 empty] | POP
|  | Objekt I9, sekce A2-6, ŽB, tl.stěny 300mm: 0,3*55,3*2 | [23 empty] | POP
|  | Objekt I9, spoj krček, ŽB, tl.stěny 300mm: 0,3*42,9*2 | [23 empty] | POP
|  | Objekt I7, ŽB s omítkou, tl.stěny 140mm: 0,14*16,0*2 | [23 empty] | POP
|  | Objekt I7, ŽB, tl.stěny 300mm: 0,3*7,6 | [23 empty] | POP
|  | Objekt I7, ŽB, tl.stěny 500mm: 0,5*9,3 | [23 empty] | POP
|  | Objekt I8, ŽB s omítkou, tl.stěny 140mm: 0,14*12,8 | [23 empty] | POP
|  | Objekt I8, ŽB, tl.stěny 300mm: 0,3*10,5 | [23 empty] | POP
|  | Objekt I8, ŽB, tl.stěny 500mm: 0,5*12,8 | [23 empty] | POP
|  | Objekt I9, ŽB s omítkou, tl.stěny 140mm: 0,14*22,8 | [23 empty] | POP
|  | Objekt I9, ŽB, tl.stěny 300mm: 0,3*12,8 | [23 empty] | POP
|  | Objekt I9, ŽB, tl.stěny 500mm: 0,5*26,3 | [23 empty] | POP
31 | 710000002 | Injektážní materiál - akrylátový gel třísložkový 7,5 kg/m2 | kg | 3759.4587 | 255 | 958661.96 |  | 0 |  | 0 | 21 | 1159980.9716 | 0 | 0 | 0 | 0 |  | Vlastní | Indiv | 0 | 0 |  |  |  |  | POL1_7
32 | 710000003 | Dodatečná hydroizolace zdiva - tlaková injektáž gelem zdiva CP nebo ŽB - práce, m2 pohledové plochy,, zdiva, injektáž plošná | m2 | 220.8407 | 600 | 132504.44 |  | 0 |  | 0 | 21 | 160330.3724 | 0 | 0 | 0 | 0 |  | Vlastní | Indiv | 0 | 0 |  |  |  |  | POL1_7
|  | Objekt I7, ŽB s omítkou, tl.stěny 140mm: 2,0*22,5 | [23 empty] | POP
|  | Objekt I7, ŽB, tl.stěny 300mm: 2,4*32,7 | [23 empty] | POP
|  | Objekt I7, ŽB, tl.stěny 500mm: 1,8*6,2 | [23 empty] | POP
|  | Objekt I8, ŽB s omítkou, tl.stěny 140mm: 1,8*32,6 | [23 empty] | POP
|  | Objekt I8, ŽB, tl.stěny 300mm: 1,4*14,6 | [23 empty] | POP
|  | Objekt I8, ŽB, tl.stěny 500mm: 1,9*16,5 | [23 empty] | POP
|  | Objekt I9, ŽB s omítkou, tl.stěny 140mm: 2,1*18,5 | [23 empty] | POP
|  | Objekt I9, ŽB, tl.stěny 300mm: 2,3*36,4 | [23 empty] | POP
|  | Objekt I9, ŽB, tl.stěny 500mm: 1,9*18,2 | [23 empty] | POP
33 | 710000004 | Injektážní materiál - akrylátový gel třísložkový 15,0 kg/m2 | kg | 3643.8722 | 255 | 929187.41 |  | 0 |  | 0 | 21 | 1124316.7661 | 0 | 0 | 0 | 0 |  | Vlastní | Indiv | 0 | 0 |  |  |  |  | POL1_7
34 | 710000005 | Dodatečná hydroizolace zdiva - nízkotlaká injektáž krémem cihel děrovaných, 1 řada | m | 237.5523 | 800 | 190041.84 |  | 0 |  | 0 | 21 | 229950.6264 | 0 | 0 | 0 | 0 |  | Vlastní | Indiv | 0 | 0 |  |  |  |  | POL1_7
|  | Objekt I7, sekce A2-1, CDm, tl.stěny 100mm: 60,0 | [23 empty] | POP
|  | Objekt I7, schodiště, CDm, tl.stěny 100mm: 70,0 | [23 empty] | POP
|  | Objekt I8, sekce A2-3, CDm, tl.stěny 100mm:69,8 | [23 empty] | POP
|  | Objekt I8, schodiště, CDm, tl.stěny 10mm: 72,8 | [23 empty] | POP
|  | Objekt I9, sekce A2-5, CDm, tl.stěny 100mm: 72 | [23 empty] | POP
|  | Objekt I9, schodiště, CDm, tl.stěny 100mm:88,1 | [23 empty] | POP
35 | 710000006 | Injektážní materiál – krém na silanové bázi s obsahem min. 80% silan/siloxanu, tl.zdi, spotřeba =,, 150mm/0,18l až 450mm/0,5l | l | 46.3263 | 600 | 27795.76 |  | 0 |  | 0 | 21 | 33632.8696 | 0 | 0 | 0 | 0 |  | Vlastní | Indiv | 0 | 0 |  |  |  |  | POL1_7
36 | 998711201 | Přesun hmot pro izolace proti vodě svisle do 6 m | % | 26272.7083 | 1 | 26272.71 |  | 0 |  | 0 | 21 | 31789.9791 | 0 | 0 | 0 | 0 |  | RTS 17/ I | Indiv | 0 | 0 |  |  |  |  | POL1_7
Díl: | 771 | Podlahy z dlaždic a obklady |  |  |  | 127555.72 |  | 0 |  | 0 |  | 154342.4212 |  | 0 |  | 0 |  |  |  |  | 0 |  |  |  |  | DIL
37 | 771475014R00 | Montáž soklíků z dlaždic keramických výšky 100 mm, soklíků vodorovných, kladených do flexibilního,, tmele | m | 610.5978 | 110 | 67165.76 |  | 0 |  | 0 | 21 | 81270.5696 | 0 | 0 | 0 | 0 |  | Vlastní | Indiv | 0 | 0 |  |  |  |  | POL1_7
38 | 771479001R00 | Řezání dlaždic pro soklíky | m | 610.5978 | 15 | 9158.97 |  | 0 |  | 0 | 21 | 11082.3537 | 0 | 0 | 0 | 0 |  | Vlastní | Indiv | 0 | 0 |  |  |  |  | POL1_7
39 | 771578011R00 | Zvláštní úpravy spár spára podlaha-stěna silikonem | m | 610.5978 | 35 | 21370.92 |  | 0 |  | 0 | 21 | 25858.8132 | 0 | 0 | 0 | 0 |  | Vlastní | Indiv | 0 | 0 |  |  |  |  | POL1_7
|  | vč. dodávky a montáže silikonu. | [23 empty] | POP
40 | 77102 | Keramická dlažba - dodávka | m2 | 73.2717 | 350 | 25645.11 |  | 0 |  | 0 | 21 | 31030.5831 | 0 | 0 | 0 | 0 |  | Vlastní | Indiv | 0 | 0 |  |  |  |  | POL3_7
41 | 998771201 | Přesun hmot pro podlahy z dlaždic v objektech výšky do 6 m | % | 1404.9855 | 3 | 4214.96 |  | 0 |  | 0 | 21 | 5100.1016 | 0 | 0 | 0 | 0 |  | RTS 17/ I | Indiv | 0 | 0 |  |  |  |  | POL1_7
Díl: | D96 | Přesuny suti a vybouraných hmot |  |  |  | 277959.68 |  | 0 |  | 0 |  | 336331.2128 |  | 0 |  | 0 |  |  |  |  | 0 |  |  |  |  | DIL
42 | 979011111R00 | Svislá doprava suti a vybouraných hmot za prvé podlaží nad nebo pod základním podlažím | t | 170.7369 | 250 | 42684.23 |  | 0 |  | 0 | 21 | 51647.9183 | 0 | 0 | 0 | 0 |  | Vlastní | Indiv | 0 | 0 |  |  |  |  | POL1_9
43 | 979081111R00 | Odvoz suti a vybouraných hmot na skládku do 1 km | t | 170.7369 | 280 | 47806.33 |  | 0 |  | 0 | 21 | 57845.6593 | 0 | 0 | 0 | 0 |  | Vlastní | Indiv | 0 | 0 |  |  |  |  | POL1_9
|  | Včetně naložení na dopravní prostředek a složení na skládku, bez poplatku za skládku. | [23 empty] | POP
44 | 979081121 | Odvoz suti a vybouraných hmot na skládku příplatek za každý další 1 km | t | 2902.5274 | 9 | 26122.75 |  | 0 |  | 0 | 21 | 31608.5275 | 0 | 0 | 0 | 0 |  | RTS 17/ I | Indiv | 0 | 0 |  |  |  |  | POL1_9
45 | 979082111R00 | Vnitrostaveništní doprava suti a vybouraných hmot do 10 m | t | 170.7369 | 180 | 30732.64 |  | 0 |  | 0 | 21 | 37186.4944 | 0 | 0 | 0 | 0 |  | Vlastní | Indiv | 0 | 0 |  |  |  |  | POL1_9
46 | 979990001 | Poplatek za skládku stavební suti | t | 170.7369 | 600 | 102442.14 |  | 0 |  | 0 | 21 | 123954.9894 | 0 | 0 | 0 | 0 |  | RTS 17/ I | Indiv | 0 | 0 |  |  |  |  | POL1_9
47 | 979087391R00 | Příplatek za nošení suti každých dalších 10 m | t | 512.2107 | 55 | 28171.59 |  | 0 |  | 0 | 21 | 34087.6239 | 0 | 0 | 0 | 0 |  | Vlastní | Indiv | 0 | 0 |  |  |  |  | POL1_9
[24 empty] | 15 | 21
| Celkem |  |  |  |  | 5157890.82 | [17 empty] | 0 | 5157890.82 | SUM
Poznámky uchazeče k zadání
POPUZIV
END

## 01 130320161 Pol
Položkový rozpočet | [25 empty] | #TypZaznamu#
S: | 500124 | Víta Nejedlého Vyškov - oprava Internátu I-7,8,9 | [23 empty] | STA
O: | 01 | OBJEKT | [20 empty] | STA |  |  | OBJ
R: | 130320161 | Zařízení silnoproudé elektrotechniky a hromosvodů | [23 empty] | ROZ
P.č. | Číslo položky | Název položky | MJ | množství | cena / MJ | Celkem | Dodávka | Dodávka celk. | Montáž | Montáž celk. | DPH | cena s DPH | hmotnost / MJ | hmotnost celk.(t) | dem. hmotnost / MJ | dem. hmotnost celk.(t) | Ceník | Cen. soustava / platnost | Cenová úroveň | Nhod / MJ | Nhod celk. | Dodavatel
Díl: | 900 | HZS |  |  |  | 38150 |  | 0 |  | 0 |  | 46161.5 |  | 0 |  | 0 |  |  |  |  | 0 |  |  |  |  | DIL
1 | 2109040012 | Revize elektro Výchozí revize hromosvodu, 3,5h/svod | hod | 147 | 200 | 29400 |  | 0 |  | 0 | 21 | 35574 | 0 | 0 | 0 | 0 |  | Vlastní | Indiv | 0 | 0 |  |  |  |  | POL1_1
2 | 2109040013 | Montáže v rozvaděčích nn Úprava pro HOP | hod | 35 | 250 | 8750 |  | 0 |  | 0 | 21 | 10587.5 | 0 | 0 | 0 | 0 |  | Vlastní | Indiv | 0 | 0 |  |  |  |  | POL1_1
Díl: | M21 | Elektromontáže |  |  |  | 146548 |  | 0 |  | 0 |  | 177323.08 |  | 0 |  | 0 |  |  |  |  | 0 |  |  |  |  | DIL
3 | 210010023R00 | Trubka tuhá z PVC uložená pevně, 29 mm | m | 45 | 39 | 1755 |  | 0 |  | 0 | 21 | 2123.55 | 0 | 0 | 0 | 0 |  | Vlastní | Indiv | 0 | 0 |  |  |  |  | POL1_9
4 | 210070409P00 | Hlavní chranná přípojnice do Cu 100/10 mm | m | 3 | 125 | 375 |  | 0 |  | 0 | 21 | 453.75 | 0 | 0 | 0 | 0 |  | Vlastní | Indiv | 0 | 0 |  |  |  |  | POL1_9
5 | 210120465P00 | Mtž svodiče přepětí nn 3pól -bez krytu | kus | 26 | 185 | 4810 |  | 0 |  | 0 | 21 | 5820.1 | 0 | 0 | 0 | 0 |  | Vlastní | Indiv | 0 | 0 |  |  |  |  | POL1_9
6 | 210200110P00 | Svítidlo stropní do 100W, IP44 (demontáž + montáž) | kus | 24 | 400 | 9600 |  | 0 |  | 0 | 21 | 11616 | 0 | 0 | 0 | 0 |  | Vlastní | Indiv | 0 | 0 |  |  |  |  | POL3_9
7 | 210220022R00 | Vedení uzemňovací v zemi FeZn, D 8 - 10 mm | m | 150 | 34 | 5100 |  | 0 |  | 0 | 21 | 6171 | 0 | 0 | 0 | 0 |  | Vlastní | Indiv | 0 | 0 |  |  |  |  | POL1_9
8 | 210220101P00 | Vodiče svodové do 10,Al 10,Cu 8 +podpěry | m | 1800 | 49 | 88200 |  | 0 |  | 0 | 21 | 106722 | 0 | 0 | 0 | 0 |  | Vlastní | Indiv | 0 | 0 |  |  |  |  | POL1_9
9 | 210220221R00 | Tyč jímací s upev. na stř.hřeben do 3 m, na konstr | kus | 23 | 185 | 4255 |  | 0 |  | 0 | 21 | 5148.55 | 0 | 0 | 0 | 0 |  | Vlastní | Indiv | 0 | 0 |  |  |  |  | POL1_9
10 | 210220301R00 | Svorka hromosvodová do 2 šroubů /SS, SZ, SO/ | kus | 42 | 25 | 1050 |  | 0 |  | 0 | 21 | 1270.5 | 0 | 0 | 0 | 0 |  | Vlastní | Indiv | 0 | 0 |  |  |  |  | POL1_9
11 | 210220302R00 | Svorka hromosvodová nad 2 šrouby /ST, SJ, atd/ | kus | 247 | 25 | 6175 |  | 0 |  | 0 | 21 | 7471.75 | 0 | 0 | 0 | 0 |  | Vlastní | Indiv | 0 | 0 |  |  |  |  | POL1_9
12 | 210220361R00 | Zemnič tyčový, zaražení a připojení, do 3 m | kus | 78 | 185 | 14430 |  | 0 |  | 0 | 21 | 17460.3 | 0 | 0 | 0 | 0 |  | Vlastní | Indiv | 0 | 0 |  |  |  |  | POL1_9
13 | 210220401R00 | Označení svodu štítky, smaltované, umělá hmota | kus | 42 | 6.5 | 273 |  | 0 |  | 0 | 21 | 330.33 | 0 | 0 | 0 | 0 |  | Vlastní | Indiv | 0 | 0 |  |  |  |  | POL1_9
14 | 210220431R00 | Tvarování montážního dílu jímače, ochr.trubky,úhel | kus | 128 | 65 | 8320 |  | 0 |  | 0 | 21 | 10067.2 | 0 | 0 | 0 | 0 |  | Vlastní | Indiv | 0 | 0 |  |  |  |  | POL1_9
15 | 210800650R00 | Vodič nn a vn CYA 35 mm2 uložený pevně | m | 90 | 24.5 | 2205 |  | 0 |  | 0 | 21 | 2668.05 | 0 | 0 | 0 | 0 |  | Vlastní | Indiv | 0 | 0 |  |  |  |  | POL1_9
Díl: | M210 | Materiál sillnoproudu |  |  |  | 69741 |  | 0 |  | 0 |  | 84386.61 |  | 0 |  | 0 |  |  |  |  | 0 |  |  |  |  | DIL
16 | 19614430 | Tyč plochá E Cu 99,9 40x10mm Hlavní ochranná přípojnice | kg | 11 | 165 | 1815 |  | 0 |  | 0 | 21 | 2196.15 | 0 | 0 | 0 | 0 |  | Vlastní | Indiv | 0 | 0 |  |  |  |  | POL3_9
17 | 34142161 | Vodič silový pevné uložení CYA 35 mm2 | m | 90 | 69.3 | 6237 |  | 0 |  | 0 | 21 | 7546.77 | 0 | 0 | 0 | 0 |  | Vlastní | Indiv | 0 | 0 |  |  |  |  | POL1_9
18 | 3483316111 | Svítidlo venkovní IP44, s LED zdroji čidlo PIR | kus | 24 | 1456 | 34944 |  | 0 |  | 0 | 21 | 42282.24 | 0 | 0 | 0 | 0 |  | Vlastní | Indiv | 0 | 0 |  |  |  |  | POL3_9
19 | 35444807022 | Svodič přepětí typ 2-podružné rozvaděče č.952406 | kus | 23 | 999 | 22977 |  | 0 |  | 0 | 21 | 27802.17 | 0 | 0 | 0 | 0 |  | Vlastní | Indiv | 0 | 0 |  |  |  |  | POL3_9
20 | 35444807023 | Kombinovaný svodič přepětí (slaboproud) | kus | 3 | 1256 | 3768 |  | 0 |  | 0 | 21 | 4559.28 | 0 | 0 | 0 | 0 |  | Vlastní | Indiv | 0 | 0 |  |  |  |  | POL3_9
Díl: | M211 | Materiál hromosvodu |  |  |  | 729872.4 |  | 0 |  | 0 |  | 883145.604 |  | 0 |  | 0 |  |  |  |  | 0 |  |  |  |  | DIL
21 | 345710931 | Trubka ochrannáTeflon 25/3,5 mm | m | 45 | 39 | 1755 |  | 0 |  | 0 | 21 | 2123.55 | 0 | 0 | 0 | 0 |  | Vlastní | Indiv | 0 | 0 |  |  |  |  | POL1_9
22 | 3544102240 | Betonový podstavec,17 kg, s klínem,vč. podložky č.102340 | kus | 27 | 374 | 10098 |  | 0 |  | 0 | 21 | 12218.58 | 0 | 0 | 0 | 0 |  | Vlastní | Indiv | 0 | 0 |  |  |  |  | POL3_9
23 | 3544103225 | Jímací tyč 2000mm č.103440 | kus | 1 | 421.4 | 421.4 |  | 0 |  | 0 | 21 | 509.894 | 0 | 0 | 0 | 0 |  | Vlastní | Indiv | 0 | 0 |  |  |  |  | POL3_9
24 | 3544103226 | Jímací tyč 3000mm č.104300 | kus | 7 | 668 | 4676 |  | 0 |  | 0 | 21 | 5657.96 | 0 | 0 | 0 | 0 |  | Vlastní | Indiv | 0 | 0 |  |  |  |  | POL3_9
25 | 3544103230 | Jímací tyč 2500mm č.103430 | kus | 15 | 346 | 5190 |  | 0 |  | 0 | 21 | 6279.9 | 0 | 0 | 0 | 0 |  | Vlastní | Indiv | 0 | 0 |  |  |  |  | POL3_9
26 | 3544103250 | Svorka zkušební v krabici č.476055, do zateplení | kus | 42 | 1457 | 61194 |  | 0 |  | 0 | 21 | 74044.74 | 0 | 0 | 0 | 0 |  | Vlastní | Indiv | 0 | 0 |  |  |  |  | POL3_9
27 | 3544103252 | Svorka spojovací č.459129 | kus | 10 | 96 | 960 |  | 0 |  | 0 | 21 | 1161.6 | 0 | 0 | 0 | 0 |  | Vlastní | Indiv | 0 | 0 |  |  |  |  | POL3_9
28 | 3544105299 | Svorka křížová č.318229 | kus | 196 | 257 | 50372 |  | 0 |  | 0 | 21 | 60950.12 | 0 | 0 | 0 | 0 |  | Vlastní | Indiv | 0 | 0 |  |  |  |  | POL3_9
29 | 3544274248 | Držák izolační č. 106322 | kus | 15 | 187 | 2805 |  | 0 |  | 0 | 21 | 3394.05 | 0 | 0 | 0 | 0 |  | Vlastní | Indiv | 0 | 0 |  |  |  |  | POL3_9
30 | 3544274249 | Držák jímací tyče distanční č. 106115 | kus | 15 | 607 | 9105 |  | 0 |  | 0 | 21 | 11017.05 | 0 | 0 | 0 | 0 |  | Vlastní | Indiv | 0 | 0 |  |  |  |  | POL3_9
31 | 3544274251 | Adaptér polohový č. 106008 | kus | 22 | 403 | 8866 |  | 0 |  | 0 | 21 | 10727.86 | 0 | 0 | 0 | 0 |  | Vlastní | Indiv | 0 | 0 |  |  |  |  | POL3_9
32 | 3544274252 | Držák vedení 8mm č. 253302 | kus | 15 | 30 | 450 |  | 0 |  | 0 | 21 | 544.5 | 0 | 0 | 0 | 0 |  | Vlastní | Indiv | 0 | 0 |  |  |  |  | POL3_9
33 | 3544274253 | Tyč izolační 8mm č.106125 | m | 21 | 1036 | 21756 |  | 0 |  | 0 | 21 | 26324.76 | 0 | 0 | 0 | 0 |  | Vlastní | Indiv | 0 | 0 |  |  |  |  | POL3_9
34 | 35444392069 | Svorka k jímací tyči č.392069 | kus | 23 | 120.5 | 2771.5 |  | 0 |  | 0 | 21 | 3353.515 | 0 | 0 | 0 | 0 |  | Vlastní | Indiv | 0 | 0 |  |  |  |  | POL3_9
35 | 3544460213 | Svorka zemnící tyče č.610020 | kus | 78 | 352 | 27456 |  | 0 |  | 0 | 21 | 33221.76 | 0 | 0 | 0 | 0 |  | Vlastní | Indiv | 0 | 0 |  |  |  |  | POL3_9
36 | 3544460214 | Zemnící tyč č.620150 | kus | 156 | 592 | 92352 |  | 0 |  | 0 | 21 | 111745.92 | 0 | 0 | 0 | 0 |  | Vlastní | Indiv | 0 | 0 |  |  |  |  | POL3_9
37 | 3544460215 | Páska upínací č.106323 | kus | 15 | 156 | 2340 |  | 0 |  | 0 | 21 | 2831.4 | 0 | 0 | 0 | 0 |  | Vlastní | Indiv | 0 | 0 |  |  |  |  | POL3_9
38 | 3544460216 | Podpěra svodu na stěnu č.204006 | kus | 650 | 17 | 11050 |  | 0 |  | 0 | 21 | 13370.5 | 0 | 0 | 0 | 0 |  | Vlastní | Indiv | 0 | 0 |  |  |  |  | POL3_9
39 | 3544460218 | Podpěra na stěnu, pro HVI vodič č.275259 | kus | 160 | 107.2 | 17152 |  | 0 |  | 0 | 21 | 20753.92 | 0 | 0 | 0 | 0 |  | Vlastní | Indiv | 0 | 0 |  |  |  |  | POL3_9
40 | 3544460219 | HVI vodič č.819132 | m | 160 | 1009 | 161440 |  | 0 |  | 0 | 21 | 195342.4 | 0 | 0 | 0 | 0 |  | Vlastní | Indiv | 0 | 0 |  |  |  |  | POL3_9
41 | 3544460220 | Drát AlMgSi 8mm č.840018 | m | 955 | 60.7 | 57968.5 |  | 0 |  | 0 | 21 | 70141.885 | 0 | 0 | 0 | 0 |  | Vlastní | Indiv | 0 | 0 |  |  |  |  | POL3_9
42 | 3544460221 | Podpěra s beton. zátěží na ploché střechy č.253050 | kus | 955 | 44 | 42020 |  | 0 |  | 0 | 21 | 50844.2 | 0 | 0 | 0 | 0 |  | Vlastní | Indiv | 0 | 0 |  |  |  |  | POL3_9
43 | 3544460222 | Manžeta č.276056 | kus | 42 | 13 | 546 |  | 0 |  | 0 | 21 | 660.66 | 0 | 0 | 0 | 0 |  | Vlastní | Indiv | 0 | 0 |  |  |  |  | POL3_9
44 | 3544460223 | Krytka na fasádu č.276009 | kus | 42 | 13.5 | 567 |  | 0 |  | 0 | 21 | 686.07 | 0 | 0 | 0 | 0 |  | Vlastní | Indiv | 0 | 0 |  |  |  |  | POL3_9
45 | 3544460224 | Drát AlMgSi, D 8,00 mm, s plast. izolací č.840118 | m | 650 | 90.2 | 58630 |  | 0 |  | 0 | 21 | 70942.3 | 0 | 0 | 0 | 0 |  | Vlastní | Indiv | 0 | 0 |  |  |  |  | POL3_9
46 | 3544460225 | DrátFeZn 10 mm č.800310 | m | 150 | 93.6 | 14040 |  | 0 |  | 0 | 21 | 16988.4 | 0 | 0 | 0 | 0 |  | Vlastní | Indiv | 0 | 0 |  |  |  |  | POL3_9
47 | 3544480699 | Výstražný tabulka s nápisem "Opusťte prostor"- "Pozor, nebezpečí blesku.Nevstupujte za boužky." | kus | 12 | 25 | 300 |  | 0 |  | 0 | 21 | 363 | 0 | 0 | 0 | 0 |  | Vlastní | Indiv | 0 | 0 |  |  |  |  | POL3_9
48 | 3544480701 | Označovací štítek č.480006 | kus | 126 | 35 | 4410 |  | 0 |  | 0 | 21 | 5336.1 | 0 | 0 | 0 | 0 |  | Vlastní | Indiv | 0 | 0 |  |  |  |  | POL3_9
49 | 35444807020 | Svodič bleskovách proudů typ 1 | kus | 3 | 999 | 2997 |  | 0 |  | 0 | 21 | 3626.37 | 0 | 0 | 0 | 0 |  | Vlastní | Indiv | 0 | 0 |  |  |  |  | POL3_9
50 | 35444807021 | Koordinovaný svodič bleskových proudů,typ1 č.961125 | kus | 12 | 4682 | 56184 |  | 0 |  | 0 | 21 | 67982.64 | 0 | 0 | 0 | 0 |  | Vlastní | Indiv | 0 | 0 |  |  |  |  | POL3_9
Díl: | M212 | Demontáže silnoproudu |  |  |  | 23400 |  | 0 |  | 0 |  | 28314 |  | 0 |  | 0 |  |  |  |  | 0 |  |  |  |  | DIL
51 | 210220101PP0 | Dem. vodiče svodové FeZn do 10,Al 10,Cu 8 +podpěry | m | 600 | 39 | 23400 |  | 0 |  | 0 | 21 | 28314 | 0 | 0 | 0 | 0 |  | Vlastní | Indiv | 0 | 0 |  |  |  |  | POL1_9
Díl: | M46 | Zemní práce při montážích |  |  |  | 63635 |  | 0 |  | 0 |  | 76998.35 |  | 0 |  | 0 |  |  |  |  | 0 |  |  |  |  | DIL
52 | 460200133RT2 | Výkop kabelové rýhy 35/50 cm hor.3 ruční výkop rýhy | m | 130 | 290 | 37700 |  | 0 |  | 0 | 21 | 45617 | 0 | 0 | 0 | 0 |  | Vlastní | Indiv | 0 | 0 |  |  |  |  | POL1_9
53 | 460570133R00 | Zához rýhy 35/50 cm, hornina třídy 3, se zhutněním | m | 130 | 140 | 18200 |  | 0 |  | 0 | 21 | 22022 | 0 | 0 | 0 | 0 |  | Vlastní | Indiv | 0 | 0 |  |  |  |  | POL1_9
54 | 460620011R00 | Provizorní úprava terénu v přírodní hornině 1 | m2 | 91 | 85 | 7735 |  | 0 |  | 0 | 21 | 9359.35 | 0 | 0 | 0 | 0 |  | Vlastní | Indiv | 0 | 0 |  |  |  |  | POL1_9
[24 empty] | 15 | 21
| Celkem |  |  |  |  | 1071346.4 | [17 empty] | 0 | 1071346.4 | SUM
Poznámky uchazeče k zadání
POPUZIV
END