## Rekapitulace stavby
2012 |  | List obsahuje: |  |  |  |  | 1) Souhrnný list stavby |  |  |  | 2) Rekapitulace objektů | [16 empty] | 2.0 | ZAMOK |  |  |  |  | False | False
| optimalizováno pro tisk sestav ve formátu A4 - na výšku | [17 empty] | >> skryté sloupce << | [13 empty] | 0,01 | 21
[33 empty] | 0,01 | 15
| SOUHRNNÝ LIST STAVBY | [18 empty] | v --- níže se nacházejí doplnkové a pomocné údaje k sestavám --- v | [11 empty] | Návod na vyplnění | 0,001
|  | Kód: |  |  |  |  | E0010 | [24 empty] | Měnit lze pouze buňky se žlutým podbarvením! 1) na prvním listu Rekapitulace stavby vyplňte v sestavě a) Souhrnný list - údaje o Zhotoviteli (přenesou se do ostatních sestav i v jiných listech) b) Rekapitulace objektů - potřebné Ostatní náklady 2) na vybraných listech vyplňte v sestavě a) Krycí list - údaje o Zhotoviteli, pokud se liší od údajů o Zhotoviteli na Souhrnném listu (údaje se přenesou do ostatních sestav v daném listu) b) Rekapitulace rozpočtu - potřebné Ostatní náklady c) Celkové náklady za stavbu - ceny u položek - množství, pokud má žluté podbarvení - a v případe potřeby poznámku (ta je v skrytém sloupci) | 0,01
|  | Stavba: |  |  |  |  | VUZ Tábor, ul.Fugnerova č.p.818, zateplení obvodového pláště | [25 empty] | 0,1
|  | JKSO: | [13 empty] | CC-CZ: | [16 empty] | 1
|  | Místo: |  |  |  |  | Tábor | [8 empty] | Datum: |  | 9. 11. 2016 | [14 empty] | 10
100
|  | Objednatel: | [13 empty] | IČ: | [16 empty] | 0,1
[16 empty] | DIČ: | [16 empty] | 0,1
0,1
|  | Zhotovitel: | [13 empty] | IČ: |  | Vyplň údaj | [14 empty] | 0,1
|  |  | Vyplň údaj | [12 empty] | DIČ: |  | Vyplň údaj | [14 empty] | 0,1
False
|  | Projektant: | [13 empty] | IČ: | [16 empty] | False
|  |  | ARCHIPRO s.r.o. , Tábor , | [12 empty] | DIČ: | [16 empty] | True
0,01
|  | Zpracovatel: | [13 empty] | IČ: | [16 empty] | 0,01
|  |  | Milan Holý | [12 empty] | DIČ:
Poznámka:
|  | Náklady z rozpočtů | [13 empty] | 0
|  | Ostatní náklady ze souhrnného listu | [13 empty] | 0
|  | Cena bez DPH | [13 empty] | 0
|  | DPH |  | základní |  |  |  | 21% |  | ze | 0 |  |  |  |  | 0
|  |  |  | snížená |  |  |  | 15% |  | ze | 0 |  |  |  |  | 0
|  |  |  | zákl. přenesená |  |  |  | 21% |  | ze | 0 |  |  |  |  | 0
|  |  |  | sníž. přenesená |  |  |  | 15% |  | ze | 0 |  |  |  |  | 0
|  |  |  | nulová |  |  |  | 0% |  | ze | 0 |  |  |  |  | 0
|  | Cena s DPH | [7 empty] | v |  | CZK |  |  |  | 0
|  | Projektant | [10 empty] | Zpracovatel
|  | Datum a podpis: | [6 empty] | Razítko |  |  |  | Datum a podpis: |  |  |  | Razítko
|  | Objednavatel | [10 empty] | Zhotovitel
|  | Datum a podpis: | [6 empty] | Razítko |  |  |  | Datum a podpis: |  |  |  | Razítko
REKAPITULACE OBJEKTŮ STAVBY
| Kód: | [6 empty] | E0010
| Stavba: | [6 empty] | VUZ Tábor, ul.Fugnerova č.p.818, zateplení obvodového pláště
| Místo: | [6 empty] | Tábor | [6 empty] | Datum: |  | 9. 11. 2016
| Objednatel: | [13 empty] | Projektant: |  | ARCHIPRO s.r.o. , Tábor , |  |  | Informatívní údaje z listů zakázek
| Zhotovitel: | [13 empty] | Zpracovatel: |  | Milan Holý
| Kód |  |  |  | Objekt | [8 empty] | Cena bez DPH [CZK] |  |  |  | Cena s DPH [CZK] |  | z toho Ostat. náklady [CZK] | DPH [CZK] | Normohodiny [h] | DPH základní [CZK] | DPH snížená [CZK] | DPH základní přenesená [CZK] | DPH snížená přenesená [CZK] | Základna DPH základní | Základna DPH snížená | Základna DPH zákl. přenesená | Základna DPH sníž. přenesená | Základna DPH nulová
| 1) Náklady z rozpočtů | [12 empty] | 0 |  |  |  | 0 |  | 0 | 0 | 0 | 0 | 0 | 0 | 0 | 0 | 0 | 0 | 0 | 0 |  | D | 0 | ###NOIMPORT### | IMPORT | {f53b05d7-8af3-48da-ab62-cf4240a0af80} | {00000000-0000-0000-0000-000000000000}
/ |  | SO 01 |  |  |  | Zateplení obvodového pláště č.p.819 | [7 empty] | 0 |  |  |  | 0 |  | 0 | 0 | 0 | 0 | 0 | 0 | 0 | 0 | 0 | 0 | 0 | 0 |  |  | 1 |  | IMPORT | {28420eec-0575-47cb-b421-b6026e5eefce} | {f53b05d7-8af3-48da-ab62-cf4240a0af80}
/ |  | VO |  |  |  | Vedlejší a ostatní náklady | [7 empty] | 0 |  |  |  | 0 |  | 0 | 0 | 0 | 0 | 0 | 0 | 0 | 0 | 0 | 0 | 0 | 0 |  |  | 1 |  | IMPORT | {36a2a72a-861e-4337-a63f-501d5f83e296} | {f53b05d7-8af3-48da-ab62-cf4240a0af80}
| 2) Ostatní náklady ze souhrnného listu | [12 empty] | 0 |  |  |  | 0 |  | Procent. zadání [% nákladů rozpočtu] | Zařazení nákladů | DPH | DPH [CZK]
|  | Ostatní náklady | [11 empty] | 0 |  |  |  | 0 |  | 0% | stavební čast | základní | 0 | [12 empty] | OSTATNENAKLADY |  |  | 0 | 0 | 0 | 0 | 0 | 0 | 0 | 0 | 0 | 0 | 1 | 1 | x
|  | Vyplň vlastní | [11 empty] | 0 |  |  |  | 0 |  | 0% | stavební čast | základní | 0 | [12 empty] | OSTATNENAKLADYVLASTNE |  |  | 0 | 0 | 0 | 0 | 0 | 0 | 0 | 0 | 0 | 0 | 1 | 1
|  | Vyplň vlastní | [11 empty] | 0 |  |  |  | 0 |  | 0% | stavební čast | základní | 0 | [12 empty] | OSTATNENAKLADYVLASTNE |  |  | 0 | 0 | 0 | 0 | 0 | 0 | 0 | 0 | 0 | 0 | 1 | 1
|  | Vyplň vlastní | [11 empty] | 0 |  |  |  | 0 |  | 0% | stavební čast | základní | 0 | [12 empty] | OSTATNENAKLADYVLASTNE |  |  | 0 | 0 | 0 | 0 | 0 | 0 | 0 | 0 | 0 | 0 | 1 | 1
| Celkové náklady za stavbu 1) + 2) | [12 empty] | 0 |  |  |  | 0

## SO 01 - Zateplení obvodov...
| List obsahuje: |  | 1) Krycí list rozpočtu |  | 2) Rekapitulace rozpočtu |  |  | 3) Rozpočet |  |  | Zpět na list: | Rekapitulace stavby
optimalizováno pro tisk sestav ve formátu A4 - na výšku | [11 empty] | >> skryté sloupce << | [9 empty] | {28420eec-0575-47cb-b421-b6026e5eefce}
2
KRYCÍ LIST ROZPOČTU | [12 empty] | v --- níže se nacházejí doplnkové a pomocné údaje k sestavám --- v | [8 empty] | False
| Stavba: |  | VUZ Tábor, ul.Fugnerova č.p.818, zateplení obvodového pláště
| Objekt: |  | SO 01 - Zateplení obvodového pláště č.p.819
| JKSO: | [7 empty] | CC-CZ:
| Místo: |  | Tábor | [5 empty] | Datum: |  | 9. 11. 2016
| Objednatel: | [7 empty] | IČ:
DIČ:
| Zhotovitel: | [7 empty] | IČ:
|  | Kontrolní rozpočet | [6 empty] | DIČ:
| Projektant: | [7 empty] | IČ:
|  | ARCHIPRO s.r.o. , Tábor , | [6 empty] | DIČ:
| Zpracovatel: | [7 empty] | IČ:
|  | Milan Holý | [6 empty] | DIČ:
Poznámka:
| Náklady z rozpočtu | [7 empty] | 0
| Ostatní náklady | [7 empty] | 0
| Cena bez DPH | [7 empty] | 0
| DPH | základní | 21% | ze | 0 |  |  |  | 0
|  | snížená | 15% | ze | 0 |  |  |  | 0
|  | zákl. přenesená | 21% | ze | 0 |  |  |  | 0
|  | sníž. přenesená | 15% | ze | 0 |  |  |  | 0
|  | nulová | 0% | ze | 0 |  |  |  | 0
| Cena s DPH |  |  | v | CZK |  |  | 0
| Projektant |  |  |  |  | Zpracovatel
| Datum a podpis: |  |  | Razítko |  | Datum a podpis: |  |  |  | Razítko
| Objednavatel |  |  |  |  | Zhotovitel
| Datum a podpis: |  |  | Razítko |  | Datum a podpis: |  |  |  | Razítko
REKAPITULACE ROZPOČTU
Stavba: |  |  | VUZ Tábor, ul.Fugnerova č.p.818, zateplení obvodového pláště
Objekt: |  |  | SO 01 - Zateplení obvodového pláště č.p.819
Místo: |  |  | Tábor |  |  |  | Datum: |  | 9. 11. 2016
Objednatel: | [6 empty] | Projektant: |  | ARCHIPRO s.r.o. , Tábor ,
Zhotovitel: |  |  | Kontrolní rozpočet |  |  |  | Zpracovatel: |  | Milan Holý
Kód - Popis | [9 empty] | Cena celkem [CZK]
1) Náklady z rozpočtu | [9 empty] | 0 | [12 empty] | -1
| HSV - Práce a dodávky HSV | [8 empty] | 0
| 1 - Zemní práce | [8 empty] | 0
| 4 - Vodorovné konstrukce | [8 empty] | 0
| 5 - Komunikace pozemní | [8 empty] | 0
| 6 - Úpravy povrchů, podlahy a osazování výplní | [8 empty] | 0
| 9 - Ostatní konstrukce a práce, bourání | [8 empty] | 0
| 91 - Doplňující konstrukce a práce pozemních komunikací, letišť a ploch | [8 empty] | 0
| 997 - Přesun sutě | [8 empty] | 0
| 998 - Přesun hmot | [8 empty] | 0
| PSV - Práce a dodávky PSV | [8 empty] | 0
| 711 - Izolace proti vodě, vlhkosti a plynům | [8 empty] | 0
| 713 - Izolace tepelné | [8 empty] | 0
| 721 - Zdravotechnika - vnitřní kanalizace | [8 empty] | 0
| 731 - Ústřední vytápění - kotelny | [8 empty] | 0
| 743 - Elektromontáže - hrubá montáž | [8 empty] | 0
| 762 - Konstrukce tesařské | [8 empty] | 0
| 764 - Konstrukce klempířské | [8 empty] | 0
| 765 - Krytina skládaná | [8 empty] | 0
| 766 - Konstrukce truhlářské | [8 empty] | 0
| 767 - Konstrukce zámečnické | [8 empty] | 0
| 771 - Podlahy z dlaždic | [8 empty] | 0
| 776 - Podlahy povlakové | [8 empty] | 0
| 783 - Dokončovací práce - nátěry | [8 empty] | 0
| M - Práce a dodávky M | [8 empty] | 0
| 21-M - Elektromontáže | [8 empty] | 0
| 58-M - Revize vyhrazených technických zařízení | [8 empty] | 0
2) Ostatní náklady | [9 empty] | 0 |  |  |  | DPH
| Zařízení staveniště | [8 empty] | 0 |  |  |  | základní | [12 empty] | VRN | 0 | 0 | 0 | 0 | 0 | 1
| Projektové práce | [8 empty] | 0 |  |  |  | základní | [12 empty] | VRN | 0 | 0 | 0 | 0 | 0 | 1
| Územní vlivy | [8 empty] | 0 |  |  |  | základní | [12 empty] | VRN | 0 | 0 | 0 | 0 | 0 | 1
| Provozní vlivy | [8 empty] | 0 |  |  |  | základní | [12 empty] | VRN | 0 | 0 | 0 | 0 | 0 | 1
| Jiné VRN | [8 empty] | 0 |  |  |  | základní | [12 empty] | VRN | 0 | 0 | 0 | 0 | 0 | 1
| Kompletační činnost | [8 empty] | 0 |  |  |  | základní | [12 empty] | KOMPLETACNA | 0 | 0 | 0 | 0 | 0 | 1
Celkové náklady za stavbu 1) + 2) | [7 empty] | 0
ROZPOČET
Stavba: |  |  | VUZ Tábor, ul.Fugnerova č.p.818, zateplení obvodového pláště
Objekt: |  |  | SO 01 - Zateplení obvodového pláště č.p.819
Místo: |  |  | Tábor |  |  |  | Datum: |  | 9. 11. 2016
Objednatel: | [6 empty] | Projektant: |  | ARCHIPRO s.r.o. , Tábor ,
Zhotovitel: |  |  | Kontrolní rozpočet |  |  |  | Zpracovatel: |  | Milan Holý
PČ | Typ | Kód | Popis |  |  | MJ | Množství | J.cena [CZK] |  | Cena celkem [CZK] |  |  | Poznámka | DPH | J. Nh [h] | Nh celkem [h] | J. hmotnost [t] | Hmotnost celkem [t] | J. suť [t] | Suť Celkem [t]
Náklady z rozpočtu | [9 empty] | 0 | [5 empty] | 0 |  | 65.7673 |  | 147.8347 |  | D | -1 | [10 empty] | 0
| HSV - Práce a dodávky HSV | [8 empty] | 0 | [5 empty] | 0 |  | 50.2757 |  | 146.4995 | 1 | D | 0 |  |  |  | ROZPOCET | [6 empty] | 0
| 1 - Zemní práce | [8 empty] | 0 | [5 empty] | 0 |  | 0 |  | 4.1802 | 1 | D | 1 |  |  |  | ROZPOCET | [6 empty] | 0
1 | K | 113106121 | Rozebrání dlažeb komunikací pro pěší z betonových nebo kamenných dlaždic |  |  | m2 | 4.3 | 0 |  | 0 |  |  |  | základní |  | 0 | 0 | 0 | 0.255 | 1.0965 | 4 | K | 2 |  |  |  | ROZPOCET | 0 | 0 | 0 | 0 | 0 | 1 | 0 | 4 | -959866457
|  |  | "přístřešek" | [18 empty] | VV | 2 | 1 | True | 0 | ROZPOCET
|  |  | 5,1*0,5 |  |  |  | 2.55 | [14 empty] | VV | 2 | 2 | True | 0 | ROZPOCET
|  |  | 3,5*0,5 |  |  |  | 1.75 | [14 empty] | VV | 2 | 2 | True | 0 | ROZPOCET
|  |  | Součet |  |  |  | 4.3 | [14 empty] | VV | 2 | 4 | True | 1 | ROZPOCET
2 | K | 113106123 | Rozebrání dlažeb komunikací pro pěší ze zámkových dlaždic |  |  | m2 | 7 | 0 |  | 0 |  |  |  | základní |  | 0 | 0 | 0 | 0.26 | 1.82 | 4 | K | 2 |  |  |  | ROZPOCET | 0 | 0 | 0 | 0 | 0 | 1 | 0 | 4 | 1680488096
|  |  | 7 |  |  |  | 7 | [14 empty] | VV | 2 | 2 | True | 0 | ROZPOCET
|  |  | Součet |  |  |  | 7 | [14 empty] | VV | 2 | 4 | True | 1 | ROZPOCET
3 | K | 113107112 | Odstranění podkladu pl do 50 m2 z kameniva těženého tl 200 mm |  |  | m2 | 4.3 | 0 |  | 0 |  |  |  | základní |  | 0 | 0 | 0 | 0.24 | 1.032 | 4 | K | 2 |  |  |  | ROZPOCET | 0 | 0 | 0 | 0 | 0 | 1 | 0 | 4 | -290670279
|  |  | "přístřešek" | [18 empty] | VV | 2 | 1 | True | 0 | ROZPOCET
|  |  | 5,1*0,5 |  |  |  | 2.55 | [14 empty] | VV | 2 | 2 | True | 0 | ROZPOCET
|  |  | 3,5*0,5 |  |  |  | 1.75 | [14 empty] | VV | 2 | 2 | True | 0 | ROZPOCET
|  |  | Součet |  |  |  | 4.3 | [14 empty] | VV | 2 | 4 | True | 1 | ROZPOCET
4 | K | 113107142 | Odstranění podkladu pl do 50 m2 živičných tl 100 mm |  |  | m2 | 1.28 | 0 |  | 0 |  |  |  | základní |  | 0 | 0 | 0 | 0.181 | 0.23168 | 4 | K | 2 |  |  |  | ROZPOCET | 0 | 0 | 0 | 0 | 0 | 1 | 0 | 4 | 1467893032
|  |  | " pro gaigr" | [18 empty] | VV | 2 | 1 | True | 0 | ROZPOCET
|  |  | 0,8*0,8*2 |  |  |  | 1.28 | [14 empty] | VV | 2 | 2 | True | 0 | ROZPOCET
|  |  | Součet |  |  |  | 1.28 | [14 empty] | VV | 2 | 4 | True | 1 | ROZPOCET
5 | K | 132301101 | Hloubení rýh š do 600 mm v hornině tř. 4 objemu do 100 m3 |  |  | m3 | 4.2 | 0 |  | 0 |  |  |  | základní |  | 0 | 0 | 0 | 0 | 0 | 4 | K | 2 |  |  |  | ROZPOCET | 0 | 0 | 0 | 0 | 0 | 1 | 0 | 4 | 2023785722
|  |  | 20*0,35*0,6 |  |  |  | 4.2 | [14 empty] | VV | 2 | 2 | True | 0 | ROZPOCET
|  |  | Součet |  |  |  | 4.2 | [14 empty] | VV | 2 | 4 | True | 1 | ROZPOCET
6 | K | 132301101 | Hloubení rýh š do 600 mm v hornině tř. 4 objemu do 100 m3 |  |  | m3 | 6 | 0 |  | 0 |  |  |  | základní |  | 0 | 0 | 0 | 0 | 0 | 4 | K | 2 |  |  |  | ROZPOCET | 0 | 0 | 0 | 0 | 0 | 1 | 0 | 4 | -871749479
|  |  | " potrubí od gaigrů" | [18 empty] | VV | 2 | 1 | True | 0 | ROZPOCET
|  |  | 5*0,6*1*2 |  |  |  | 6 | [14 empty] | VV | 2 | 2 | True | 0 | ROZPOCET
|  |  | Součet |  |  |  | 6 | [14 empty] | VV | 2 | 4 | True | 1 | ROZPOCET
7 | K | 132301109 | Příplatek za lepivost k hloubení rýh š do 600 mm v hornině tř. 4 |  |  | m3 | 6 | 0 |  | 0 |  |  |  | základní |  | 0 | 0 | 0 | 0 | 0 | 4 | K | 2 |  |  |  | ROZPOCET | 0 | 0 | 0 | 0 | 0 | 1 | 0 | 4 | -711373553
|  |  | " potrubí od gaigrů" | [18 empty] | VV | 2 | 1 | True | 0 | ROZPOCET
|  |  | 5*0,6*1*2 |  |  |  | 6 | [14 empty] | VV | 2 | 2 | True | 0 | ROZPOCET
|  |  | Součet |  |  |  | 6 | [14 empty] | VV | 2 | 4 | True | 1 | ROZPOCET
8 | K | 174101101 | Zásyp jam, šachet rýh nebo kolem objektů sypaninou se zhutněním |  |  | m3 | 6 | 0 |  | 0 |  |  |  | základní |  | 0 | 0 | 0 | 0 | 0 | 4 | K | 2 |  |  |  | ROZPOCET | 0 | 0 | 0 | 0 | 0 | 1 | 0 | 4 | -1478221492
|  |  | " potrubí od gaigrů" | [18 empty] | VV | 2 | 1 | True | 0 | ROZPOCET
|  |  | 5*0,6*1*2 |  |  |  | 6 | [14 empty] | VV | 2 | 2 | True | 0 | ROZPOCET
|  |  | Součet |  |  |  | 6 | [14 empty] | VV | 2 | 4 | True | 1 | ROZPOCET
9 | K | 215901101 | Zhutnění podloží z hornin soudržných do 92% PS nebo nesoudržných sypkých I(d) do 0,8 |  |  | m2 | 55.55 | 0 |  | 0 |  |  |  | základní |  | 0 | 0 | 0 | 0 | 0 | 4 | K | 2 |  |  |  | ROZPOCET | 0 | 0 | 0 | 0 | 0 | 1 | 0 | 4 | 564544647
|  |  | 10,1*5,5 |  |  |  | 55.55 | [14 empty] | VV | 2 | 2 | True | 0 | ROZPOCET
|  |  | Součet |  |  |  | 55.55 | [14 empty] | VV | 2 | 4 | True | 1 | ROZPOCET
10 | K | 132301109 | Příplatek za lepivost k hloubení rýh š do 600 mm v hornině tř. 4 |  |  | m3 | 4.2 | 0 |  | 0 |  |  |  | základní |  | 0 | 0 | 0 | 0 | 0 | 4 | K | 2 |  |  |  | ROZPOCET | 0 | 0 | 0 | 0 | 0 | 1 | 0 | 4 | 1248926971
|  |  | 20*0,35*0,6 |  |  |  | 4.2 | [14 empty] | VV | 2 | 2 | True | 0 | ROZPOCET
|  |  | Součet |  |  |  | 4.2 | [14 empty] | VV | 2 | 4 | True | 1 | ROZPOCET
11 | K | 174101101 | Zásyp jam, šachet rýh nebo kolem objektů sypaninou se zhutněním |  |  | m3 | 4.2 | 0 |  | 0 |  |  |  | základní |  | 0 | 0 | 0 | 0 | 0 | 4 | K | 2 |  |  |  | ROZPOCET | 0 | 0 | 0 | 0 | 0 | 1 | 0 | 4 | 1970453124
|  |  | 20*0,35*0,6 |  |  |  | 4.2 | [14 empty] | VV | 2 | 2 | True | 0 | ROZPOCET
|  |  | Součet |  |  |  | 4.2 | [14 empty] | VV | 2 | 4 | True | 1 | ROZPOCET
| 4 - Vodorovné konstrukce | [8 empty] | 0 | [5 empty] | 0 |  | 0.75678 |  | 0 | 1 | D | 1 |  |  |  | ROZPOCET | [6 empty] | 0
12 | K | 417321414 | Ztužující pásy a věnce ze ŽB tř. C 20/25 - štítová stěna |  |  | m3 | 0.3 | 0 |  | 0 |  |  |  | základní |  | 0 | 2.4534 | 0.73602 | 0 | 0 | 4 | K | 2 |  |  |  | ROZPOCET | 0 | 0 | 0 | 0 | 0 | 1 | 0 | 4 | 1289658043
|  |  | 20*0,3*0,05 |  |  |  | 0.3 | [14 empty] | VV | 2 | 2 | True | 0 | ROZPOCET
|  |  | Součet |  |  |  | 0.3 | [14 empty] | VV | 2 | 4 | True | 1 | ROZPOCET
13 | K | 417351115 | Zřízení bednění ztužujících věnců |  |  | m2 | 4 | 0 |  | 0 |  |  |  | základní |  | 0 | 0.00519 | 0.02076 | 0 | 0 | 4 | K | 2 |  |  |  | ROZPOCET | 0 | 0 | 0 | 0 | 0 | 1 | 0 | 4 | -1657667265
|  |  | 20*0,1*2 |  |  |  | 4 | [14 empty] | VV | 2 | 2 | True | 0 | ROZPOCET
|  |  | Součet |  |  |  | 4 | [14 empty] | VV | 2 | 4 | True | 1 | ROZPOCET
14 | K | 417351116 | Odstranění bednění ztužujících věnců |  |  | m2 | 4 | 0 |  | 0 |  |  |  | základní |  | 0 | 0 | 0 | 0 | 0 | 4 | K | 2 |  |  |  | ROZPOCET | 0 | 0 | 0 | 0 | 0 | 1 | 0 | 4 | -951156395
|  |  | 20*0,1*2 |  |  |  | 4 | [14 empty] | VV | 2 | 2 | True | 0 | ROZPOCET
|  |  | Součet |  |  |  | 4 | [14 empty] | VV | 2 | 4 | True | 1 | ROZPOCET
| 5 - Komunikace pozemní | [8 empty] | 0 | [5 empty] | 0 |  | 18.8453 |  | 0 | 1 | D | 1 |  |  |  | ROZPOCET | [6 empty] | 0
15 | K | 564851111 | Podklad ze štěrkodrtě ŠD tl 150 mm |  |  | m2 | 7 | 0 |  | 0 |  |  |  | základní |  | 0 | 0 | 0 | 0 | 0 | 4 | K | 2 |  |  |  | ROZPOCET | 0 | 0 | 0 | 0 | 0 | 1 | 0 | 4 | 1040946
|  |  | 7 |  |  |  | 7 | [14 empty] | VV | 2 | 2 | True | 0 | ROZPOCET
|  |  | Součet |  |  |  | 7 | [14 empty] | VV | 2 | 4 | True | 1 | ROZPOCET
16 | K | 564851111 | Podklad ze štěrkodrtě ŠD tl 150 mm |  |  | m2 | 55.55 | 0 |  | 0 |  |  |  | základní |  | 0 | 0 | 0 | 0 | 0 | 4 | K | 2 |  |  |  | ROZPOCET | 0 | 0 | 0 | 0 | 0 | 1 | 0 | 4 | 1859810032
|  |  | 10,1*5,5 |  |  |  | 55.55 | [14 empty] | VV | 2 | 2 | True | 0 | ROZPOCET
|  |  | Součet |  |  |  | 55.55 | [14 empty] | VV | 2 | 4 | True | 1 | ROZPOCET
17 | K | 564861111 | Podklad ze štěrkodrtě ŠD tl 200 mm |  |  | m2 | 4.3 | 0 |  | 0 |  |  |  | základní |  | 0 | 0 | 0 | 0 | 0 | 4 | K | 2 |  |  |  | ROZPOCET | 0 | 0 | 0 | 0 | 0 | 1 | 0 | 4 | -2025718320
|  |  | "přístřešek" | [18 empty] | VV | 2 | 1 | True | 0 | ROZPOCET
|  |  | 5,1*0,5 |  |  |  | 2.55 | [14 empty] | VV | 2 | 2 | True | 0 | ROZPOCET
|  |  | 3,5*0,5 |  |  |  | 1.75 | [14 empty] | VV | 2 | 2 | True | 0 | ROZPOCET
|  |  | Součet |  |  |  | 4.3 | [14 empty] | VV | 2 | 4 | True | 1 | ROZPOCET
18 | K | 566901133 | Vyspravení podkladu po překopech ing sítí plochy do 15 m2 štěrkodrtí tl. 200 mm |  |  | m2 | 1.28 | 0 |  | 0 |  |  |  | základní |  | 0 | 0.3708 | 0.47462 | 0 | 0 | 4 | K | 2 |  |  |  | ROZPOCET | 0 | 0 | 0 | 0 | 0 | 1 | 0 | 4 | -35158803
|  |  | " pro gaigr" | [18 empty] | VV | 2 | 1 | True | 0 | ROZPOCET
|  |  | 0,8*0,8*2 |  |  |  | 1.28 | [14 empty] | VV | 2 | 2 | True | 1 | ROZPOCET
19 | K | 572340112 | Vyspravení krytu komunikací po překopech plochy do 15 m2 asfaltovým betonem ACO (AB) tl 70 mm |  |  | m2 | 1.28 | 0 |  | 0 |  |  |  | základní |  | 0 | 0.20745 | 0.26554 | 0 | 0 | 4 | K | 2 |  |  |  | ROZPOCET | 0 | 0 | 0 | 0 | 0 | 1 | 0 | 4 | -1568177145
|  |  | " pro gaigr" | [18 empty] | VV | 2 | 1 | True | 0 | ROZPOCET
|  |  | 0,8*0,8*2 |  |  |  | 1.28 | [14 empty] | VV | 2 | 2 | True | 1 | ROZPOCET
20 | K | 637311122 | Okapový chodník z betonových chodníkových obrubníků stojatých lože beton |  |  | m | 29.6 | 0 |  | 0 |  |  |  | základní |  | 0 | 0.19748 | 5.8454 | 0 | 0 | 4 | K | 2 |  |  |  | ROZPOCET | 0 | 0 | 0 | 0 | 0 | 1 | 0 | 4 | 847742025
|  |  | 10+5,5+4,5 |  |  |  | 20 | [14 empty] | VV | 2 | 2 | True | 0 | ROZPOCET
|  |  | 0,5+5,6+3,5 |  |  |  | 9.6 | [14 empty] | VV | 2 | 2 | True | 0 | ROZPOCET
|  |  | Součet |  |  |  | 29.6 | [14 empty] | VV | 2 | 4 | True | 1 | ROZPOCET
21 | K | 596211110 | Kladení zámkové dlažby komunikací pro pěší tl 60 mm skupiny A pl do 50 m2 |  |  | m2 | 7 | 0 |  | 0 |  |  |  | základní |  | 0 | 0.08425 | 0.58975 | 0 | 0 | 4 | K | 2 |  |  |  | ROZPOCET | 0 | 0 | 0 | 0 | 0 | 1 | 0 | 4 | 869666830
|  |  | 7 |  |  |  | 7 | [14 empty] | VV | 2 | 2 | True | 1 | ROZPOCET
22 | K | 596811220 | Kladení betonové dlažby komunikací pro pěší do lože z kameniva vel do 0,25 m2 plochy do 50 m2, kladecí vrtva tl.40 mm z kameniva |  |  | m2 | 55.55 | 0 |  | 0 |  |  |  | základní |  | 0 | 0.101 | 5.6105 | 0 | 0 | 4 | K | 2 |  |  |  | ROZPOCET | 0 | 0 | 0 | 0 | 0 | 1 | 0 | 4 | 133652681
|  |  | 10,1*5,5 |  |  |  | 55.55 | [14 empty] | VV | 2 | 2 | True | 0 | ROZPOCET
|  |  | Součet |  |  |  | 55.55 | [14 empty] | VV | 2 | 4 | True | 1 | ROZPOCET
23 | M | 592456010 | dlažba desková betonová 50x50x5 cm šedá |  |  | m2 | 56.106 | 0 |  | 0 |  |  |  | základní |  | 0 | 0.108 | 6.0594 | 0 | 0 | 8 | M | 2 |  |  |  | ROZPOCET | 0 | 0 | 0 | 0 | 0 | 1 | 0 | 4 | -668335901
|  |  | 10,1*5,5*1,01 |  |  |  | 56.106 | [14 empty] | VV | 2 | 2 | True | 0 | ROZPOCET
|  |  | Součet |  |  |  | 56.106 | [14 empty] | VV | 2 | 4 | True | 1 | ROZPOCET
| 6 - Úpravy povrchů, podlahy a osazování výplní | [8 empty] | 0 | [5 empty] | 0 |  | 30.3125 |  | 0.24425 | 1 | D | 1 |  |  |  | ROZPOCET | [6 empty] | 0
24 | K | 612325302 | Vápenocementová štuková omítka ostění nebo nadpraží |  |  | m2 | 1.665 | 0 |  | 0 |  |  |  | základní |  | 0 | 0.03358 | 0.055911 | 0 | 0 | 4 | K | 2 |  |  |  | ROZPOCET | 0 | 0 | 0 | 0 | 0 | 1 | 0 | 4 | 2030874039
|  |  | (0,9+1,4+1,4)*0,45 |  |  |  | 1.665 | [14 empty] | VV | 2 | 2 | True | 0 | ROZPOCET
|  |  | Součet |  |  |  | 1.665 | [14 empty] | VV | 2 | 4 | True | 1 | ROZPOCET
25 | K | 621211001 | Montáž zateplení vnějších podhledů z polystyrénových desek tl do 40 mm |  |  | m2 | 46.73 | 0 |  | 0 |  |  |  | základní |  | 0 | 0.00828 | 0.38692 | 0 | 0 | 4 | K | 2 |  |  |  | ROZPOCET | 0 | 0 | 0 | 0 | 0 | 1 | 0 | 4 | -1117093325
|  |  | "POHLED SEVERNÍ" | [18 empty] | VV | 2 | 1 | True | 0 | ROZPOCET
|  |  | (24+1,4)*0,8 |  |  |  | 20.32 | [14 empty] | VV | 2 | 2 | True | 0 | ROZPOCET
|  |  | 4,5*0,5 |  |  |  | 2.25 | [14 empty] | VV | 2 | 2 | True | 0 | ROZPOCET
[7 empty] | 0 | [14 empty] | VV | 2 | 2 | True | 0 | ROZPOCET
|  |  | "POHLED JÍŽNÍ" | [18 empty] | VV | 2 | 1 | True | 0 | ROZPOCET
|  |  | (24+1,1+1,1)*0,8 |  |  |  | 20.96 | [14 empty] | VV | 2 | 2 | True | 0 | ROZPOCET
|  |  | 8*0,4 |  |  |  | 3.2 | [14 empty] | VV | 2 | 2 | True | 0 | ROZPOCET
|  |  | Součet |  |  |  | 46.73 | [14 empty] | VV | 2 | 4 | True | 1 | ROZPOCET
26 | M | 283759300 | deska fasádní polystyrénová EPS 70 F 1000 x 500 x 20 mm |  |  | m2 | 47.664 | 0 |  | 0 |  |  |  | základní |  | 0 | 0.00034 | 0.016206 | 0 | 0 | 8 | M | 2 |  |  |  | ROZPOCET | 0 | 0 | 0 | 0 | 0 | 1 | 0 | 4 | 1844552630
|  |  | "POHLED SEVERNÍ" | [18 empty] | VV | 2 | 1 | True | 0 | ROZPOCET
|  |  | (24+1,4)*0,8*1,02 |  |  |  | 20.726 | [14 empty] | VV | 2 | 2 | True | 0 | ROZPOCET
|  |  | 4,5*0,5*1,02 |  |  |  | 2.295 | [14 empty] | VV | 2 | 2 | True | 0 | ROZPOCET
[7 empty] | 0 | [14 empty] | VV | 2 | 2 | True | 0 | ROZPOCET
|  |  | "POHLED JÍŽNÍ" | [18 empty] | VV | 2 | 1 | True | 0 | ROZPOCET
|  |  | (24+1,1+1,1)*0,8*1,02 |  |  |  | 21.379 | [14 empty] | VV | 2 | 2 | True | 0 | ROZPOCET
|  |  | 8*0,4*1,02 |  |  |  | 3.264 | [14 empty] | VV | 2 | 2 | True | 0 | ROZPOCET
|  |  | Součet |  |  |  | 47.664 | [14 empty] | VV | 2 | 4 | True | 1 | ROZPOCET
27 | K | 622135001 | Vyrovnání podkladu vnějších stěn maltou vápenocementovou tl do 10 mm |  |  | m2 | 457.3 | 0 |  | 0 |  |  |  | základní |  | 0 | 0.02048 | 9.3655 | 0 | 0 | 4 | K | 2 |  |  |  | ROZPOCET | 0 | 0 | 0 | 0 | 0 | 1 | 0 | 4 | 1040801379
|  |  | "POHLED SEVERNÍ" | [18 empty] | VV | 2 | 1 | True | 0 | ROZPOCET
|  |  | (24+1,4)*0,8+4,5*0,4 |  |  |  | 22.12 | [14 empty] | VV | 2 | 2 | True | 0 | ROZPOCET
|  |  | "POHLED JÍŽNÍ" | [18 empty] | VV | 2 | 1 | True | 0 | ROZPOCET
|  |  | (24+1,1+1,1)*0,8+8*0,4 |  |  |  | 24.16 | [14 empty] | VV | 2 | 2 | True | 0 | ROZPOCET
[7 empty] | 0 | [14 empty] | VV | 2 | 2 | True | 0 | ROZPOCET
|  |  | "POHLED SEVERNÍ" | [18 empty] | VV | 2 | 1 | True | 0 | ROZPOCET
|  |  | (24+1,4)*8,3 |  |  |  | 210.82 | [14 empty] | VV | 2 | 2 | True | 0 | ROZPOCET
|  |  | -2,3*2 |  |  |  | -4.6 | [14 empty] | VV | 2 | 2 | True | 0 | ROZPOCET
|  |  | -1,85*2 |  |  |  | -3.7 | [14 empty] | VV | 2 | 2 | True | 0 | ROZPOCET
|  |  | -1,2*2*4 |  |  |  | -9.6 | [14 empty] | VV | 2 | 2 | True | 0 | ROZPOCET
|  |  | -1,4*3,2 |  |  |  | -4.48 | [14 empty] | VV | 2 | 2 | True | 0 | ROZPOCET
|  |  | -1,75*2*2 |  |  |  | -7 | [14 empty] | VV | 2 | 2 | True | 0 | ROZPOCET
|  |  | -1,9*2*5 |  |  |  | -19 | [14 empty] | VV | 2 | 2 | True | 0 | ROZPOCET
[7 empty] | 0 | [14 empty] | VV | 2 | 2 | True | 0 | ROZPOCET
[7 empty] | 0 | [14 empty] | VV | 2 | 2 | True | 0 | ROZPOCET
|  |  | "POHLED JÍŽNÍ" | [18 empty] | VV | 2 | 1 | True | 0 | ROZPOCET
|  |  | (24+1,1+1,1)*8,3 |  |  |  | 217.46 | [14 empty] | VV | 2 | 2 | True | 0 | ROZPOCET
|  |  | -1,3*2*3 |  |  |  | -7.8 | [14 empty] | VV | 2 | 2 | True | 0 | ROZPOCET
|  |  | -0,95*2 |  |  |  | -1.9 | [14 empty] | VV | 2 | 2 | True | 0 | ROZPOCET
|  |  | -1,4*2 |  |  |  | -2.8 | [14 empty] | VV | 2 | 2 | True | 0 | ROZPOCET
|  |  | -1,8*2 |  |  |  | -3.6 | [14 empty] | VV | 2 | 2 | True | 0 | ROZPOCET
|  |  | -1,8*2 |  |  |  | -3.6 | [14 empty] | VV | 2 | 2 | True | 0 | ROZPOCET
|  |  | -1,9*2 |  |  |  | -3.8 | [14 empty] | VV | 2 | 2 | True | 0 | ROZPOCET
|  |  | -1,45*2*2 |  |  |  | -5.8 | [14 empty] | VV | 2 | 2 | True | 0 | ROZPOCET
|  |  | -0,95*2 |  |  |  | -1.9 | [14 empty] | VV | 2 | 2 | True | 0 | ROZPOCET
|  |  | -1,4*2 |  |  |  | -2.8 | [14 empty] | VV | 2 | 2 | True | 0 | ROZPOCET
|  |  | -1,2*2 |  |  |  | -2.4 | [14 empty] | VV | 2 | 2 | True | 0 | ROZPOCET
|  |  | -0,9*2,8-1,8*2 |  |  |  | -6.12 | [14 empty] | VV | 2 | 2 | True | 0 | ROZPOCET
[7 empty] | 0 | [14 empty] | VV | 2 | 2 | True | 0 | ROZPOCET
|  |  | 20 |  |  |  | 20 | [14 empty] | VV | 2 | 2 | True | 0 | ROZPOCET
[7 empty] | 0 | [14 empty] | VV | 2 | 2 | True | 0 | ROZPOCET
|  |  | " SOKL SO2" | [18 empty] | VV | 2 | 1 | True | 0 | ROZPOCET
|  |  | "POHLED SEVERNÍ" | [18 empty] | VV | 2 | 1 | True | 0 | ROZPOCET
|  |  | (24+1,4)*1 |  |  |  | 25.4 | [14 empty] | VV | 2 | 2 | True | 0 | ROZPOCET
|  |  | 4*0,8*2 |  |  |  | 6.4 | [14 empty] | VV | 2 | 2 | True | 0 | ROZPOCET
|  |  | 2,2*0,4 |  |  |  | 0.88 | [14 empty] | VV | 2 | 2 | True | 0 | ROZPOCET
[7 empty] | 0 | [14 empty] | VV | 2 | 2 | True | 0 | ROZPOCET
|  |  | "POHLED JÍŽNÍ" | [18 empty] | VV | 2 | 1 | True | 0 | ROZPOCET
|  |  | (24+1,1+1,1)*0,8 |  |  |  | 20.96 | [14 empty] | VV | 2 | 2 | True | 0 | ROZPOCET
|  |  | Součet |  |  |  | 457.3 | [14 empty] | VV | 2 | 4 | True | 1 | ROZPOCET
28 | K | 622135091 | Příplatek k vyrovnání vnějších stěn maltou vápenocementovou za každých dalších 5 mm tl |  |  | m2 | 920.72 | 0 |  | 0 |  |  |  | základní |  | 0 | 0.0079 | 7.2737 | 0 | 0 | 4 | K | 2 |  |  |  | ROZPOCET | 0 | 0 | 0 | 0 | 0 | 1 | 0 | 4 | -2030126482
|  |  | "POHLED SEVERNÍ" | [18 empty] | VV | 2 | 1 | True | 0 | ROZPOCET
|  |  | ((24+1,4)*0,8+4,5*0,4)*2 |  |  |  | 44.24 | [14 empty] | VV | 2 | 2 | True | 0 | ROZPOCET
|  |  | "POHLED JÍŽNÍ" | [18 empty] | VV | 2 | 1 | True | 0 | ROZPOCET
|  |  | ((24+1,1+1,1)*0,8+8*0,4)*2 |  |  |  | 48.32 | [14 empty] | VV | 2 | 2 | True | 0 | ROZPOCET
[7 empty] | 0 | [14 empty] | VV | 2 | 2 | True | 0 | ROZPOCET
|  |  | "POHLED SEVERNÍ" | [18 empty] | VV | 2 | 1 | True | 0 | ROZPOCET
|  |  | (24+1,4)*8,3*2 |  |  |  | 421.64 | [14 empty] | VV | 2 | 2 | True | 0 | ROZPOCET
|  |  | -2,3*2*2 |  |  |  | -9.2 | [14 empty] | VV | 2 | 2 | True | 0 | ROZPOCET
|  |  | -1,85*2*2 |  |  |  | -7.4 | [14 empty] | VV | 2 | 2 | True | 0 | ROZPOCET
|  |  | -1,2*2*4*2 |  |  |  | -19.2 | [14 empty] | VV | 2 | 2 | True | 0 | ROZPOCET
|  |  | -1,4*3,2*2 |  |  |  | -8.96 | [14 empty] | VV | 2 | 2 | True | 0 | ROZPOCET
|  |  | -1,75*2*2*2 |  |  |  | -14 | [14 empty] | VV | 2 | 2 | True | 0 | ROZPOCET
|  |  | -1,9*2*5*2 |  |  |  | -38 | [14 empty] | VV | 2 | 2 | True | 0 | ROZPOCET
[7 empty] | 0 | [14 empty] | VV | 2 | 2 | True | 0 | ROZPOCET
[7 empty] | 0 | [14 empty] | VV | 2 | 2 | True | 0 | ROZPOCET
|  |  | "POHLED JÍŽNÍ" | [18 empty] | VV | 2 | 1 | True | 0 | ROZPOCET
|  |  | (24+1,1+1,1)*8,3*2 |  |  |  | 434.92 | [14 empty] | VV | 2 | 2 | True | 0 | ROZPOCET
|  |  | -1,3*2*3*2 |  |  |  | -15.6 | [14 empty] | VV | 2 | 2 | True | 0 | ROZPOCET
|  |  | -0,95*2*2 |  |  |  | -3.8 | [14 empty] | VV | 2 | 2 | True | 0 | ROZPOCET
|  |  | -1,4*2*2 |  |  |  | -5.6 | [14 empty] | VV | 2 | 2 | True | 0 | ROZPOCET
|  |  | -1,8*2*2 |  |  |  | -7.2 | [14 empty] | VV | 2 | 2 | True | 0 | ROZPOCET
|  |  | -1,8*2*2 |  |  |  | -7.2 | [14 empty] | VV | 2 | 2 | True | 0 | ROZPOCET
|  |  | -1,9*2*2 |  |  |  | -7.6 | [14 empty] | VV | 2 | 2 | True | 0 | ROZPOCET
|  |  | -1,45*2*2*2 |  |  |  | -11.6 | [14 empty] | VV | 2 | 2 | True | 0 | ROZPOCET
|  |  | -0,95*2*2 |  |  |  | -3.8 | [14 empty] | VV | 2 | 2 | True | 0 | ROZPOCET
|  |  | -1,4*2*2 |  |  |  | -5.6 | [14 empty] | VV | 2 | 2 | True | 0 | ROZPOCET
|  |  | -1,2*2*2 |  |  |  | -4.8 | [14 empty] | VV | 2 | 2 | True | 0 | ROZPOCET
|  |  | -0,9*2,8-1,8*2 |  |  |  | -6.12 | [14 empty] | VV | 2 | 2 | True | 0 | ROZPOCET
[7 empty] | 0 | [14 empty] | VV | 2 | 2 | True | 0 | ROZPOCET
|  |  | 20*2 |  |  |  | 40 | [14 empty] | VV | 2 | 2 | True | 0 | ROZPOCET
[7 empty] | 0 | [14 empty] | VV | 2 | 2 | True | 0 | ROZPOCET
|  |  | " SOKL SO2" | [18 empty] | VV | 2 | 1 | True | 0 | ROZPOCET
|  |  | "POHLED SEVERNÍ" | [18 empty] | VV | 2 | 1 | True | 0 | ROZPOCET
|  |  | (24+1,4)*1*2 |  |  |  | 50.8 | [14 empty] | VV | 2 | 2 | True | 0 | ROZPOCET
|  |  | 4*0,8*2*2 |  |  |  | 12.8 | [14 empty] | VV | 2 | 2 | True | 0 | ROZPOCET
|  |  | 2,2*0,4*2 |  |  |  | 1.76 | [14 empty] | VV | 2 | 2 | True | 0 | ROZPOCET
[7 empty] | 0 | [14 empty] | VV | 2 | 2 | True | 0 | ROZPOCET
|  |  | "POHLED JÍŽNÍ" | [18 empty] | VV | 2 | 1 | True | 0 | ROZPOCET
|  |  | (24+1,1+1,1)*0,8*2 |  |  |  | 41.92 | [14 empty] | VV | 2 | 2 | True | 0 | ROZPOCET
|  |  | Součet |  |  |  | 920.72 | [14 empty] | VV | 2 | 4 | True | 1 | ROZPOCET
29 | K | 622142001 | Potažení vnějších stěn sklovláknitým pletivem vtlačeným do tenkovrstvé hmoty |  |  | m2 | 491.975 | 0 |  | 0 |  |  |  | základní |  | 0 | 0.00489 | 2.4058 | 0 | 0 | 4 | K | 2 |  |  |  | ROZPOCET | 0 | 0 | 0 | 0 | 0 | 1 | 0 | 4 | 424154226
|  |  | "POHLED SEVERNÍ" | [18 empty] | VV | 2 | 1 | True | 0 | ROZPOCET
|  |  | (24+1,4)*0,8 |  |  |  | 20.32 | [14 empty] | VV | 2 | 2 | True | 0 | ROZPOCET
|  |  | 4,5*0,5 |  |  |  | 2.25 | [14 empty] | VV | 2 | 2 | True | 0 | ROZPOCET
[7 empty] | 0 | [14 empty] | VV | 2 | 2 | True | 0 | ROZPOCET
|  |  | "POHLED JÍŽNÍ" | [18 empty] | VV | 2 | 1 | True | 0 | ROZPOCET
|  |  | (24+1,1+1,1)*0,8 |  |  |  | 20.96 | [14 empty] | VV | 2 | 2 | True | 0 | ROZPOCET
|  |  | 8*0,4 |  |  |  | 3.2 | [14 empty] | VV | 2 | 2 | True | 0 | ROZPOCET
[7 empty] | 0 | [14 empty] | VV | 2 | 2 | True | 0 | ROZPOCET
[7 empty] | 0 | [14 empty] | VV | 2 | 2 | True | 0 | ROZPOCET
|  |  | "POHLED SEVERNÍ" | [18 empty] | VV | 2 | 1 | True | 0 | ROZPOCET
|  |  | (24+1,4)*8,3 |  |  |  | 210.82 | [14 empty] | VV | 2 | 2 | True | 0 | ROZPOCET
|  |  | -2,3*2 |  |  |  | -4.6 | [14 empty] | VV | 2 | 2 | True | 0 | ROZPOCET
|  |  | -1,85*2 |  |  |  | -3.7 | [14 empty] | VV | 2 | 2 | True | 0 | ROZPOCET
|  |  | -1,2*2*4 |  |  |  | -9.6 | [14 empty] | VV | 2 | 2 | True | 0 | ROZPOCET
|  |  | -1,4*3,2 |  |  |  | -4.48 | [14 empty] | VV | 2 | 2 | True | 0 | ROZPOCET
|  |  | -1,75*2*2 |  |  |  | -7 | [14 empty] | VV | 2 | 2 | True | 0 | ROZPOCET
|  |  | -1,9*2*5 |  |  |  | -19 | [14 empty] | VV | 2 | 2 | True | 0 | ROZPOCET
[7 empty] | 0 | [14 empty] | VV | 2 | 2 | True | 0 | ROZPOCET
[7 empty] | 0 | [14 empty] | VV | 2 | 2 | True | 0 | ROZPOCET
|  |  | "POHLED JÍŽNÍ" | [18 empty] | VV | 2 | 1 | True | 0 | ROZPOCET
|  |  | (24+1,1+1,1)*8,3 |  |  |  | 217.46 | [14 empty] | VV | 2 | 2 | True | 0 | ROZPOCET
|  |  | -1,3*2*3 |  |  |  | -7.8 | [14 empty] | VV | 2 | 2 | True | 0 | ROZPOCET
|  |  | -0,95*2 |  |  |  | -1.9 | [14 empty] | VV | 2 | 2 | True | 0 | ROZPOCET
|  |  | -1,4*2 |  |  |  | -2.8 | [14 empty] | VV | 2 | 2 | True | 0 | ROZPOCET
|  |  | -1,8*2 |  |  |  | -3.6 | [14 empty] | VV | 2 | 2 | True | 0 | ROZPOCET
|  |  | -1,8*2 |  |  |  | -3.6 | [14 empty] | VV | 2 | 2 | True | 0 | ROZPOCET
|  |  | -1,9*2 |  |  |  | -3.8 | [14 empty] | VV | 2 | 2 | True | 0 | ROZPOCET
|  |  | -1,45*2*2 |  |  |  | -5.8 | [14 empty] | VV | 2 | 2 | True | 0 | ROZPOCET
|  |  | -0,95*2 |  |  |  | -1.9 | [14 empty] | VV | 2 | 2 | True | 0 | ROZPOCET
|  |  | -1,4*2 |  |  |  | -2.8 | [14 empty] | VV | 2 | 2 | True | 0 | ROZPOCET
|  |  | -1,2*2 |  |  |  | -2.4 | [14 empty] | VV | 2 | 2 | True | 0 | ROZPOCET
|  |  | -0,9*2,8-1,8*2 |  |  |  | -6.12 | [14 empty] | VV | 2 | 2 | True | 0 | ROZPOCET
[7 empty] | 0 | [14 empty] | VV | 2 | 2 | True | 0 | ROZPOCET
[7 empty] | 0 | [14 empty] | VV | 2 | 2 | True | 0 | ROZPOCET
|  |  | " SOKL SO2" | [18 empty] | VV | 2 | 1 | True | 0 | ROZPOCET
|  |  | "POHLED SEVERNÍ" | [18 empty] | VV | 2 | 1 | True | 0 | ROZPOCET
|  |  | (24+1,4)*1 |  |  |  | 25.4 | [14 empty] | VV | 2 | 2 | True | 0 | ROZPOCET
|  |  | 4*0,8*2 |  |  |  | 6.4 | [14 empty] | VV | 2 | 2 | True | 0 | ROZPOCET
|  |  | 2,2*0,4 |  |  |  | 0.88 | [14 empty] | VV | 2 | 2 | True | 0 | ROZPOCET
[7 empty] | 0 | [14 empty] | VV | 2 | 2 | True | 0 | ROZPOCET
|  |  | "POHLED JÍŽNÍ" | [18 empty] | VV | 2 | 1 | True | 0 | ROZPOCET
|  |  | (24+1,1+1,1)*0,8 |  |  |  | 20.96 | [14 empty] | VV | 2 | 2 | True | 0 | ROZPOCET
[7 empty] | 0 | [14 empty] | VV | 2 | 2 | True | 0 | ROZPOCET
|  |  | "špalety" | [18 empty] | VV | 2 | 1 | True | 0 | ROZPOCET
|  |  | "POHLED SEVERNÍ" | [18 empty] | VV | 2 | 1 | True | 0 | ROZPOCET
|  |  | (2,3+2+2)*0,3 |  |  |  | 1.89 | [14 empty] | VV | 2 | 2 | True | 0 | ROZPOCET
|  |  | (1,85+2+2)*0,3 |  |  |  | 1.755 | [14 empty] | VV | 2 | 2 | True | 0 | ROZPOCET
|  |  | (1,2+2+2)*4*0,3 |  |  |  | 6.24 | [14 empty] | VV | 2 | 2 | True | 0 | ROZPOCET
|  |  | (1,4+3,2+3,2)*0,3 |  |  |  | 2.34 | [14 empty] | VV | 2 | 2 | True | 0 | ROZPOCET
|  |  | (1,75+2+2)*2*0,3 |  |  |  | 3.45 | [14 empty] | VV | 2 | 2 | True | 0 | ROZPOCET
|  |  | (1,9+2+2)*5*0,3 |  |  |  | 8.85 | [14 empty] | VV | 2 | 2 | True | 0 | ROZPOCET
|  |  | 0,5*3*6*0,3 |  |  |  | 2.7 | [14 empty] | VV | 2 | 2 | True | 0 | ROZPOCET
[7 empty] | 0 | [14 empty] | VV | 2 | 2 | True | 0 | ROZPOCET
|  |  | "POHLED JÍŽNÍ" | [18 empty] | VV | 2 | 1 | True | 0 | ROZPOCET
|  |  | (1,3+2+2)*3*0,3 |  |  |  | 4.77 | [14 empty] | VV | 2 | 2 | True | 0 | ROZPOCET
|  |  | (0,95+2+2)*0,3 |  |  |  | 1.485 | [14 empty] | VV | 2 | 2 | True | 0 | ROZPOCET
|  |  | (1,4+2+2)*0,3 |  |  |  | 1.62 | [14 empty] | VV | 2 | 2 | True | 0 | ROZPOCET
|  |  | (1,8+2+2)*0,3 |  |  |  | 1.74 | [14 empty] | VV | 2 | 2 | True | 0 | ROZPOCET
|  |  | (1,8+2+2)*0,3 |  |  |  | 1.74 | [14 empty] | VV | 2 | 2 | True | 0 | ROZPOCET
|  |  | (1,9+2+2)*0,3 |  |  |  | 1.77 | [14 empty] | VV | 2 | 2 | True | 0 | ROZPOCET
|  |  | (1,45+2+2)*2*0,3 |  |  |  | 3.27 | [14 empty] | VV | 2 | 2 | True | 0 | ROZPOCET
|  |  | (0,95+2+2)*0,3 |  |  |  | 1.485 | [14 empty] | VV | 2 | 2 | True | 0 | ROZPOCET
|  |  | (1,4+2+2)*0,3*1 |  |  |  | 1.62 | [14 empty] | VV | 2 | 2 | True | 0 | ROZPOCET
|  |  | (1,2+2+2)*0,3*1 |  |  |  | 1.56 | [14 empty] | VV | 2 | 2 | True | 0 | ROZPOCET
|  |  | (0,9+2,8+2,8)*0,3 |  |  |  | 1.95 | [14 empty] | VV | 2 | 2 | True | 0 | ROZPOCET
|  |  | (1,8+2+2)*0,3 |  |  |  | 1.74 | [14 empty] | VV | 2 | 2 | True | 0 | ROZPOCET
|  |  | (1,3+0,6+0,6)*3*0,3 |  |  |  | 2.25 | [14 empty] | VV | 2 | 2 | True | 0 | ROZPOCET
|  |  | Součet |  |  |  | 491.975 | [14 empty] | VV | 2 | 4 | True | 1 | ROZPOCET
30 | K | 622143003 | Montáž omítkových plastových nebo pozinkovaných rohových profilů s tkaninou |  |  | m | 254.35 | 0 |  | 0 |  |  |  | základní |  | 0 | 0 | 0 | 0 | 0 | 4 | K | 2 |  |  |  | ROZPOCET | 0 | 0 | 0 | 0 | 0 | 1 | 0 | 4 | -145373867
|  |  | "POHLED SEVERNÍ" | [18 empty] | VV | 2 | 1 | True | 0 | ROZPOCET
|  |  | 2,3+2+2 |  |  |  | 6.3 | [14 empty] | VV | 2 | 2 | True | 0 | ROZPOCET
|  |  | 1,85+2+2 |  |  |  | 5.85 | [14 empty] | VV | 2 | 2 | True | 0 | ROZPOCET
|  |  | (1,2+2+2)*4 |  |  |  | 20.8 | [14 empty] | VV | 2 | 2 | True | 0 | ROZPOCET
|  |  | (1,4+3,2+3,2) |  |  |  | 7.8 | [14 empty] | VV | 2 | 2 | True | 0 | ROZPOCET
|  |  | (1,75+2+2)*2 |  |  |  | 11.5 | [14 empty] | VV | 2 | 2 | True | 0 | ROZPOCET
|  |  | (1,9+2+2)*5 |  |  |  | 29.5 | [14 empty] | VV | 2 | 2 | True | 0 | ROZPOCET
|  |  | 0,5*3*6 |  |  |  | 9 | [14 empty] | VV | 2 | 2 | True | 0 | ROZPOCET
[7 empty] | 0 | [14 empty] | VV | 2 | 2 | True | 0 | ROZPOCET
|  |  | "POHLED JÍŽNÍ" | [18 empty] | VV | 2 | 1 | True | 0 | ROZPOCET
|  |  | (1,3+2+2)*3 |  |  |  | 15.9 | [14 empty] | VV | 2 | 2 | True | 0 | ROZPOCET
|  |  | 0,95+2+2 |  |  |  | 4.95 | [14 empty] | VV | 2 | 2 | True | 0 | ROZPOCET
|  |  | 1,4+2+2 |  |  |  | 5.4 | [14 empty] | VV | 2 | 2 | True | 0 | ROZPOCET
|  |  | 1,8+2+2 |  |  |  | 5.8 | [14 empty] | VV | 2 | 2 | True | 0 | ROZPOCET
|  |  | 1,8+2+2 |  |  |  | 5.8 | [14 empty] | VV | 2 | 2 | True | 0 | ROZPOCET
|  |  | 1,9+2+2 |  |  |  | 5.9 | [14 empty] | VV | 2 | 2 | True | 0 | ROZPOCET
|  |  | (1,45+2+2)*2 |  |  |  | 10.9 | [14 empty] | VV | 2 | 2 | True | 0 | ROZPOCET
|  |  | 0,95+2+2 |  |  |  | 4.95 | [14 empty] | VV | 2 | 2 | True | 0 | ROZPOCET
|  |  | 1,4+2+2 |  |  |  | 5.4 | [14 empty] | VV | 2 | 2 | True | 0 | ROZPOCET
|  |  | 1,2+2+2 |  |  |  | 5.2 | [14 empty] | VV | 2 | 2 | True | 0 | ROZPOCET
|  |  | 0,9+2,8+2,8 |  |  |  | 6.5 | [14 empty] | VV | 2 | 2 | True | 0 | ROZPOCET
|  |  | 1,8+2+2 |  |  |  | 5.8 | [14 empty] | VV | 2 | 2 | True | 0 | ROZPOCET
|  |  | (1,3+0,6+0,6)*3 |  |  |  | 7.5 | [14 empty] | VV | 2 | 2 | True | 0 | ROZPOCET
[7 empty] | 0 | [14 empty] | VV | 2 | 2 | True | 0 | ROZPOCET
|  |  | 9,2*8 |  |  |  | 73.6 | [14 empty] | VV | 2 | 2 | True | 0 | ROZPOCET
|  |  | Součet |  |  |  | 254.35 | [14 empty] | VV | 2 | 4 | True | 1 | ROZPOCET
31 | M | 590514800 | lišta rohová Al 10/10 cm s tkaninou bal. 2,5 m |  |  | m | 261.95 | 0 |  | 0 |  |  |  | základní |  | 0 | 3e-05 | 0.0078585 | 0 | 0 | 8 | M | 2 |  |  |  | ROZPOCET | 0 | 0 | 0 | 0 | 0 | 1 | 0 | 4 | -98973888
|  |  | "POHLED SEVERNÍ" | [18 empty] | VV | 2 | 1 | True | 0 | ROZPOCET
|  |  | 2,3+2+2 |  |  |  | 6.3 | [14 empty] | VV | 2 | 2 | True | 0 | ROZPOCET
|  |  | 1,85+2+2 |  |  |  | 5.85 | [14 empty] | VV | 2 | 2 | True | 0 | ROZPOCET
|  |  | (1,2+2+2)*4 |  |  |  | 20.8 | [14 empty] | VV | 2 | 2 | True | 0 | ROZPOCET
|  |  | (1,4+3,2+3,2) |  |  |  | 7.8 | [14 empty] | VV | 2 | 2 | True | 0 | ROZPOCET
|  |  | (1,75+2+2)*2 |  |  |  | 11.5 | [14 empty] | VV | 2 | 2 | True | 0 | ROZPOCET
|  |  | (1,9+2+2)*5 |  |  |  | 29.5 | [14 empty] | VV | 2 | 2 | True | 0 | ROZPOCET
|  |  | 0,5*3*6 |  |  |  | 9 | [14 empty] | VV | 2 | 2 | True | 0 | ROZPOCET
[7 empty] | 0 | [14 empty] | VV | 2 | 2 | True | 0 | ROZPOCET
|  |  | "POHLED JÍŽNÍ" | [18 empty] | VV | 2 | 1 | True | 0 | ROZPOCET
|  |  | (1,3+2+2)*3 |  |  |  | 15.9 | [14 empty] | VV | 2 | 2 | True | 0 | ROZPOCET
|  |  | 0,95+2+2 |  |  |  | 4.95 | [14 empty] | VV | 2 | 2 | True | 0 | ROZPOCET
|  |  | 1,4+2+2 |  |  |  | 5.4 | [14 empty] | VV | 2 | 2 | True | 0 | ROZPOCET
|  |  | 1,8+2+2 |  |  |  | 5.8 | [14 empty] | VV | 2 | 2 | True | 0 | ROZPOCET
|  |  | 1,8+2+2 |  |  |  | 5.8 | [14 empty] | VV | 2 | 2 | True | 0 | ROZPOCET
|  |  | 1,9+2+2 |  |  |  | 5.9 | [14 empty] | VV | 2 | 2 | True | 0 | ROZPOCET
|  |  | (1,45+2+2)*2 |  |  |  | 10.9 | [14 empty] | VV | 2 | 2 | True | 0 | ROZPOCET
|  |  | 0,95+2+2 |  |  |  | 4.95 | [14 empty] | VV | 2 | 2 | True | 0 | ROZPOCET
|  |  | 1,4+2+2 |  |  |  | 5.4 | [14 empty] | VV | 2 | 2 | True | 0 | ROZPOCET
|  |  | 1,2+2+2 |  |  |  | 5.2 | [14 empty] | VV | 2 | 2 | True | 0 | ROZPOCET
|  |  | 0,9+2,8+2,8 |  |  |  | 6.5 | [14 empty] | VV | 2 | 2 | True | 0 | ROZPOCET
|  |  | 1,8+2+2 |  |  |  | 5.8 | [14 empty] | VV | 2 | 2 | True | 0 | ROZPOCET
|  |  | (1,3+0,6+0,6)*3 |  |  |  | 7.5 | [14 empty] | VV | 2 | 2 | True | 0 | ROZPOCET
[7 empty] | 0 | [14 empty] | VV | 2 | 2 | True | 0 | ROZPOCET
|  |  | 9,2*8 |  |  |  | 73.6 | [14 empty] | VV | 2 | 2 | True | 0 | ROZPOCET
[7 empty] | 0 | [14 empty] | VV | 2 | 2 | True | 0 | ROZPOCET
|  |  | "prořez" | [18 empty] | VV | 2 | 1 | True | 0 | ROZPOCET
|  |  | 1,9*4 |  |  |  | 7.6 | [14 empty] | VV | 2 | 2 | True | 0 | ROZPOCET
|  |  | Součet |  |  |  | 261.95 | [14 empty] | VV | 2 | 4 | True | 1 | ROZPOCET
32 | K | 622143004 | Montáž omítkových samolepících začišťovacích profilů (APU lišt) |  |  | m | 180.75 | 0 |  | 0 |  |  |  | základní |  | 0 | 0 | 0 | 0 | 0 | 4 | K | 2 |  |  |  | ROZPOCET | 0 | 0 | 0 | 0 | 0 | 1 | 0 | 4 | 193747740
|  |  | "POHLED SEVERNÍ" | [18 empty] | VV | 2 | 1 | True | 0 | ROZPOCET
|  |  | 2,3+2+2 |  |  |  | 6.3 | [14 empty] | VV | 2 | 2 | True | 0 | ROZPOCET
|  |  | 1,85+2+2 |  |  |  | 5.85 | [14 empty] | VV | 2 | 2 | True | 0 | ROZPOCET
|  |  | (1,2+2+2)*4 |  |  |  | 20.8 | [14 empty] | VV | 2 | 2 | True | 0 | ROZPOCET
|  |  | (1,4+3,2+3,2) |  |  |  | 7.8 | [14 empty] | VV | 2 | 2 | True | 0 | ROZPOCET
|  |  | (1,75+2+2)*2 |  |  |  | 11.5 | [14 empty] | VV | 2 | 2 | True | 0 | ROZPOCET
|  |  | (1,9+2+2)*5 |  |  |  | 29.5 | [14 empty] | VV | 2 | 2 | True | 0 | ROZPOCET
|  |  | 0,5*3*6 |  |  |  | 9 | [14 empty] | VV | 2 | 2 | True | 0 | ROZPOCET
[7 empty] | 0 | [14 empty] | VV | 2 | 2 | True | 0 | ROZPOCET
|  |  | "POHLED JÍŽNÍ" | [18 empty] | VV | 2 | 1 | True | 0 | ROZPOCET
|  |  | (1,3+2+2)*3 |  |  |  | 15.9 | [14 empty] | VV | 2 | 2 | True | 0 | ROZPOCET
|  |  | 0,95+2+2 |  |  |  | 4.95 | [14 empty] | VV | 2 | 2 | True | 0 | ROZPOCET
|  |  | 1,4+2+2 |  |  |  | 5.4 | [14 empty] | VV | 2 | 2 | True | 0 | ROZPOCET
|  |  | 1,8+2+2 |  |  |  | 5.8 | [14 empty] | VV | 2 | 2 | True | 0 | ROZPOCET
|  |  | 1,8+2+2 |  |  |  | 5.8 | [14 empty] | VV | 2 | 2 | True | 0 | ROZPOCET
|  |  | 1,9+2+2 |  |  |  | 5.9 | [14 empty] | VV | 2 | 2 | True | 0 | ROZPOCET
|  |  | (1,45+2+2)*2 |  |  |  | 10.9 | [14 empty] | VV | 2 | 2 | True | 0 | ROZPOCET
|  |  | 0,95+2+2 |  |  |  | 4.95 | [14 empty] | VV | 2 | 2 | True | 0 | ROZPOCET
|  |  | 1,4+2+2 |  |  |  | 5.4 | [14 empty] | VV | 2 | 2 | True | 0 | ROZPOCET
|  |  | 1,2+2+2 |  |  |  | 5.2 | [14 empty] | VV | 2 | 2 | True | 0 | ROZPOCET
|  |  | 0,9+2,8+2,8 |  |  |  | 6.5 | [14 empty] | VV | 2 | 2 | True | 0 | ROZPOCET
|  |  | 1,8+2+2 |  |  |  | 5.8 | [14 empty] | VV | 2 | 2 | True | 0 | ROZPOCET
|  |  | (1,3+0,6+0,6)*3 |  |  |  | 7.5 | [14 empty] | VV | 2 | 2 | True | 0 | ROZPOCET
|  |  | Součet |  |  |  | 180.75 | [14 empty] | VV | 2 | 4 | True | 1 | ROZPOCET
33 | M | 590515160 | APU lišty |  |  | m | 187.95 | 0 |  | 0 |  |  |  | základní |  | 0 | 0.0003 | 0.056385 | 0 | 0 | 8 | M | 2 |  |  |  | ROZPOCET | 0 | 0 | 0 | 0 | 0 | 1 | 0 | 4 | -276010966
|  |  | "POHLED SEVERNÍ" | [18 empty] | VV | 2 | 1 | True | 0 | ROZPOCET
|  |  | 2,3+2+2 |  |  |  | 6.3 | [14 empty] | VV | 2 | 2 | True | 0 | ROZPOCET
|  |  | 1,85+2+2 |  |  |  | 5.85 | [14 empty] | VV | 2 | 2 | True | 0 | ROZPOCET
|  |  | (1,2+2+2)*4 |  |  |  | 20.8 | [14 empty] | VV | 2 | 2 | True | 0 | ROZPOCET
|  |  | (1,4+3,2+3,2) |  |  |  | 7.8 | [14 empty] | VV | 2 | 2 | True | 0 | ROZPOCET
|  |  | (1,75+2+2)*2 |  |  |  | 11.5 | [14 empty] | VV | 2 | 2 | True | 0 | ROZPOCET
|  |  | (1,9+2+2)*5 |  |  |  | 29.5 | [14 empty] | VV | 2 | 2 | True | 0 | ROZPOCET
|  |  | 0,5*3*6 |  |  |  | 9 | [14 empty] | VV | 2 | 2 | True | 0 | ROZPOCET
[7 empty] | 0 | [14 empty] | VV | 2 | 2 | True | 0 | ROZPOCET
|  |  | "POHLED JÍŽNÍ" | [18 empty] | VV | 2 | 1 | True | 0 | ROZPOCET
|  |  | (1,3+2+2)*3 |  |  |  | 15.9 | [14 empty] | VV | 2 | 2 | True | 0 | ROZPOCET
|  |  | 0,95+2+2 |  |  |  | 4.95 | [14 empty] | VV | 2 | 2 | True | 0 | ROZPOCET
|  |  | 1,4+2+2 |  |  |  | 5.4 | [14 empty] | VV | 2 | 2 | True | 0 | ROZPOCET
|  |  | 1,8+2+2 |  |  |  | 5.8 | [14 empty] | VV | 2 | 2 | True | 0 | ROZPOCET
|  |  | 1,8+2+2 |  |  |  | 5.8 | [14 empty] | VV | 2 | 2 | True | 0 | ROZPOCET
|  |  | 1,9+2+2 |  |  |  | 5.9 | [14 empty] | VV | 2 | 2 | True | 0 | ROZPOCET
|  |  | (1,45+2+2)*2 |  |  |  | 10.9 | [14 empty] | VV | 2 | 2 | True | 0 | ROZPOCET
|  |  | 0,95+2+2 |  |  |  | 4.95 | [14 empty] | VV | 2 | 2 | True | 0 | ROZPOCET
|  |  | 1,4+2+2 |  |  |  | 5.4 | [14 empty] | VV | 2 | 2 | True | 0 | ROZPOCET
|  |  | 1,2+2+2 |  |  |  | 5.2 | [14 empty] | VV | 2 | 2 | True | 0 | ROZPOCET
|  |  | 0,9+2,8+2,8 |  |  |  | 6.5 | [14 empty] | VV | 2 | 2 | True | 0 | ROZPOCET
|  |  | 1,8+2+2 |  |  |  | 5.8 | [14 empty] | VV | 2 | 2 | True | 0 | ROZPOCET
|  |  | (1,3+0,6+0,6)*3 |  |  |  | 7.5 | [14 empty] | VV | 2 | 2 | True | 0 | ROZPOCET
[7 empty] | 0 | [14 empty] | VV | 2 | 2 | True | 0 | ROZPOCET
|  |  | "prořez" | [18 empty] | VV | 2 | 1 | True | 0 | ROZPOCET
|  |  | 1,8*4 |  |  |  | 7.2 | [14 empty] | VV | 2 | 2 | True | 0 | ROZPOCET
|  |  | Součet |  |  |  | 187.95 | [14 empty] | VV | 2 | 4 | True | 1 | ROZPOCET
34 | K | 622143050ik | Příplatek za ochranný profil s okapničkou - nadpraží |  |  |  | 108.95 | 0 |  | 0 |  |  |  | základní |  | 0 | 0 | 0 | 0 | 0 | 4 | K | 2 |  |  |  | ROZPOCET | 0 | 0 | 0 | 0 | 0 | 1 | 0 | 4 | 1205424901
|  |  | "POHLED SEVERNÍ" | [18 empty] | VV | 2 | 1 | True | 0 | ROZPOCET
|  |  | 2,3 |  |  |  | 2.3 | [14 empty] | VV | 2 | 2 | True | 0 | ROZPOCET
|  |  | 1,85 |  |  |  | 1.85 | [14 empty] | VV | 2 | 2 | True | 0 | ROZPOCET
|  |  | (1,2+2)*4 |  |  |  | 12.8 | [14 empty] | VV | 2 | 2 | True | 0 | ROZPOCET
|  |  | (1,4+3,2) |  |  |  | 4.6 | [14 empty] | VV | 2 | 2 | True | 0 | ROZPOCET
|  |  | (1,75+2)*2 |  |  |  | 7.5 | [14 empty] | VV | 2 | 2 | True | 0 | ROZPOCET
|  |  | (1,9+2)*5 |  |  |  | 19.5 | [14 empty] | VV | 2 | 2 | True | 0 | ROZPOCET
|  |  | 0,5*6 |  |  |  | 3 | [14 empty] | VV | 2 | 2 | True | 0 | ROZPOCET
[7 empty] | 0 | [14 empty] | VV | 2 | 2 | True | 0 | ROZPOCET
|  |  | "POHLED JÍŽNÍ" | [18 empty] | VV | 2 | 1 | True | 0 | ROZPOCET
|  |  | (1,3+2)*3 |  |  |  | 9.9 | [14 empty] | VV | 2 | 2 | True | 0 | ROZPOCET
|  |  | 0,95+2 |  |  |  | 2.95 | [14 empty] | VV | 2 | 2 | True | 0 | ROZPOCET
|  |  | 1,4+2 |  |  |  | 3.4 | [14 empty] | VV | 2 | 2 | True | 0 | ROZPOCET
|  |  | 1,8+2 |  |  |  | 3.8 | [14 empty] | VV | 2 | 2 | True | 0 | ROZPOCET
|  |  | 1,8+2 |  |  |  | 3.8 | [14 empty] | VV | 2 | 2 | True | 0 | ROZPOCET
|  |  | 1,9+2 |  |  |  | 3.9 | [14 empty] | VV | 2 | 2 | True | 0 | ROZPOCET
|  |  | (1,45+2)*2 |  |  |  | 6.9 | [14 empty] | VV | 2 | 2 | True | 0 | ROZPOCET
|  |  | 0,95+2 |  |  |  | 2.95 | [14 empty] | VV | 2 | 2 | True | 0 | ROZPOCET
|  |  | 1,4+2 |  |  |  | 3.4 | [14 empty] | VV | 2 | 2 | True | 0 | ROZPOCET
|  |  | 1,2+2 |  |  |  | 3.2 | [14 empty] | VV | 2 | 2 | True | 0 | ROZPOCET
|  |  | 0,9+2,8 |  |  |  | 3.7 | [14 empty] | VV | 2 | 2 | True | 0 | ROZPOCET
|  |  | 1,8+2 |  |  |  | 3.8 | [14 empty] | VV | 2 | 2 | True | 0 | ROZPOCET
|  |  | (1,3+0,6)*3 |  |  |  | 5.7 | [14 empty] | VV | 2 | 2 | True | 0 | ROZPOCET
|  |  | Součet |  |  |  | 108.95 | [14 empty] | VV | 2 | 4 | True | 1 | ROZPOCET
35 | K | 622211031 | Montáž zateplení vnějších stěn z polystyrénových desek tl do 160 mm |  |  | m2 | 337.38 | 0 |  | 0 |  |  |  | základní |  | 0 | 0.0085 | 2.8677 | 0 | 0 | 4 | K | 2 |  |  |  | ROZPOCET | 0 | 0 | 0 | 0 | 0 | 1 | 0 | 4 | -1910802058
|  |  | "POHLED SEVERNÍ" | [18 empty] | VV | 2 | 1 | True | 0 | ROZPOCET
|  |  | (24+1,4)*8,3 |  |  |  | 210.82 | [14 empty] | VV | 2 | 2 | True | 0 | ROZPOCET
|  |  | -2,3*2 |  |  |  | -4.6 | [14 empty] | VV | 2 | 2 | True | 0 | ROZPOCET
|  |  | -1,85*2 |  |  |  | -3.7 | [14 empty] | VV | 2 | 2 | True | 0 | ROZPOCET
|  |  | -1,2*2*4 |  |  |  | -9.6 | [14 empty] | VV | 2 | 2 | True | 0 | ROZPOCET
|  |  | -1,4*3,2 |  |  |  | -4.48 | [14 empty] | VV | 2 | 2 | True | 0 | ROZPOCET
|  |  | -1,75*2*2 |  |  |  | -7 | [14 empty] | VV | 2 | 2 | True | 0 | ROZPOCET
|  |  | -1,9*2*5 |  |  |  | -19 | [14 empty] | VV | 2 | 2 | True | 0 | ROZPOCET
[7 empty] | 0 | [14 empty] | VV | 2 | 2 | True | 0 | ROZPOCET
[7 empty] | 0 | [14 empty] | VV | 2 | 2 | True | 0 | ROZPOCET
|  |  | "POHLED JÍŽNÍ" | [18 empty] | VV | 2 | 1 | True | 0 | ROZPOCET
|  |  | (24+1,1+1,1)*8,3 |  |  |  | 217.46 | [14 empty] | VV | 2 | 2 | True | 0 | ROZPOCET
|  |  | -1,3*2*3 |  |  |  | -7.8 | [14 empty] | VV | 2 | 2 | True | 0 | ROZPOCET
|  |  | -0,95*2 |  |  |  | -1.9 | [14 empty] | VV | 2 | 2 | True | 0 | ROZPOCET
|  |  | -1,4*2 |  |  |  | -2.8 | [14 empty] | VV | 2 | 2 | True | 0 | ROZPOCET
|  |  | -1,8*2 |  |  |  | -3.6 | [14 empty] | VV | 2 | 2 | True | 0 | ROZPOCET
|  |  | -1,8*2 |  |  |  | -3.6 | [14 empty] | VV | 2 | 2 | True | 0 | ROZPOCET
|  |  | -1,9*2 |  |  |  | -3.8 | [14 empty] | VV | 2 | 2 | True | 0 | ROZPOCET
|  |  | -1,45*2*2 |  |  |  | -5.8 | [14 empty] | VV | 2 | 2 | True | 0 | ROZPOCET
|  |  | -0,95*2 |  |  |  | -1.9 | [14 empty] | VV | 2 | 2 | True | 0 | ROZPOCET
|  |  | -1,4*2 |  |  |  | -2.8 | [14 empty] | VV | 2 | 2 | True | 0 | ROZPOCET
|  |  | -1,2*2 |  |  |  | -2.4 | [14 empty] | VV | 2 | 2 | True | 0 | ROZPOCET
|  |  | -0,9*2,8-1,8*2 |  |  |  | -6.12 | [14 empty] | VV | 2 | 2 | True | 0 | ROZPOCET
|  |  | Součet |  |  |  | 337.38 | [14 empty] | VV | 2 | 4 | True | 1 | ROZPOCET
36 | M | 283759510 | deska fasádní polystyrénová EPS 70 F 1000 x 500 x 140 mm |  |  | m2 | 344.12 | 0 |  | 0 |  |  |  | základní |  | 0 | 0.00238 | 0.81901 | 0 | 0 | 8 | M | 2 |  |  |  | ROZPOCET | 0 | 0 | 0 | 0 | 0 | 1 | 0 | 4 | -722771174
|  |  | "POHLED SEVERNÍ" | [18 empty] | VV | 2 | 1 | True | 0 | ROZPOCET
|  |  | (24+1,4)*8,3 |  |  |  | 210.82 | [14 empty] | VV | 2 | 2 | True | 0 | ROZPOCET
|  |  | -2,3*2 |  |  |  | -4.6 | [14 empty] | VV | 2 | 2 | True | 0 | ROZPOCET
|  |  | -1,85*2 |  |  |  | -3.7 | [14 empty] | VV | 2 | 2 | True | 0 | ROZPOCET
|  |  | -1,2*2*4 |  |  |  | -9.6 | [14 empty] | VV | 2 | 2 | True | 0 | ROZPOCET
|  |  | -1,4*3,2 |  |  |  | -4.48 | [14 empty] | VV | 2 | 2 | True | 0 | ROZPOCET
|  |  | -1,75*2*2 |  |  |  | -7 | [14 empty] | VV | 2 | 2 | True | 0 | ROZPOCET
|  |  | -1,9*2*5 |  |  |  | -19 | [14 empty] | VV | 2 | 2 | True | 0 | ROZPOCET
[7 empty] | 0 | [14 empty] | VV | 2 | 2 | True | 0 | ROZPOCET
[7 empty] | 0 | [14 empty] | VV | 2 | 2 | True | 0 | ROZPOCET
|  |  | "POHLED JÍŽNÍ" | [18 empty] | VV | 2 | 1 | True | 0 | ROZPOCET
|  |  | (24+1,1+1,1)*8,3 |  |  |  | 217.46 | [14 empty] | VV | 2 | 2 | True | 0 | ROZPOCET
|  |  | -1,3*2*3 |  |  |  | -7.8 | [14 empty] | VV | 2 | 2 | True | 0 | ROZPOCET
|  |  | -0,95*2 |  |  |  | -1.9 | [14 empty] | VV | 2 | 2 | True | 0 | ROZPOCET
|  |  | -1,4*2 |  |  |  | -2.8 | [14 empty] | VV | 2 | 2 | True | 0 | ROZPOCET
|  |  | -1,8*2 |  |  |  | -3.6 | [14 empty] | VV | 2 | 2 | True | 0 | ROZPOCET
|  |  | -1,8*2 |  |  |  | -3.6 | [14 empty] | VV | 2 | 2 | True | 0 | ROZPOCET
|  |  | -1,9*2 |  |  |  | -3.8 | [14 empty] | VV | 2 | 2 | True | 0 | ROZPOCET
|  |  | -1,45*2*2 |  |  |  | -5.8 | [14 empty] | VV | 2 | 2 | True | 0 | ROZPOCET
|  |  | -0,95*2 |  |  |  | -1.9 | [14 empty] | VV | 2 | 2 | True | 0 | ROZPOCET
|  |  | -1,4*2 |  |  |  | -2.8 | [14 empty] | VV | 2 | 2 | True | 0 | ROZPOCET
|  |  | -1,2*2 |  |  |  | -2.4 | [14 empty] | VV | 2 | 2 | True | 0 | ROZPOCET
|  |  | -0,9*2,8-1,8*2 |  |  |  | -6.12 | [14 empty] | VV | 2 | 2 | True | 0 | ROZPOCET
|  |  | " prořez" | [18 empty] | VV | 2 | 1 | True | 0 | ROZPOCET
|  |  | 3,37*2 |  |  |  | 6.74 | [14 empty] | VV | 2 | 2 | True | 0 | ROZPOCET
|  |  | Součet |  |  |  | 344.12 | [14 empty] | VV | 2 | 4 | True | 1 | ROZPOCET
37 | K | 622211021 | Montáž zateplení vnějších stěn z polystyrénových desek tl do 120 mm |  |  | m2 | 53.64 | 0 |  | 0 |  |  |  | základní |  | 0 | 0.00832 | 0.44628 | 0 | 0 | 4 | K | 2 |  |  |  | ROZPOCET | 0 | 0 | 0 | 0 | 0 | 1 | 0 | 4 | 149467040
|  |  | " SOKL SO2" | [18 empty] | VV | 2 | 1 | True | 0 | ROZPOCET
|  |  | "POHLED SEVERNÍ" | [18 empty] | VV | 2 | 1 | True | 0 | ROZPOCET
|  |  | (24+1,4)*1 |  |  |  | 25.4 | [14 empty] | VV | 2 | 2 | True | 0 | ROZPOCET
|  |  | 4*0,8*2 |  |  |  | 6.4 | [14 empty] | VV | 2 | 2 | True | 0 | ROZPOCET
|  |  | 2,2*0,4 |  |  |  | 0.88 | [14 empty] | VV | 2 | 2 | True | 0 | ROZPOCET
[7 empty] | 0 | [14 empty] | VV | 2 | 2 | True | 0 | ROZPOCET
|  |  | "POHLED JÍŽNÍ" | [18 empty] | VV | 2 | 1 | True | 0 | ROZPOCET
|  |  | (24+1,1+1,1)*0,8 |  |  |  | 20.96 | [14 empty] | VV | 2 | 2 | True | 0 | ROZPOCET
|  |  | Součet |  |  |  | 53.64 | [14 empty] | VV | 2 | 4 | True | 1 | ROZPOCET
38 | M | 283764220 | deska z extrudovaného polystyrénu XPS 300 SF 100 mm |  |  | m2 | 54.713 | 0 |  | 0 |  |  |  | základní |  | 0 | 0.003 | 0.16414 | 0 | 0 | 8 | M | 2 |  |  |  | ROZPOCET | 0 | 0 | 0 | 0 | 0 | 1 | 0 | 4 | -696955106
|  |  | " SOKL SO2" | [18 empty] | VV | 2 | 1 | True | 0 | ROZPOCET
|  |  | "POHLED SEVERNÍ" | [18 empty] | VV | 2 | 1 | True | 0 | ROZPOCET
|  |  | (24+1,4)*1*1,02 |  |  |  | 25.908 | [14 empty] | VV | 2 | 2 | True | 0 | ROZPOCET
|  |  | 4*0,8*2*1,02 |  |  |  | 6.528 | [14 empty] | VV | 2 | 2 | True | 0 | ROZPOCET
|  |  | 2,2*0,4*1,02 |  |  |  | 0.898 | [14 empty] | VV | 2 | 2 | True | 0 | ROZPOCET
[7 empty] | 0 | [14 empty] | VV | 2 | 2 | True | 0 | ROZPOCET
|  |  | "POHLED JÍŽNÍ" | [18 empty] | VV | 2 | 1 | True | 0 | ROZPOCET
|  |  | (24+1,1+1,1)*0,8*1,02 |  |  |  | 21.379 | [14 empty] | VV | 2 | 2 | True | 0 | ROZPOCET
|  |  | Součet |  |  |  | 54.713 | [14 empty] | VV | 2 | 4 | True | 1 | ROZPOCET
39 | K | 622212051 | Montáž zateplení vnějšího ostění hl. špalety do 400 mm z polystyrénových desek tl do 40 mm |  |  | m | 180.75 | 0 |  | 0 |  |  |  | základní |  | 0 | 0.00331 | 0.59828 | 0 | 0 | 4 | K | 2 |  |  |  | ROZPOCET | 0 | 0 | 0 | 0 | 0 | 1 | 0 | 4 | 269662528
|  |  | "POHLED SEVERNÍ" | [18 empty] | VV | 2 | 1 | True | 0 | ROZPOCET
|  |  | 2,3+2+2 |  |  |  | 6.3 | [14 empty] | VV | 2 | 2 | True | 0 | ROZPOCET
|  |  | 1,85+2+2 |  |  |  | 5.85 | [14 empty] | VV | 2 | 2 | True | 0 | ROZPOCET
|  |  | (1,2+2+2)*4 |  |  |  | 20.8 | [14 empty] | VV | 2 | 2 | True | 0 | ROZPOCET
|  |  | (1,4+3,2+3,2) |  |  |  | 7.8 | [14 empty] | VV | 2 | 2 | True | 0 | ROZPOCET
|  |  | (1,75+2+2)*2 |  |  |  | 11.5 | [14 empty] | VV | 2 | 2 | True | 0 | ROZPOCET
|  |  | (1,9+2+2)*5 |  |  |  | 29.5 | [14 empty] | VV | 2 | 2 | True | 0 | ROZPOCET
|  |  | 0,5*3*6 |  |  |  | 9 | [14 empty] | VV | 2 | 2 | True | 0 | ROZPOCET
[7 empty] | 0 | [14 empty] | VV | 2 | 2 | True | 0 | ROZPOCET
|  |  | "POHLED JÍŽNÍ" | [18 empty] | VV | 2 | 1 | True | 0 | ROZPOCET
|  |  | (1,3+2+2)*3 |  |  |  | 15.9 | [14 empty] | VV | 2 | 2 | True | 0 | ROZPOCET
|  |  | 0,95+2+2 |  |  |  | 4.95 | [14 empty] | VV | 2 | 2 | True | 0 | ROZPOCET
|  |  | 1,4+2+2 |  |  |  | 5.4 | [14 empty] | VV | 2 | 2 | True | 0 | ROZPOCET
|  |  | 1,8+2+2 |  |  |  | 5.8 | [14 empty] | VV | 2 | 2 | True | 0 | ROZPOCET
|  |  | 1,8+2+2 |  |  |  | 5.8 | [14 empty] | VV | 2 | 2 | True | 0 | ROZPOCET
|  |  | 1,9+2+2 |  |  |  | 5.9 | [14 empty] | VV | 2 | 2 | True | 0 | ROZPOCET
|  |  | (1,45+2+2)*2 |  |  |  | 10.9 | [14 empty] | VV | 2 | 2 | True | 0 | ROZPOCET
|  |  | 0,95+2+2 |  |  |  | 4.95 | [14 empty] | VV | 2 | 2 | True | 0 | ROZPOCET
|  |  | 1,4+2+2 |  |  |  | 5.4 | [14 empty] | VV | 2 | 2 | True | 0 | ROZPOCET
|  |  | 1,2+2+2 |  |  |  | 5.2 | [14 empty] | VV | 2 | 2 | True | 0 | ROZPOCET
|  |  | 0,9+2,8+2,8 |  |  |  | 6.5 | [14 empty] | VV | 2 | 2 | True | 0 | ROZPOCET
|  |  | 1,8+2+2 |  |  |  | 5.8 | [14 empty] | VV | 2 | 2 | True | 0 | ROZPOCET
|  |  | (1,3+0,6+0,6)*3 |  |  |  | 7.5 | [14 empty] | VV | 2 | 2 | True | 0 | ROZPOCET
|  |  | Součet |  |  |  | 180.75 | [14 empty] | VV | 2 | 4 | True | 1 | ROZPOCET
40 | M | 283759300 | deska fasádní polystyrénová EPS 70 F 1000 x 500 x 20 mm |  |  | m2 | 118.289 | 0 |  | 0 |  |  |  | základní |  | 0 | 0.00034 | 0.040218 | 0 | 0 | 8 | M | 2 |  |  |  | ROZPOCET | 0 | 0 | 0 | 0 | 0 | 1 | 0 | 4 | 771518980
|  |  | "POHLED SEVERNÍ" | [18 empty] | VV | 2 | 1 | True | 0 | ROZPOCET
|  |  | 2,3+2+2 |  |  |  | 6.3 | [14 empty] | VV | 2 | 2 | True | 0 | ROZPOCET
|  |  | 1,85+2+2 |  |  |  | 5.85 | [14 empty] | VV | 2 | 2 | True | 0 | ROZPOCET
|  |  | (1,2+2+2)*4 |  |  |  | 20.8 | [14 empty] | VV | 2 | 2 | True | 0 | ROZPOCET
|  |  | (1,4+3,2+3,2) |  |  |  | 7.8 | [14 empty] | VV | 2 | 2 | True | 0 | ROZPOCET
|  |  | (1,75+2+2)*2 |  |  |  | 11.5 | [14 empty] | VV | 2 | 2 | True | 0 | ROZPOCET
|  |  | (1,9+2+2)*5 |  |  |  | 29.5 | [14 empty] | VV | 2 | 2 | True | 0 | ROZPOCET
|  |  | 0,5*3*6 |  |  |  | 9 | [14 empty] | VV | 2 | 2 | True | 0 | ROZPOCET
[7 empty] | 0 | [14 empty] | VV | 2 | 2 | True | 0 | ROZPOCET
|  |  | "POHLED JÍŽNÍ" | [18 empty] | VV | 2 | 1 | True | 0 | ROZPOCET
|  |  | (1,3+2+2)*3*0,3*1,02 |  |  |  | 4.865 | [14 empty] | VV | 2 | 2 | True | 0 | ROZPOCET
|  |  | (0,95+2+2)*0,3*1,02 |  |  |  | 1.515 | [14 empty] | VV | 2 | 2 | True | 0 | ROZPOCET
|  |  | (1,4+2+2)*0,3*1,02 |  |  |  | 1.652 | [14 empty] | VV | 2 | 2 | True | 0 | ROZPOCET
|  |  | (1,8+2+2)*0,3*1,02 |  |  |  | 1.775 | [14 empty] | VV | 2 | 2 | True | 0 | ROZPOCET
|  |  | (1,8+2+2)*0,3*1,02 |  |  |  | 1.775 | [14 empty] | VV | 2 | 2 | True | 0 | ROZPOCET
|  |  | (1,9+2+2)*0,3*1,02 |  |  |  | 1.805 | [14 empty] | VV | 2 | 2 | True | 0 | ROZPOCET
|  |  | (1,45+2+2)*2*0,3*1,02 |  |  |  | 3.335 | [14 empty] | VV | 2 | 2 | True | 0 | ROZPOCET
|  |  | (0,95+2+2)*0,3*1,02 |  |  |  | 1.515 | [14 empty] | VV | 2 | 2 | True | 0 | ROZPOCET
|  |  | (1,4+2+2)*0,3*1,02 |  |  |  | 1.652 | [14 empty] | VV | 2 | 2 | True | 0 | ROZPOCET
|  |  | (1,2+2+2)*0,3*1,02 |  |  |  | 1.591 | [14 empty] | VV | 2 | 2 | True | 0 | ROZPOCET
|  |  | (0,9+2,8+2,8)*0,3*1,02 |  |  |  | 1.989 | [14 empty] | VV | 2 | 2 | True | 0 | ROZPOCET
|  |  | (1,8+2+2)*0,3*1,02 |  |  |  | 1.775 | [14 empty] | VV | 2 | 2 | True | 0 | ROZPOCET
|  |  | (1,3+0,6+0,6)*3*0,3*1,02 |  |  |  | 2.295 | [14 empty] | VV | 2 | 2 | True | 0 | ROZPOCET
|  |  | Součet |  |  |  | 118.289 | [14 empty] | VV | 2 | 4 | True | 1 | ROZPOCET
41 | K | 622252001 | Montáž zakládacích soklových lišt zateplení |  |  | m | 50.2 | 0 |  | 0 |  |  |  | základní |  | 0 | 6e-05 | 0.003012 | 0 | 0 | 4 | K | 2 |  |  |  | ROZPOCET | 0 | 0 | 0 | 0 | 0 | 1 | 0 | 4 | 2096519910
|  |  | 24+24+1,1+1,1 |  |  |  | 50.2 | [14 empty] | VV | 2 | 2 | True | 0 | ROZPOCET
|  |  | Součet |  |  |  | 50.2 | [14 empty] | VV | 2 | 4 | True | 1 | ROZPOCET
42 | M | 590516510 | lišta soklová Al s okapničkou, zakládací U 14 cm, 0,95/200 cm |  |  | m | 51.204 | 0 |  | 0 |  |  |  | základní |  | 0 | 0.0005 | 0.025602 | 0 | 0 | 8 | M | 2 |  |  |  | ROZPOCET | 0 | 0 | 0 | 0 | 0 | 1 | 0 | 4 | 1086811303
|  |  | (24+24+1,1+1,1)*1,02 |  |  |  | 51.204 | [14 empty] | VV | 2 | 2 | True | 0 | ROZPOCET
|  |  | Součet |  |  |  | 51.204 | [14 empty] | VV | 2 | 4 | True | 1 | ROZPOCET
43 | K | 622253500ik | Zateplení parapetu polystyrénem XPS tl. 30-40 mm ve spádu |  |  | m2 | 24.425 | 0 |  | 0 |  |  |  | základní |  | 0 | 0.005 | 0.12213 | 0 | 0 | 4 | K | 2 |  |  |  | ROZPOCET | 0 | 0 | 0 | 0 | 0 | 1 | 0 | 4 | -1965966488
|  |  | 48,85*0,5 |  |  |  | 24.425 | [14 empty] | VV | 2 | 2 | True | 1 | ROZPOCET
|  |  | Součet |  |  |  | 24.425 | [14 empty] | VV | 2 | 4 | True | 0 | ROZPOCET
44 | K | 622253505ik | Parapetní profil PVC |  |  | m | 48.85 | 0 |  | 0 |  |  |  | základní |  | 0 | 0 | 0 | 0 | 0 | 4 | K | 2 |  |  |  | ROZPOCET | 0 | 0 | 0 | 0 | 0 | 1 | 0 | 4 | 1692104930
|  |  | 48,85 |  |  |  | 48.85 | [14 empty] | VV | 2 | 2 | True | 0 | ROZPOCET
|  |  | Součet |  |  |  | 48.85 | [14 empty] | VV | 2 | 4 | True | 1 | ROZPOCET
45 | K | 622253510ik | Odtahové zkoušky |  |  | kus | 4 | 0 |  | 0 |  |  |  | základní |  | 0 | 0 | 0 | 0 | 0 | 4 | K | 2 |  |  |  | ROZPOCET | 0 | 0 | 0 | 0 | 0 | 1 | 0 | 4 | -1733033272
|  |  | 4 |  |  |  | 4 | [14 empty] | VV | 2 | 2 | True | 0 | ROZPOCET
|  |  | Součet |  |  |  | 4 | [14 empty] | VV | 2 | 4 | True | 1 | ROZPOCET
46 | K | 622253560ik | Příplatek za větší počet hmoždinek |  |  | m2 | 491.975 | 0 |  | 0 |  |  |  | základní |  | 0 | 0 | 0 | 0 | 0 | 4 | K | 2 |  |  |  | ROZPOCET | 0 | 0 | 0 | 0 | 0 | 1 | 0 | 4 | -946609610
|  |  | "POHLED SEVERNÍ" | [18 empty] | VV | 2 | 1 | True | 0 | ROZPOCET
|  |  | (24+1,4)*0,8 |  |  |  | 20.32 | [14 empty] | VV | 2 | 2 | True | 0 | ROZPOCET
|  |  | 4,5*0,5 |  |  |  | 2.25 | [14 empty] | VV | 2 | 2 | True | 0 | ROZPOCET
[7 empty] | 0 | [14 empty] | VV | 2 | 2 | True | 0 | ROZPOCET
|  |  | "POHLED JÍŽNÍ" | [18 empty] | VV | 2 | 1 | True | 0 | ROZPOCET
|  |  | (24+1,1+1,1)*0,8 |  |  |  | 20.96 | [14 empty] | VV | 2 | 2 | True | 0 | ROZPOCET
|  |  | 8*0,4 |  |  |  | 3.2 | [14 empty] | VV | 2 | 2 | True | 0 | ROZPOCET
[7 empty] | 0 | [14 empty] | VV | 2 | 2 | True | 0 | ROZPOCET
[7 empty] | 0 | [14 empty] | VV | 2 | 2 | True | 0 | ROZPOCET
|  |  | "POHLED SEVERNÍ" | [18 empty] | VV | 2 | 1 | True | 0 | ROZPOCET
|  |  | (24+1,4)*8,3 |  |  |  | 210.82 | [14 empty] | VV | 2 | 2 | True | 0 | ROZPOCET
|  |  | -2,3*2 |  |  |  | -4.6 | [14 empty] | VV | 2 | 2 | True | 0 | ROZPOCET
|  |  | -1,85*2 |  |  |  | -3.7 | [14 empty] | VV | 2 | 2 | True | 0 | ROZPOCET
|  |  | -1,2*2*4 |  |  |  | -9.6 | [14 empty] | VV | 2 | 2 | True | 0 | ROZPOCET
|  |  | -1,4*3,2 |  |  |  | -4.48 | [14 empty] | VV | 2 | 2 | True | 0 | ROZPOCET
|  |  | -1,75*2*2 |  |  |  | -7 | [14 empty] | VV | 2 | 2 | True | 0 | ROZPOCET
|  |  | -1,9*2*5 |  |  |  | -19 | [14 empty] | VV | 2 | 2 | True | 0 | ROZPOCET
[7 empty] | 0 | [14 empty] | VV | 2 | 2 | True | 0 | ROZPOCET
[7 empty] | 0 | [14 empty] | VV | 2 | 2 | True | 0 | ROZPOCET
|  |  | "POHLED JÍŽNÍ" | [18 empty] | VV | 2 | 1 | True | 0 | ROZPOCET
|  |  | (24+1,1+1,1)*8,3 |  |  |  | 217.46 | [14 empty] | VV | 2 | 2 | True | 0 | ROZPOCET
|  |  | -1,3*2*3 |  |  |  | -7.8 | [14 empty] | VV | 2 | 2 | True | 0 | ROZPOCET
|  |  | -0,95*2 |  |  |  | -1.9 | [14 empty] | VV | 2 | 2 | True | 0 | ROZPOCET
|  |  | -1,4*2 |  |  |  | -2.8 | [14 empty] | VV | 2 | 2 | True | 0 | ROZPOCET
|  |  | -1,8*2 |  |  |  | -3.6 | [14 empty] | VV | 2 | 2 | True | 0 | ROZPOCET
|  |  | -1,8*2 |  |  |  | -3.6 | [14 empty] | VV | 2 | 2 | True | 0 | ROZPOCET
|  |  | -1,9*2 |  |  |  | -3.8 | [14 empty] | VV | 2 | 2 | True | 0 | ROZPOCET
|  |  | -1,45*2*2 |  |  |  | -5.8 | [14 empty] | VV | 2 | 2 | True | 0 | ROZPOCET
|  |  | -0,95*2 |  |  |  | -1.9 | [14 empty] | VV | 2 | 2 | True | 0 | ROZPOCET
|  |  | -1,4*2 |  |  |  | -2.8 | [14 empty] | VV | 2 | 2 | True | 0 | ROZPOCET
|  |  | -1,2*2 |  |  |  | -2.4 | [14 empty] | VV | 2 | 2 | True | 0 | ROZPOCET
|  |  | -0,9*2,8-1,8*2 |  |  |  | -6.12 | [14 empty] | VV | 2 | 2 | True | 0 | ROZPOCET
[7 empty] | 0 | [14 empty] | VV | 2 | 2 | True | 0 | ROZPOCET
[7 empty] | 0 | [14 empty] | VV | 2 | 2 | True | 0 | ROZPOCET
|  |  | " SOKL SO2" | [18 empty] | VV | 2 | 1 | True | 0 | ROZPOCET
|  |  | "POHLED SEVERNÍ" | [18 empty] | VV | 2 | 1 | True | 0 | ROZPOCET
|  |  | (24+1,4)*1 |  |  |  | 25.4 | [14 empty] | VV | 2 | 2 | True | 0 | ROZPOCET
|  |  | 4*0,8*2 |  |  |  | 6.4 | [14 empty] | VV | 2 | 2 | True | 0 | ROZPOCET
|  |  | 2,2*0,4 |  |  |  | 0.88 | [14 empty] | VV | 2 | 2 | True | 0 | ROZPOCET
[7 empty] | 0 | [14 empty] | VV | 2 | 2 | True | 0 | ROZPOCET
|  |  | "POHLED JÍŽNÍ" | [18 empty] | VV | 2 | 1 | True | 0 | ROZPOCET
|  |  | (24+1,1+1,1)*0,8 |  |  |  | 20.96 | [14 empty] | VV | 2 | 2 | True | 0 | ROZPOCET
[7 empty] | 0 | [14 empty] | VV | 2 | 2 | True | 0 | ROZPOCET
|  |  | "špalety" | [18 empty] | VV | 2 | 1 | True | 0 | ROZPOCET
|  |  | "POHLED SEVERNÍ" | [18 empty] | VV | 2 | 1 | True | 0 | ROZPOCET
|  |  | (2,3+2+2)*0,3 |  |  |  | 1.89 | [14 empty] | VV | 2 | 2 | True | 0 | ROZPOCET
|  |  | (1,85+2+2)*0,3 |  |  |  | 1.755 | [14 empty] | VV | 2 | 2 | True | 0 | ROZPOCET
|  |  | (1,2+2+2)*4*0,3 |  |  |  | 6.24 | [14 empty] | VV | 2 | 2 | True | 0 | ROZPOCET
|  |  | (1,4+3,2+3,2)*0,3 |  |  |  | 2.34 | [14 empty] | VV | 2 | 2 | True | 0 | ROZPOCET
|  |  | (1,75+2+2)*2*0,3 |  |  |  | 3.45 | [14 empty] | VV | 2 | 2 | True | 0 | ROZPOCET
|  |  | (1,9+2+2)*5*0,3 |  |  |  | 8.85 | [14 empty] | VV | 2 | 2 | True | 0 | ROZPOCET
|  |  | 0,5*3*6*0,3 |  |  |  | 2.7 | [14 empty] | VV | 2 | 2 | True | 0 | ROZPOCET
[7 empty] | 0 | [14 empty] | VV | 2 | 2 | True | 0 | ROZPOCET
|  |  | "POHLED JÍŽNÍ" | [18 empty] | VV | 2 | 1 | True | 0 | ROZPOCET
|  |  | (1,3+2+2)*3*0,3 |  |  |  | 4.77 | [14 empty] | VV | 2 | 2 | True | 0 | ROZPOCET
|  |  | (0,95+2+2)*0,3 |  |  |  | 1.485 | [14 empty] | VV | 2 | 2 | True | 0 | ROZPOCET
|  |  | (1,4+2+2)*0,3 |  |  |  | 1.62 | [14 empty] | VV | 2 | 2 | True | 0 | ROZPOCET
|  |  | (1,8+2+2)*0,3 |  |  |  | 1.74 | [14 empty] | VV | 2 | 2 | True | 0 | ROZPOCET
|  |  | (1,8+2+2)*0,3 |  |  |  | 1.74 | [14 empty] | VV | 2 | 2 | True | 0 | ROZPOCET
|  |  | (1,9+2+2)*0,3 |  |  |  | 1.77 | [14 empty] | VV | 2 | 2 | True | 0 | ROZPOCET
|  |  | (1,45+2+2)*2*0,3 |  |  |  | 3.27 | [14 empty] | VV | 2 | 2 | True | 0 | ROZPOCET
|  |  | (0,95+2+2)*0,3 |  |  |  | 1.485 | [14 empty] | VV | 2 | 2 | True | 0 | ROZPOCET
|  |  | (1,4+2+2)*0,3*1 |  |  |  | 1.62 | [14 empty] | VV | 2 | 2 | True | 0 | ROZPOCET
|  |  | (1,2+2+2)*0,3*1 |  |  |  | 1.56 | [14 empty] | VV | 2 | 2 | True | 0 | ROZPOCET
|  |  | (0,9+2,8+2,8)*0,3 |  |  |  | 1.95 | [14 empty] | VV | 2 | 2 | True | 0 | ROZPOCET
|  |  | (1,8+2+2)*0,3 |  |  |  | 1.74 | [14 empty] | VV | 2 | 2 | True | 0 | ROZPOCET
|  |  | (1,3+0,6+0,6)*3*0,3 |  |  |  | 2.25 | [14 empty] | VV | 2 | 2 | True | 0 | ROZPOCET
|  |  | Součet |  |  |  | 491.975 | [14 empty] | VV | 2 | 4 | True | 1 | ROZPOCET
47 | K | 622321141 | Vápenocementová omítka štuková dvouvrstvá vnějších stěn nanášená ručně |  |  | m2 | 61.065 | 0 |  | 0 |  |  |  | základní |  | 0 | 0.02636 | 1.6097 | 0 | 0 | 4 | K | 2 |  |  |  | ROZPOCET | 0 | 0 | 0 | 0 | 0 | 1 | 0 | 4 | -1784061184
|  |  | 20 |  |  |  | 20 | [14 empty] | VV | 2 | 2 | True | 0 | ROZPOCET
|  |  | "přístřešek" | [18 empty] | VV | 2 | 1 | True | 0 | ROZPOCET
|  |  | (5,1+5,1+3+3)*2,6 |  |  |  | 42.12 | [14 empty] | VV | 2 | 2 | True | 0 | ROZPOCET
|  |  | -0,9*1,4 |  |  |  | -1.26 | [14 empty] | VV | 2 | 2 | True | 0 | ROZPOCET
|  |  | -0,8*2 |  |  |  | -1.6 | [14 empty] | VV | 2 | 2 | True | 0 | ROZPOCET
|  |  | 3,7*0,15 |  |  |  | 0.555 | [14 empty] | VV | 2 | 2 | True | 0 | ROZPOCET
|  |  | 5*0,25 |  |  |  | 1.25 | [14 empty] | VV | 2 | 2 | True | 0 | ROZPOCET
|  |  | Součet |  |  |  | 61.065 | [14 empty] | VV | 2 | 4 | True | 1 | ROZPOCET
48 | K | 622531011 | Tenkovrstvá probarvená zrnitá omítka tl. 1,5 mm včetně penetrace vnějších stěn |  |  | m2 | 491.975 | 0 |  | 0 |  |  |  | základní |  | 0 | 0.00268 | 1.3185 | 0 | 0 | 4 | K | 2 |  |  |  | ROZPOCET | 0 | 0 | 0 | 0 | 0 | 1 | 0 | 4 | 547106594
|  |  | "POHLED SEVERNÍ" | [18 empty] | VV | 2 | 1 | True | 0 | ROZPOCET
|  |  | (24+1,4)*0,8 |  |  |  | 20.32 | [14 empty] | VV | 2 | 2 | True | 0 | ROZPOCET
|  |  | 4,5*0,5 |  |  |  | 2.25 | [14 empty] | VV | 2 | 2 | True | 0 | ROZPOCET
[7 empty] | 0 | [14 empty] | VV | 2 | 2 | True | 0 | ROZPOCET
|  |  | "POHLED JÍŽNÍ" | [18 empty] | VV | 2 | 1 | True | 0 | ROZPOCET
|  |  | (24+1,1+1,1)*0,8 |  |  |  | 20.96 | [14 empty] | VV | 2 | 2 | True | 0 | ROZPOCET
|  |  | 8*0,4 |  |  |  | 3.2 | [14 empty] | VV | 2 | 2 | True | 0 | ROZPOCET
[7 empty] | 0 | [14 empty] | VV | 2 | 2 | True | 0 | ROZPOCET
[7 empty] | 0 | [14 empty] | VV | 2 | 2 | True | 0 | ROZPOCET
|  |  | "POHLED SEVERNÍ" | [18 empty] | VV | 2 | 1 | True | 0 | ROZPOCET
|  |  | (24+1,4)*8,3 |  |  |  | 210.82 | [14 empty] | VV | 2 | 2 | True | 0 | ROZPOCET
|  |  | -2,3*2 |  |  |  | -4.6 | [14 empty] | VV | 2 | 2 | True | 0 | ROZPOCET
|  |  | -1,85*2 |  |  |  | -3.7 | [14 empty] | VV | 2 | 2 | True | 0 | ROZPOCET
|  |  | -1,2*2*4 |  |  |  | -9.6 | [14 empty] | VV | 2 | 2 | True | 0 | ROZPOCET
|  |  | -1,4*3,2 |  |  |  | -4.48 | [14 empty] | VV | 2 | 2 | True | 0 | ROZPOCET
|  |  | -1,75*2*2 |  |  |  | -7 | [14 empty] | VV | 2 | 2 | True | 0 | ROZPOCET
|  |  | -1,9*2*5 |  |  |  | -19 | [14 empty] | VV | 2 | 2 | True | 0 | ROZPOCET
[7 empty] | 0 | [14 empty] | VV | 2 | 2 | True | 0 | ROZPOCET
[7 empty] | 0 | [14 empty] | VV | 2 | 2 | True | 0 | ROZPOCET
|  |  | "POHLED JÍŽNÍ" | [18 empty] | VV | 2 | 1 | True | 0 | ROZPOCET
|  |  | (24+1,1+1,1)*8,3 |  |  |  | 217.46 | [14 empty] | VV | 2 | 2 | True | 0 | ROZPOCET
|  |  | -1,3*2*3 |  |  |  | -7.8 | [14 empty] | VV | 2 | 2 | True | 0 | ROZPOCET
|  |  | -0,95*2 |  |  |  | -1.9 | [14 empty] | VV | 2 | 2 | True | 0 | ROZPOCET
|  |  | -1,4*2 |  |  |  | -2.8 | [14 empty] | VV | 2 | 2 | True | 0 | ROZPOCET
|  |  | -1,8*2 |  |  |  | -3.6 | [14 empty] | VV | 2 | 2 | True | 0 | ROZPOCET
|  |  | -1,8*2 |  |  |  | -3.6 | [14 empty] | VV | 2 | 2 | True | 0 | ROZPOCET
|  |  | -1,9*2 |  |  |  | -3.8 | [14 empty] | VV | 2 | 2 | True | 0 | ROZPOCET
|  |  | -1,45*2*2 |  |  |  | -5.8 | [14 empty] | VV | 2 | 2 | True | 0 | ROZPOCET
|  |  | -0,95*2 |  |  |  | -1.9 | [14 empty] | VV | 2 | 2 | True | 0 | ROZPOCET
|  |  | -1,4*2 |  |  |  | -2.8 | [14 empty] | VV | 2 | 2 | True | 0 | ROZPOCET
|  |  | -1,2*2 |  |  |  | -2.4 | [14 empty] | VV | 2 | 2 | True | 0 | ROZPOCET
|  |  | -0,9*2,8-1,8*2 |  |  |  | -6.12 | [14 empty] | VV | 2 | 2 | True | 0 | ROZPOCET
[7 empty] | 0 | [14 empty] | VV | 2 | 2 | True | 0 | ROZPOCET
[7 empty] | 0 | [14 empty] | VV | 2 | 2 | True | 0 | ROZPOCET
|  |  | " SOKL SO2" | [18 empty] | VV | 2 | 1 | True | 0 | ROZPOCET
|  |  | "POHLED SEVERNÍ" | [18 empty] | VV | 2 | 1 | True | 0 | ROZPOCET
|  |  | (24+1,4)*1 |  |  |  | 25.4 | [14 empty] | VV | 2 | 2 | True | 0 | ROZPOCET
|  |  | 4*0,8*2 |  |  |  | 6.4 | [14 empty] | VV | 2 | 2 | True | 0 | ROZPOCET
|  |  | 2,2*0,4 |  |  |  | 0.88 | [14 empty] | VV | 2 | 2 | True | 0 | ROZPOCET
[7 empty] | 0 | [14 empty] | VV | 2 | 2 | True | 0 | ROZPOCET
|  |  | "POHLED JÍŽNÍ" | [18 empty] | VV | 2 | 1 | True | 0 | ROZPOCET
|  |  | (24+1,1+1,1)*0,8 |  |  |  | 20.96 | [14 empty] | VV | 2 | 2 | True | 0 | ROZPOCET
[7 empty] | 0 | [14 empty] | VV | 2 | 2 | True | 0 | ROZPOCET
|  |  | "špalety" | [18 empty] | VV | 2 | 1 | True | 0 | ROZPOCET
|  |  | "POHLED SEVERNÍ" | [18 empty] | VV | 2 | 1 | True | 0 | ROZPOCET
|  |  | (2,3+2+2)*0,3 |  |  |  | 1.89 | [14 empty] | VV | 2 | 2 | True | 0 | ROZPOCET
|  |  | (1,85+2+2)*0,3 |  |  |  | 1.755 | [14 empty] | VV | 2 | 2 | True | 0 | ROZPOCET
|  |  | (1,2+2+2)*4*0,3 |  |  |  | 6.24 | [14 empty] | VV | 2 | 2 | True | 0 | ROZPOCET
|  |  | (1,4+3,2+3,2)*0,3 |  |  |  | 2.34 | [14 empty] | VV | 2 | 2 | True | 0 | ROZPOCET
|  |  | (1,75+2+2)*2*0,3 |  |  |  | 3.45 | [14 empty] | VV | 2 | 2 | True | 0 | ROZPOCET
|  |  | (1,9+2+2)*5*0,3 |  |  |  | 8.85 | [14 empty] | VV | 2 | 2 | True | 0 | ROZPOCET
|  |  | 0,5*3*6*0,3 |  |  |  | 2.7 | [14 empty] | VV | 2 | 2 | True | 0 | ROZPOCET
[7 empty] | 0 | [14 empty] | VV | 2 | 2 | True | 0 | ROZPOCET
|  |  | "POHLED JÍŽNÍ" | [18 empty] | VV | 2 | 1 | True | 0 | ROZPOCET
|  |  | (1,3+2+2)*3*0,3 |  |  |  | 4.77 | [14 empty] | VV | 2 | 2 | True | 0 | ROZPOCET
|  |  | (0,95+2+2)*0,3 |  |  |  | 1.485 | [14 empty] | VV | 2 | 2 | True | 0 | ROZPOCET
|  |  | (1,4+2+2)*0,3 |  |  |  | 1.62 | [14 empty] | VV | 2 | 2 | True | 0 | ROZPOCET
|  |  | (1,8+2+2)*0,3 |  |  |  | 1.74 | [14 empty] | VV | 2 | 2 | True | 0 | ROZPOCET
|  |  | (1,8+2+2)*0,3 |  |  |  | 1.74 | [14 empty] | VV | 2 | 2 | True | 0 | ROZPOCET
|  |  | (1,9+2+2)*0,3 |  |  |  | 1.77 | [14 empty] | VV | 2 | 2 | True | 0 | ROZPOCET
|  |  | (1,45+2+2)*2*0,3 |  |  |  | 3.27 | [14 empty] | VV | 2 | 2 | True | 0 | ROZPOCET
|  |  | (0,95+2+2)*0,3 |  |  |  | 1.485 | [14 empty] | VV | 2 | 2 | True | 0 | ROZPOCET
|  |  | (1,4+2+2)*0,3*1 |  |  |  | 1.62 | [14 empty] | VV | 2 | 2 | True | 0 | ROZPOCET
|  |  | (1,2+2+2)*0,3*1 |  |  |  | 1.56 | [14 empty] | VV | 2 | 2 | True | 0 | ROZPOCET
|  |  | (0,9+2,8+2,8)*0,3 |  |  |  | 1.95 | [14 empty] | VV | 2 | 2 | True | 0 | ROZPOCET
|  |  | (1,8+2+2)*0,3 |  |  |  | 1.74 | [14 empty] | VV | 2 | 2 | True | 0 | ROZPOCET
|  |  | (1,3+0,6+0,6)*3*0,3 |  |  |  | 2.25 | [14 empty] | VV | 2 | 2 | True | 0 | ROZPOCET
|  |  | Součet |  |  |  | 491.975 | [14 empty] | VV | 2 | 4 | True | 1 | ROZPOCET
49 | K | 622611133 | Nátěr silikonový dvojnásobný vnějších omítaných stěn včetně penetrace provedený ručně |  |  | m2 | 61.065 | 0 |  | 0 |  |  |  | základní |  | 0 | 0.0006 | 0.036639 | 0 | 0 | 4 | K | 2 |  |  |  | ROZPOCET | 0 | 0 | 0 | 0 | 0 | 1 | 0 | 4 | -1340672251
|  |  | 20 |  |  |  | 20 | [14 empty] | VV | 2 | 2 | True | 0 | ROZPOCET
|  |  | "přístřešek" | [18 empty] | VV | 2 | 1 | True | 0 | ROZPOCET
|  |  | (5,1+5,1+3+3)*2,6 |  |  |  | 42.12 | [14 empty] | VV | 2 | 2 | True | 0 | ROZPOCET
|  |  | -0,9*1,4 |  |  |  | -1.26 | [14 empty] | VV | 2 | 2 | True | 0 | ROZPOCET
|  |  | -0,8*2 |  |  |  | -1.6 | [14 empty] | VV | 2 | 2 | True | 0 | ROZPOCET
|  |  | 3,7*0,15 |  |  |  | 0.555 | [14 empty] | VV | 2 | 2 | True | 0 | ROZPOCET
|  |  | 5*0,25 |  |  |  | 1.25 | [14 empty] | VV | 2 | 2 | True | 0 | ROZPOCET
|  |  | Součet |  |  |  | 61.065 | [14 empty] | VV | 2 | 4 | True | 1 | ROZPOCET
50 | K | 629991011 | Zakrytí výplní otvorů a svislých ploch fólií přilepenou lepící páskou |  |  | m2 | 94.56 | 0 |  | 0 |  |  |  | základní |  | 0 | 0.00012 | 0.011347 | 0 | 0 | 4 | K | 2 |  |  |  | ROZPOCET | 0 | 0 | 0 | 0 | 0 | 1 | 0 | 4 | -1771098187
|  |  | "POHLED SEVERNÍ" | [18 empty] | VV | 2 | 1 | True | 0 | ROZPOCET
|  |  | 2,3*2 |  |  |  | 4.6 | [14 empty] | VV | 2 | 2 | True | 0 | ROZPOCET
|  |  | 1,85*2 |  |  |  | 3.7 | [14 empty] | VV | 2 | 2 | True | 0 | ROZPOCET
|  |  | 1,2*2*4 |  |  |  | 9.6 | [14 empty] | VV | 2 | 2 | True | 0 | ROZPOCET
|  |  | 1,4*3,2 |  |  |  | 4.48 | [14 empty] | VV | 2 | 2 | True | 0 | ROZPOCET
|  |  | 1,75*2*2 |  |  |  | 7 | [14 empty] | VV | 2 | 2 | True | 0 | ROZPOCET
|  |  | 1,9*2*5 |  |  |  | 19 | [14 empty] | VV | 2 | 2 | True | 0 | ROZPOCET
|  |  | 0,5*0,5*6 |  |  |  | 1.5 | [14 empty] | VV | 2 | 2 | True | 0 | ROZPOCET
[7 empty] | 0 | [14 empty] | VV | 2 | 2 | True | 0 | ROZPOCET
|  |  | "POHLED JÍŽNÍ" | [18 empty] | VV | 2 | 1 | True | 0 | ROZPOCET
|  |  | 1,3*2*3 |  |  |  | 7.8 | [14 empty] | VV | 2 | 2 | True | 0 | ROZPOCET
|  |  | 0,95*2 |  |  |  | 1.9 | [14 empty] | VV | 2 | 2 | True | 0 | ROZPOCET
|  |  | 1,4*2 |  |  |  | 2.8 | [14 empty] | VV | 2 | 2 | True | 0 | ROZPOCET
|  |  | 1,8*2 |  |  |  | 3.6 | [14 empty] | VV | 2 | 2 | True | 0 | ROZPOCET
|  |  | 1,8*2 |  |  |  | 3.6 | [14 empty] | VV | 2 | 2 | True | 0 | ROZPOCET
|  |  | 1,9*2 |  |  |  | 3.8 | [14 empty] | VV | 2 | 2 | True | 0 | ROZPOCET
|  |  | 1,45*2*2 |  |  |  | 5.8 | [14 empty] | VV | 2 | 2 | True | 0 | ROZPOCET
|  |  | 0,95*2 |  |  |  | 1.9 | [14 empty] | VV | 2 | 2 | True | 0 | ROZPOCET
|  |  | 1,4*2 |  |  |  | 2.8 | [14 empty] | VV | 2 | 2 | True | 0 | ROZPOCET
|  |  | 1,2*2 |  |  |  | 2.4 | [14 empty] | VV | 2 | 2 | True | 0 | ROZPOCET
|  |  | 0,9*2,8+1,8*2 |  |  |  | 6.12 | [14 empty] | VV | 2 | 2 | True | 0 | ROZPOCET
|  |  | 1,2*0,6*3 |  |  |  | 2.16 | [14 empty] | VV | 2 | 2 | True | 0 | ROZPOCET
|  |  | Součet |  |  |  | 94.56 | [14 empty] | VV | 2 | 4 | True | 1 | ROZPOCET
51 | K | 629995101 | Očištění vnějších ploch tlakovou vodou |  |  | m2 | 452.3 | 0 |  | 0 |  |  |  | základní |  | 0 | 0 | 0 | 0 | 0 | 4 | K | 2 |  |  |  | ROZPOCET | 0 | 0 | 0 | 0 | 0 | 1 | 0 | 4 | -1146342813
|  |  | "POHLED SEVERNÍ" | [18 empty] | VV | 2 | 1 | True | 0 | ROZPOCET
|  |  | (24+1,4)*0,8 |  |  |  | 20.32 | [14 empty] | VV | 2 | 2 | True | 0 | ROZPOCET
|  |  | "POHLED JÍŽNÍ" | [18 empty] | VV | 2 | 1 | True | 0 | ROZPOCET
|  |  | (24+1,1+1,1)*0,8 |  |  |  | 20.96 | [14 empty] | VV | 2 | 2 | True | 0 | ROZPOCET
[7 empty] | 0 | [14 empty] | VV | 2 | 2 | True | 0 | ROZPOCET
|  |  | "POHLED SEVERNÍ" | [18 empty] | VV | 2 | 1 | True | 0 | ROZPOCET
|  |  | (24+1,4)*8,3 |  |  |  | 210.82 | [14 empty] | VV | 2 | 2 | True | 0 | ROZPOCET
|  |  | -2,3*2 |  |  |  | -4.6 | [14 empty] | VV | 2 | 2 | True | 0 | ROZPOCET
|  |  | -1,85*2 |  |  |  | -3.7 | [14 empty] | VV | 2 | 2 | True | 0 | ROZPOCET
|  |  | -1,2*2*4 |  |  |  | -9.6 | [14 empty] | VV | 2 | 2 | True | 0 | ROZPOCET
|  |  | -1,4*3,2 |  |  |  | -4.48 | [14 empty] | VV | 2 | 2 | True | 0 | ROZPOCET
|  |  | -1,75*2*2 |  |  |  | -7 | [14 empty] | VV | 2 | 2 | True | 0 | ROZPOCET
|  |  | -1,9*2*5 |  |  |  | -19 | [14 empty] | VV | 2 | 2 | True | 0 | ROZPOCET
[7 empty] | 0 | [14 empty] | VV | 2 | 2 | True | 0 | ROZPOCET
[7 empty] | 0 | [14 empty] | VV | 2 | 2 | True | 0 | ROZPOCET
|  |  | "POHLED JÍŽNÍ" | [18 empty] | VV | 2 | 1 | True | 0 | ROZPOCET
|  |  | (24+1,1+1,1)*8,3 |  |  |  | 217.46 | [14 empty] | VV | 2 | 2 | True | 0 | ROZPOCET
|  |  | -1,3*2*3 |  |  |  | -7.8 | [14 empty] | VV | 2 | 2 | True | 0 | ROZPOCET
|  |  | -0,95*2 |  |  |  | -1.9 | [14 empty] | VV | 2 | 2 | True | 0 | ROZPOCET
|  |  | -1,4*2 |  |  |  | -2.8 | [14 empty] | VV | 2 | 2 | True | 0 | ROZPOCET
|  |  | -1,8*2 |  |  |  | -3.6 | [14 empty] | VV | 2 | 2 | True | 0 | ROZPOCET
|  |  | -1,8*2 |  |  |  | -3.6 | [14 empty] | VV | 2 | 2 | True | 0 | ROZPOCET
|  |  | -1,9*2 |  |  |  | -3.8 | [14 empty] | VV | 2 | 2 | True | 0 | ROZPOCET
|  |  | -1,45*2*2 |  |  |  | -5.8 | [14 empty] | VV | 2 | 2 | True | 0 | ROZPOCET
|  |  | -0,95*2 |  |  |  | -1.9 | [14 empty] | VV | 2 | 2 | True | 0 | ROZPOCET
|  |  | -1,4*2 |  |  |  | -2.8 | [14 empty] | VV | 2 | 2 | True | 0 | ROZPOCET
|  |  | -1,2*2 |  |  |  | -2.4 | [14 empty] | VV | 2 | 2 | True | 0 | ROZPOCET
|  |  | -0,9*2,8-1,8*2 |  |  |  | -6.12 | [14 empty] | VV | 2 | 2 | True | 0 | ROZPOCET
[7 empty] | 0 | [14 empty] | VV | 2 | 2 | True | 0 | ROZPOCET
|  |  | 20 |  |  |  | 20 | [14 empty] | VV | 2 | 2 | True | 0 | ROZPOCET
[7 empty] | 0 | [14 empty] | VV | 2 | 2 | True | 0 | ROZPOCET
|  |  | " SOKL SO2" | [18 empty] | VV | 2 | 1 | True | 0 | ROZPOCET
|  |  | "POHLED SEVERNÍ" | [18 empty] | VV | 2 | 1 | True | 0 | ROZPOCET
|  |  | (24+1,4)*1 |  |  |  | 25.4 | [14 empty] | VV | 2 | 2 | True | 0 | ROZPOCET
|  |  | 4*0,8*2 |  |  |  | 6.4 | [14 empty] | VV | 2 | 2 | True | 0 | ROZPOCET
|  |  | 2,2*0,4 |  |  |  | 0.88 | [14 empty] | VV | 2 | 2 | True | 0 | ROZPOCET
[7 empty] | 0 | [14 empty] | VV | 2 | 2 | True | 0 | ROZPOCET
|  |  | "POHLED JÍŽNÍ" | [18 empty] | VV | 2 | 1 | True | 0 | ROZPOCET
|  |  | (24+1,1+1,1)*0,8 |  |  |  | 20.96 | [14 empty] | VV | 2 | 2 | True | 0 | ROZPOCET
|  |  | Součet |  |  |  | 452.3 | [14 empty] | VV | 2 | 4 | True | 1 | ROZPOCET
52 | K | 629995200 | Očištění pokladu pod parapetní plechy |  |  | m2 | 24.425 | 0 |  | 0 |  |  |  | základní |  | 0 | 0 | 0 | 0.01 | 0.24425 | 4 | K | 2 |  |  |  | ROZPOCET | 0 | 0 | 0 | 0 | 0 | 1 | 0 | 4 | -759892073
|  |  | 48,85*0,5 |  |  |  | 24.425 | [14 empty] | VV | 2 | 2 | True | 0 | ROZPOCET
|  |  | Součet |  |  |  | 24.425 | [14 empty] | VV | 2 | 4 | True | 1 | ROZPOCET
53 | K | 631311124 | Mazanina tl do 120 mm z betonu prostého tř. C 16/20 |  |  | m3 | 0.648 | 0 |  | 0 |  |  |  | základní |  | 0 | 2.2563 | 1.4621 | 0 | 0 | 4 | K | 2 |  |  |  | ROZPOCET | 0 | 0 | 0 | 0 | 0 | 1 | 0 | 4 | -1126693429
|  |  | " TERASA - spádový beton" | [18 empty] | VV | 2 | 1 | True | 0 | ROZPOCET
|  |  | 4,5*1,2*0,12 |  |  |  | 0.648 | [14 empty] | VV | 2 | 2 | True | 0 | ROZPOCET
|  |  | Mezisoučet |  |  |  | 0.648 | [14 empty] | VV | 2 | 3 | True | 1 | ROZPOCET
54 | K | 637211122 | Okapový chodník z betonových dlaždic tl 60 mm kladených do písku se zalitím spár MC, kladecí vrstva tl.40 mm |  |  | m2 | 4.3 | 0 |  | 0 |  |  |  | základní |  | 0 | 0.28362 | 1.2196 | 0 | 0 | 4 | K | 2 |  |  |  | ROZPOCET | 0 | 0 | 0 | 0 | 0 | 1 | 0 | 4 | -2012288269
|  |  | "přístřešek" | [18 empty] | VV | 2 | 1 | True | 0 | ROZPOCET
|  |  | 5,1*0,5 |  |  |  | 2.55 | [14 empty] | VV | 2 | 2 | True | 0 | ROZPOCET
|  |  | 3,5*0,5 |  |  |  | 1.75 | [14 empty] | VV | 2 | 2 | True | 0 | ROZPOCET
|  |  | Součet |  |  |  | 4.3 | [14 empty] | VV | 2 | 4 | True | 1 | ROZPOCET
| 9 - Ostatní konstrukce a práce, bourání | [8 empty] | 0 | [5 empty] | 0 |  | 0.36114 |  | 142.0751 | 1 | D | 1 |  |  |  | ROZPOCET | [6 empty] | 0
55 | K | 919735111 | Řezání stávajícího živičného krytu hl do 50 mm |  |  | m | 6.4 | 0 |  | 0 |  |  |  | základní |  | 0 | 0 | 0 | 0 | 0 | 4 | K | 2 |  |  |  | ROZPOCET | 0 | 0 | 0 | 0 | 0 | 1 | 0 | 4 | 1190470533
|  |  | " pro gaigr" | [18 empty] | VV | 2 | 1 | True | 0 | ROZPOCET
|  |  | 0,8*4*2 |  |  |  | 6.4 | [14 empty] | VV | 2 | 2 | True | 0 | ROZPOCET
|  |  | Součet |  |  |  | 6.4 | [14 empty] | VV | 2 | 4 | True | 1 | ROZPOCET
56 | K | 941111111 | Montáž lešení řadového trubkového lehkého s podlahami zatížení do 200 kg/m2 š do 0,9 m v do 10 m |  |  | m2 | 489.2 | 0 |  | 0 |  |  |  | základní |  | 0 | 0 | 0 | 0 | 0 | 4 | K | 2 |  |  |  | ROZPOCET | 0 | 0 | 0 | 0 | 0 | 1 | 0 | 4 | 982396014
|  |  | 24*9,2*2 |  |  |  | 441.6 | [14 empty] | VV | 2 | 2 | True | 0 | ROZPOCET
|  |  | 20 |  |  |  | 20 | [14 empty] | VV | 2 | 2 | True | 0 | ROZPOCET
|  |  | 3*9,2 |  |  |  | 27.6 | [14 empty] | VV | 2 | 2 | True | 0 | ROZPOCET
|  |  | Součet |  |  |  | 489.2 | [14 empty] | VV | 2 | 4 | True | 1 | ROZPOCET
57 | K | 941111211 | Příplatek k lešení řadovému trubkovému lehkému s podlahami š 0,9 m v 10 m za první a ZKD den použití |  |  | m2 | 44028 | 0 |  | 0 |  |  |  | základní |  | 0 | 0 | 0 | 0 | 0 | 4 | K | 2 |  |  |  | ROZPOCET | 0 | 0 | 0 | 0 | 0 | 1 | 0 | 4 | 1187086365
|  |  | 24*9,2*2*30*3 |  |  |  | 39744 | [14 empty] | VV | 2 | 2 | True | 0 | ROZPOCET
|  |  | 20*30*3 |  |  |  | 1800 | [14 empty] | VV | 2 | 2 | True | 0 | ROZPOCET
|  |  | 3*9,2*30*3 |  |  |  | 2484 | [14 empty] | VV | 2 | 2 | True | 0 | ROZPOCET
|  |  | Součet |  |  |  | 44028 | [14 empty] | VV | 2 | 4 | True | 1 | ROZPOCET
58 | K | 941111811 | Demontáž lešení řadového trubkového lehkého s podlahami zatížení do 200 kg/m2 š do 0,9 m v do 10 m |  |  | m2 | 489.2 | 0 |  | 0 |  |  |  | základní |  | 0 | 0 | 0 | 0 | 0 | 4 | K | 2 |  |  |  | ROZPOCET | 0 | 0 | 0 | 0 | 0 | 1 | 0 | 4 | -189164350
|  |  | 24*9,2*2 |  |  |  | 441.6 | [14 empty] | VV | 2 | 2 | True | 0 | ROZPOCET
|  |  | 20 |  |  |  | 20 | [14 empty] | VV | 2 | 2 | True | 0 | ROZPOCET
|  |  | 3*9,2 |  |  |  | 27.6 | [14 empty] | VV | 2 | 2 | True | 0 | ROZPOCET
|  |  | Součet |  |  |  | 489.2 | [14 empty] | VV | 2 | 4 | True | 1 | ROZPOCET
59 | K | 952901111 | Vyčištění budov bytové a občanské výstavby při výšce podlaží do 4 m |  |  | m2 | 278.4 | 0 |  | 0 |  |  |  | základní |  | 0 | 4e-05 | 0.011136 | 0 | 0 | 4 | K | 2 |  |  |  | ROZPOCET | 0 | 0 | 0 | 0 | 0 | 1 | 0 | 4 | 740449029
|  |  | " půda" | [18 empty] | VV | 2 | 1 | True | 0 | ROZPOCET
|  |  | 23,2*12 |  |  |  | 278.4 | [14 empty] | VV | 2 | 2 | True | 0 | ROZPOCET
|  |  | Součet |  |  |  | 278.4 | [14 empty] | VV | 2 | 4 | True | 1 | ROZPOCET
60 | K | 965042141 | Bourání podkladů pod dlažby nebo mazanin betonových nebo z litého asfaltu tl do 100 mm pl přes 4 m2 |  |  | m3 | 55.55 | 0 |  | 0 |  |  |  | základní |  | 0 | 0 | 0 | 2.2 | 122.21 | 4 | K | 2 |  |  |  | ROZPOCET | 0 | 0 | 0 | 0 | 0 | 1 | 0 | 4 | 1223926589
|  |  | 10,1*5,5 |  |  |  | 55.55 | [14 empty] | VV | 2 | 2 | True | 0 | ROZPOCET
|  |  | Součet |  |  |  | 55.55 | [14 empty] | VV | 2 | 4 | True | 1 | ROZPOCET
61 | K | 965082933 | Odstranění násypů pod podlahy tl do 200 mm pl přes 2 m2 |  |  | m3 | 11.11 | 0 |  | 0 |  |  |  | základní |  | 0 | 0 | 0 | 1.4 | 15.554 | 4 | K | 2 |  |  |  | ROZPOCET | 0 | 0 | 0 | 0 | 0 | 1 | 0 | 4 | 1409081675
|  |  | 10,1*5,5*0,2 |  |  |  | 11.11 | [14 empty] | VV | 2 | 2 | True | 0 | ROZPOCET
|  |  | Součet |  |  |  | 11.11 | [14 empty] | VV | 2 | 4 | True | 1 | ROZPOCET
62 | K | 968062355 | Vybourání dřevěných rámů oken dvojitých včetně křídel pl do 2 m2 |  |  | m2 | 1.26 | 0 |  | 0 |  |  |  | základní |  | 0 | 0 | 0 | 0.062 | 0.07812 | 4 | K | 2 |  |  |  | ROZPOCET | 0 | 0 | 0 | 0 | 0 | 1 | 0 | 4 | -332344967
|  |  | 0,9*1,4 |  |  |  | 1.26 | [14 empty] | VV | 2 | 2 | True | 0 | ROZPOCET
|  |  | Součet |  |  |  | 1.26 | [14 empty] | VV | 2 | 4 | True | 1 | ROZPOCET
63 | K | 968062456 | Vybourání dřevěných dveřních zárubní pl přes 2 m2 |  |  | m2 | 9.405 | 0 |  | 0 |  |  |  | základní |  | 0 | 0 | 0 | 0.067 | 0.63014 | 4 | K | 2 |  |  |  | ROZPOCET | 0 | 0 | 0 | 0 | 0 | 1 | 0 | 4 | -962622154
|  |  | 1,4*2,4 |  |  |  | 3.36 | [14 empty] | VV | 2 | 2 | True | 0 | ROZPOCET
|  |  | 1,95*3,1 |  |  |  | 6.045 | [14 empty] | VV | 2 | 2 | True | 0 | ROZPOCET
|  |  | Součet |  |  |  | 9.405 | [14 empty] | VV | 2 | 4 | True | 1 | ROZPOCET
64 | K | 978015391 | Otlučení vnější vápenné nebo vápenocementové vnější omítky stupně členitosti 1 a 2 rozsahu do 100% |  |  | m2 | 61.065 | 0 |  | 0 |  |  |  | základní |  | 0 | 0 | 0 | 0.059 | 3.6028 | 4 | K | 2 |  |  |  | ROZPOCET | 0 | 0 | 0 | 0 | 0 | 1 | 0 | 4 | 1243699471
|  |  | 20 |  |  |  | 20 | [14 empty] | VV | 2 | 2 | True | 0 | ROZPOCET
|  |  | "přístřešek" | [18 empty] | VV | 2 | 1 | True | 0 | ROZPOCET
|  |  | (5,1+5,1+3+3)*2,6 |  |  |  | 42.12 | [14 empty] | VV | 2 | 2 | True | 0 | ROZPOCET
|  |  | -0,9*1,4 |  |  |  | -1.26 | [14 empty] | VV | 2 | 2 | True | 0 | ROZPOCET
|  |  | -0,8*2 |  |  |  | -1.6 | [14 empty] | VV | 2 | 2 | True | 0 | ROZPOCET
|  |  | 3,7*0,15 |  |  |  | 0.555 | [14 empty] | VV | 2 | 2 | True | 0 | ROZPOCET
|  |  | 5*0,25 |  |  |  | 1.25 | [14 empty] | VV | 2 | 2 | True | 0 | ROZPOCET
|  |  | Součet |  |  |  | 61.065 | [14 empty] | VV | 2 | 4 | True | 1 | ROZPOCET
65 | K | 985132311 | Ruční dočištění ploch atiky ocelových kartáči |  |  | m2 | 18 | 0 |  | 0 |  |  |  | základní |  | 0 | 0 | 0 | 0 | 0 | 4 | K | 2 |  |  |  | ROZPOCET | 0 | 0 | 0 | 0 | 0 | 1 | 0 | 4 | -664469819
|  |  | 20*0,9 |  |  |  | 18 | [14 empty] | VV | 2 | 2 | True | 0 | ROZPOCET
[7 empty] | 0 | [14 empty] | VV | 2 | 2 | True | 0 | ROZPOCET
|  |  | Součet |  |  |  | 18 | [14 empty] | VV | 2 | 4 | True | 1 | ROZPOCET
| 91 - Doplňující konstrukce a práce pozemních komunikací, letišť a ploch | [8 empty] | 0 | [5 empty] | 0 |  | 0.35 |  | 0 | 1 | D | 2 |  |  |  | ROZPOCET | [6 empty] | 0
66 | K | 9562144ik | Odstranění a zpětné osazení mříží u sklepních oken |  |  | m2 | 5.985 | 0 |  | 0 |  |  |  | základní |  | 0 | 0 | 0 | 0 | 0 | 4 | K | 3 |  |  |  | ROZPOCET | 0 | 0 | 0 | 0 | 0 | 1 | 0 | 4 | 1225351568
|  |  | 1,75*0,6+1,35*0,6*2 |  |  |  | 2.67 | [14 empty] | VV | 3 | 2 | True | 0 | ROZPOCET
|  |  | 0,65*0,85*6 |  |  |  | 3.315 | [14 empty] | VV | 3 | 2 | True | 0 | ROZPOCET
|  |  | Součet |  |  |  | 5.985 | [14 empty] | VV | 3 | 4 | True | 1 | ROZPOCET
67 | K | 9562145ik | Osazení a dodávka nové skříně elektro 400x600 mm, barva světle šedá ozn.Z02 |  |  | kus | 3 | 0 |  | 0 |  |  |  | základní |  | 0 | 0.05 | 0.15 | 0 | 0 | 4 | K | 3 |  |  |  | ROZPOCET | 0 | 0 | 0 | 0 | 0 | 1 | 0 | 4 | 350952912
|  |  | 3 |  |  |  | 3 | [14 empty] | VV | 3 | 2 | True | 0 | ROZPOCET
|  |  | Součet |  |  |  | 3 | [14 empty] | VV | 3 | 4 | True | 1 | ROZPOCET
68 | K | 9562146ik | Montáž a dodávka ocelového trubkového zábradlí ozn.Z03, d.(4,6+0,8+1,1), v.1,1 m + povrch.úprava |  |  | kus | 1 | 0 |  | 0 |  |  |  | základní |  | 0 | 0.2 | 0.2 | 0 | 0 | 4 | K | 3 |  |  |  | ROZPOCET | 0 | 0 | 0 | 0 | 0 | 1 | 0 | 4 | -895741725
|  |  | 1 |  |  |  | 1 | [14 empty] | VV | 3 | 2 | True | 0 | ROZPOCET
|  |  | Součet |  |  |  | 1 | [14 empty] | VV | 3 | 4 | True | 1 | ROZPOCET
| 997 - Přesun sutě | [8 empty] | 0 | [5 empty] | 0 |  | 0 |  | 0 | 1 | D | 1 |  |  |  | ROZPOCET | [6 empty] | 0
69 | K | 997013112 | Vnitrostaveništní doprava suti a vybouraných hmot pro budovy v do 9 m s použitím mechanizace |  |  | t | 147.835 | 0 |  | 0 |  |  |  | základní |  | 0 | 0 | 0 | 0 | 0 | 4 | K | 2 |  |  |  | ROZPOCET | 0 | 0 | 0 | 0 | 0 | 1 | 0 | 4 | 306974753
70 | K | 997013311 | Montáž a demontáž shozu suti v do 10 m |  |  | m | 1.211 | 0 |  | 0 |  |  |  | základní |  | 0 | 0 | 0 | 0 | 0 | 4 | K | 2 |  |  |  | ROZPOCET | 0 | 0 | 0 | 0 | 0 | 1 | 0 | 4 | 1556775614
71 | K | 997013501 | Odvoz suti a vybouraných hmot na skládku nebo meziskládku do 1 km se složením |  |  | t | 147.835 | 0 |  | 0 |  |  |  | základní |  | 0 | 0 | 0 | 0 | 0 | 4 | K | 2 |  |  |  | ROZPOCET | 0 | 0 | 0 | 0 | 0 | 1 | 0 | 4 | -1648818118
72 | K | 997013509 | Příplatek k odvozu suti a vybouraných hmot na skládku ZKD 1 km přes 1 km |  |  | t | 2217.525 | 0 |  | 0 |  |  |  | základní |  | 0 | 0 | 0 | 0 | 0 | 4 | K | 2 |  |  |  | ROZPOCET | 0 | 0 | 0 | 0 | 0 | 1 | 0 | 4 | -721014581
73 | K | 997013831 | Poplatek za uložení stavebního směsného odpadu na skládce (skládkovné) |  |  | t | 147.835 | 0 |  | 0 |  |  |  | základní |  | 0 | 0 | 0 | 0 | 0 | 4 | K | 2 |  |  |  | ROZPOCET | 0 | 0 | 0 | 0 | 0 | 1 | 0 | 4 | 312201203
| 998 - Přesun hmot | [8 empty] | 0 | [5 empty] | 0 |  | 0 |  | 0 | 1 | D | 1 |  |  |  | ROZPOCET | [6 empty] | 0
74 | K | 998011002 | Přesun hmot pro budovy zděné v do 12 m |  |  | t | 50.359 | 0 |  | 0 |  |  |  | základní |  | 0 | 0 | 0 | 0 | 0 | 4 | K | 2 |  |  |  | ROZPOCET | 0 | 0 | 0 | 0 | 0 | 1 | 0 | 4 | 25193071
| PSV - Práce a dodávky PSV | [8 empty] | 0 | [5 empty] | 0 |  | 15.4916 |  | 1.3352 | 2 | D | 0 |  |  |  | ROZPOCET | [6 empty] | 0
| 711 - Izolace proti vodě, vlhkosti a plynům | [8 empty] | 0 | [5 empty] | 0 |  | 0.035185 |  | 0 | 2 | D | 1 |  |  |  | ROZPOCET | [6 empty] | 0
75 | K | 711111001 | Provedení izolace proti zemní vlhkosti vodorovné za studena nátěrem penetračním |  |  | m2 | 5.4 | 0 |  | 0 |  |  |  | základní |  | 0 | 0 | 0 | 0 | 0 | 16 | K | 2 |  |  |  | ROZPOCET | 0 | 0 | 0 | 0 | 0 | 1 | 0 | 16 | -1862273996
|  |  | " TERASA " | [18 empty] | VV | 2 | 1 | True | 0 | ROZPOCET
|  |  | 4,5*1,2 |  |  |  | 5.4 | [14 empty] | VV | 2 | 2 | True | 0 | ROZPOCET
|  |  | Mezisoučet |  |  |  | 5.4 | [14 empty] | VV | 2 | 3 | True | 1 | ROZPOCET
76 | M | 111631500 | lak asfaltový ALP/9 bal 9 kg |  |  | t | 0.002 | 0 |  | 0 |  |  |  | základní |  | 0 | 1 | 0.002 | 0 | 0 | 32 | M | 2 |  |  |  | ROZPOCET | 0 | 0 | 0 | 0 | 0 | 1 | 0 | 16 | -1585359877
|  |  | 0,002 |  |  |  | 0.002 | [14 empty] | VV | 2 | 2 | True | 1 | ROZPOCET
77 | K | 711141559 | Provedení izolace proti zemní vlhkosti pásy přitavením vodorovné NAIP |  |  | m2 | 5.4 | 0 |  | 0 |  |  |  | základní |  | 0 | 0.0004 | 0.00216 | 0 | 0 | 16 | K | 2 |  |  |  | ROZPOCET | 0 | 0 | 0 | 0 | 0 | 1 | 0 | 16 | 1606630021
|  |  | " TERASA " | [18 empty] | VV | 2 | 1 | True | 0 | ROZPOCET
|  |  | 4,5*1,2 |  |  |  | 5.4 | [14 empty] | VV | 2 | 2 | True | 0 | ROZPOCET
|  |  | Mezisoučet |  |  |  | 5.4 | [14 empty] | VV | 2 | 3 | True | 1 | ROZPOCET
78 | M | 628331590 | pás hydroizolační separační |  |  | m2 | 6.21 | 0 |  | 0 |  |  |  | základní |  | 0 | 0.0045 | 0.027945 | 0 | 0 | 32 | M | 2 |  |  |  | ROZPOCET | 0 | 0 | 0 | 0 | 0 | 1 | 0 | 16 | 1979824457
|  |  | " TERASA " | [18 empty] | VV | 2 | 1 | True | 0 | ROZPOCET
|  |  | 4,5*1,2*1,15 |  |  |  | 6.21 | [14 empty] | VV | 2 | 2 | True | 0 | ROZPOCET
|  |  | Mezisoučet |  |  |  | 6.21 | [14 empty] | VV | 2 | 3 | True | 1 | ROZPOCET
79 | K | 711161382 | Izolace proti zemní vlhkosti foliemi nopovými ukončené horní provětrávací lištou |  |  | m | 11 | 0 |  | 0 |  |  |  | základní |  | 0 | 0.00028 | 0.00308 | 0 | 0 | 16 | K | 2 |  |  |  | ROZPOCET | 0 | 0 | 0 | 0 | 0 | 1 | 0 | 16 | -784164249
|  |  | 11 |  |  |  | 11 | [14 empty] | VV | 2 | 2 | True | 0 | ROZPOCET
|  |  | Součet |  |  |  | 11 | [14 empty] | VV | 2 | 4 | True | 1 | ROZPOCET
80 | K | 998711201 | Přesun hmot procentní pro izolace proti vodě, vlhkosti a plynům v objektech v do 6 m |  |  | % | 0 | 0 |  | 0 |  |  |  | základní |  | 0 | 0 | 0 | 0 | 0 | 16 | K | 2 |  |  |  | ROZPOCET | 0 | 0 | 0 | 0 | 0 | 1 | 0 | 16 | 179861504
| 713 - Izolace tepelné | [8 empty] | 0 | [5 empty] | 0 |  | 6.1101 |  | 0 | 2 | D | 1 |  |  |  | ROZPOCET | [6 empty] | 0
81 | K | 713152211 | Montáž foukané tepelné izolace z minerálních vláken tl do 100 střech šikmých sklon do 45° |  |  | m2 | 304.8 | 0 |  | 0 |  |  |  | základní |  | 0 | 0 | 0 | 0 | 0 | 16 | K | 2 |  |  |  | ROZPOCET | 0 | 0 | 0 | 0 | 0 | 1 | 0 | 16 | -1767466091
|  |  | 24*12,7 |  |  |  | 304.8 | [14 empty] | VV | 2 | 2 | True | 0 | ROZPOCET
|  |  | Součet |  |  |  | 304.8 | [14 empty] | VV | 2 | 4 | True | 1 | ROZPOCET
82 | K | 713152215 | Montáž foukané tepelné izolace z minerálních vláken tl do 200 mm střech šikmých sklon do 45° |  |  | m2 | 304.8 | 0 |  | 0 |  |  |  | základní |  | 0 | 0 | 0 | 0 | 0 | 16 | K | 2 |  |  |  | ROZPOCET | 0 | 0 | 0 | 0 | 0 | 1 | 0 | 16 | 1930621603
|  |  | 24*12,7 |  |  |  | 304.8 | [14 empty] | VV | 2 | 2 | True | 0 | ROZPOCET
|  |  | Součet |  |  |  | 304.8 | [14 empty] | VV | 2 | 4 | True | 1 | ROZPOCET
83 | M | 631511000 | vata minerální foukaná |  |  | m3 | 93.269 | 0 |  | 0 |  |  |  | základní |  | 0 | 0.065 | 6.0625 | 0 | 0 | 32 | M | 2 |  |  |  | ROZPOCET | 0 | 0 | 0 | 0 | 0 | 1 | 0 | 16 | 579518914
|  |  | 24*12,7*0,3*1,02 |  |  |  | 93.269 | [14 empty] | VV | 2 | 2 | True | 0 | ROZPOCET
|  |  | Součet |  |  |  | 93.269 | [14 empty] | VV | 2 | 4 | True | 1 | ROZPOCET
84 | K | 713191133 | Montáž izolace tepelné podlah, stropů vrchem nebo střech překrytí fólií s přelepeným spojem |  |  | m2 | 278.4 | 0 |  | 0 |  |  |  | základní |  | 0 | 1e-05 | 0.002784 | 0 | 0 | 16 | K | 2 |  |  |  | ROZPOCET | 0 | 0 | 0 | 0 | 0 | 1 | 0 | 16 | 1360003061
|  |  | " půda" | [18 empty] | VV | 2 | 1 | True | 0 | ROZPOCET
|  |  | 23,2*12 |  |  |  | 278.4 | [14 empty] | VV | 2 | 2 | True | 0 | ROZPOCET
|  |  | Součet |  |  |  | 278.4 | [14 empty] | VV | 2 | 4 | True | 1 | ROZPOCET
85 | M | 283292190 | fólie parotěsná |  |  | m2 | 320.16 | 0 |  | 0 |  |  |  | základní |  | 0 | 0.00014 | 0.044822 | 0 | 0 | 32 | M | 2 |  |  |  | ROZPOCET | 0 | 0 | 0 | 0 | 0 | 1 | 0 | 16 | -1054694583
|  |  | " půda" | [18 empty] | VV | 2 | 1 | True | 0 | ROZPOCET
|  |  | 23,2*12*1,15 |  |  |  | 320.16 | [14 empty] | VV | 2 | 2 | True | 0 | ROZPOCET
|  |  | Součet |  |  |  | 320.16 | [14 empty] | VV | 2 | 4 | True | 1 | ROZPOCET
86 | K | 998713102 | Přesun hmot tonážní pro izolace tepelné v objektech v do 12 m |  |  | t | 6.11 | 0 |  | 0 |  |  |  | základní |  | 0 | 0 | 0 | 0 | 0 | 16 | K | 2 |  |  |  | ROZPOCET | 0 | 0 | 0 | 0 | 0 | 1 | 0 | 16 | 65370615
| 721 - Zdravotechnika - vnitřní kanalizace | [8 empty] | 0 | [5 empty] | 0 |  | 0.0257 |  | 0 | 2 | D | 1 |  |  |  | ROZPOCET | [6 empty] | 0
87 | K | 721173316 | Potrubí kanalizační plastové dešťové systém KG DN 125 |  |  | m | 10 | 0 |  | 0 |  |  |  | základní |  | 0 | 0.00227 | 0.0227 | 0 | 0 | 16 | K | 2 |  |  |  | ROZPOCET | 0 | 0 | 0 | 0 | 0 | 1 | 0 | 16 | -456244897
|  |  | 2*5 |  |  |  | 10 | [14 empty] | VV | 2 | 2 | True | 0 | ROZPOCET
|  |  | Součet |  |  |  | 10 | [14 empty] | VV | 2 | 4 | True | 1 | ROZPOCET
88 | K | 721242116 | Lapač střešních splavenin z PP se zápachovou klapkou a lapacím košem DN 125 |  |  | kus | 2 | 0 |  | 0 |  |  |  | základní |  | 0 | 0.0015 | 0.003 | 0 | 0 | 16 | K | 2 |  |  |  | ROZPOCET | 0 | 0 | 0 | 0 | 0 | 1 | 0 | 16 | 156085885
|  |  | 2 |  |  |  | 2 | [14 empty] | VV | 2 | 2 | True | 0 | ROZPOCET
|  |  | Součet |  |  |  | 2 | [14 empty] | VV | 2 | 4 | True | 1 | ROZPOCET
89 | K | 721290111 | Zkouška těsnosti potrubí kanalizace vodou do DN 125 |  |  | m | 10 | 0 |  | 0 |  |  |  | základní |  | 0 | 0 | 0 | 0 | 0 | 16 | K | 2 |  |  |  | ROZPOCET | 0 | 0 | 0 | 0 | 0 | 1 | 0 | 16 | -1492973837
|  |  | 2*5 |  |  |  | 10 | [14 empty] | VV | 2 | 2 | True | 0 | ROZPOCET
|  |  | Součet |  |  |  | 10 | [14 empty] | VV | 2 | 4 | True | 1 | ROZPOCET
90 | K | 998721101 | Přesun hmot tonážní pro vnitřní kanalizace v objektech v do 6 m |  |  | t | 0.026 | 0 |  | 0 |  |  |  | základní |  | 0 | 0 | 0 | 0 | 0 | 16 | K | 2 |  |  |  | ROZPOCET | 0 | 0 | 0 | 0 | 0 | 1 | 0 | 16 | -1222461852
| 731 - Ústřední vytápění - kotelny | [8 empty] | 0 | [5 empty] | 0 |  | 0 |  | 0 | 2 | D | 1 |  |  |  | ROZPOCET | [6 empty] | 0
91 | K | 7311 | Regulace vytápění |  |  | celek | 1 | 0 |  | 0 |  |  |  | základní |  | 0 | 0 | 0 | 0 | 0 | 16 | K | 2 |  |  |  | ROZPOCET | 0 | 0 | 0 | 0 | 0 | 1 | 0 | 16 | -334257592
|  |  | 1 |  |  |  | 1 | [14 empty] | VV | 2 | 2 | True | 0 | ROZPOCET
|  |  | Součet |  |  |  | 1 | [14 empty] | VV | 2 | 4 | True | 1 | ROZPOCET
| 743 - Elektromontáže - hrubá montáž | [8 empty] | 0 | [5 empty] | 0 |  | 0.069051 |  | 0 | 2 | D | 1 |  |  |  | ROZPOCET | [6 empty] | 0
92 | K | 743612111 | Montáž vodič uzemňovací FeZn pásek průřezu do 120 mm2v městské zástavbě v zemi |  |  | m | 31 | 0 |  | 0 |  |  |  | základní |  | 0 | 0 | 0 | 0 | 0 | 16 | K | 2 |  |  |  | ROZPOCET | 0 | 0 | 0 | 0 | 0 | 1 | 0 | 16 | -1719123322
|  |  | 22+3*3 |  |  |  | 31 | [14 empty] | VV | 2 | 2 | True | 0 | ROZPOCET
|  |  | Součet |  |  |  | 31 | [14 empty] | VV | 2 | 4 | True | 1 | ROZPOCET
93 | M | 354410730 | drát průměr 10 mm FeZn |  |  | kg | 19.255 | 0 |  | 0 |  |  |  | základní |  | 0 | 0.001 | 0.019255 | 0 | 0 | 32 | M | 2 |  |  |  | ROZPOCET | 0 | 0 | 0 | 0 | 0 | 1 | 0 | 16 | 1341165751
|  |  | 31/1,61 |  |  |  | 19.255 | [14 empty] | VV | 2 | 2 | True | 0 | ROZPOCET
|  |  | Součet |  |  |  | 19.255 | [14 empty] | VV | 2 | 4 | True | 1 | ROZPOCET
94 | K | 743621110 | Montáž drát nebo lano hromosvodné svodové D do 10 mm s podpěrou |  |  | m | 46 | 0 |  | 0 |  |  |  | základní |  | 0 | 0 | 0 | 0 | 0 | 16 | K | 2 |  |  |  | ROZPOCET | 0 | 0 | 0 | 0 | 0 | 1 | 0 | 16 | -1061954222
|  |  | 46 |  |  |  | 46 | [14 empty] | VV | 2 | 2 | True | 0 | ROZPOCET
|  |  | Součet |  |  |  | 46 | [14 empty] | VV | 2 | 4 | True | 1 | ROZPOCET
95 | M | 354410770 | drát průměr 8 mm AlMgSi |  |  | kg | 6.216 | 0 |  | 0 |  |  |  | základní |  | 0 | 0.001 | 0.006216 | 0 | 0 | 32 | M | 2 |  |  |  | ROZPOCET | 0 | 0 | 0 | 0 | 0 | 1 | 0 | 16 | -302289864
|  |  | 46/7,4 |  |  |  | 6.216 | [14 empty] | VV | 2 | 2 | True | 0 | ROZPOCET
|  |  | Součet |  |  |  | 6.216 | [14 empty] | VV | 2 | 4 | True | 1 | ROZPOCET
96 | K | 743622100 | Montáž svorka hromosvodná typ SS, SR 03 se 2 šrouby |  |  | kus | 5 | 0 |  | 0 |  |  |  | základní |  | 0 | 0 | 0 | 0 | 0 | 16 | K | 2 |  |  |  | ROZPOCET | 0 | 0 | 0 | 0 | 0 | 1 | 0 | 16 | -721441924
|  |  | 5 |  |  |  | 5 | [14 empty] | VV | 2 | 2 | True | 0 | ROZPOCET
|  |  | Součet |  |  |  | 5 | [14 empty] | VV | 2 | 4 | True | 1 | ROZPOCET
97 | M | 354420220 | svorka uzemnění SO a Cu na okapové žlaby |  |  | kus | 2 | 0 |  | 0 |  |  |  | základní |  | 0 | 0.00032 | 0.00064 | 0 | 0 | 32 | M | 2 |  |  |  | ROZPOCET | 0 | 0 | 0 | 0 | 0 | 1 | 0 | 16 | 505117096
|  |  | 2 |  |  |  | 2 | [14 empty] | VV | 2 | 2 | True | 0 | ROZPOCET
|  |  | Součet |  |  |  | 2 | [14 empty] | VV | 2 | 4 | True | 1 | ROZPOCET
98 | M | 354420150 | svorka uzemnění SZ a Cu zkušební |  |  | kus | 2 | 0 |  | 0 |  |  |  | základní |  | 0 | 0.00023 | 0.00046 | 0 | 0 | 32 | M | 2 |  |  |  | ROZPOCET | 0 | 0 | 0 | 0 | 0 | 1 | 0 | 16 | 1174931376
|  |  | 2 |  |  |  | 2 | [14 empty] | VV | 2 | 2 | True | 0 | ROZPOCET
|  |  | Součet |  |  |  | 2 | [14 empty] | VV | 2 | 4 | True | 1 | ROZPOCET
99 | M | 354420180 | svorka uzemnění SJ 1 Cu k jímací tyči |  |  | kus | 3 | 0 |  | 0 |  |  |  | základní |  | 0 | 0.00048 | 0.00144 | 0 | 0 | 32 | M | 2 |  |  |  | ROZPOCET | 0 | 0 | 0 | 0 | 0 | 1 | 0 | 16 | -198028961
|  |  | 3 |  |  |  | 3 | [14 empty] | VV | 2 | 2 | True | 0 | ROZPOCET
|  |  | Součet |  |  |  | 3 | [14 empty] | VV | 2 | 4 | True | 1 | ROZPOCET
100 | M | 354420170 | svorka uzemnění SK Cu křížová |  |  | kus | 4 | 0 |  | 0 |  |  |  | základní |  | 0 | 0.00028 | 0.00112 | 0 | 0 | 32 | M | 2 |  |  |  | ROZPOCET | 0 | 0 | 0 | 0 | 0 | 1 | 0 | 16 | -901352752
|  |  | 4 |  |  |  | 4 | [14 empty] | VV | 2 | 2 | True | 0 | ROZPOCET
|  |  | Součet |  |  |  | 4 | [14 empty] | VV | 2 | 4 | True | 1 | ROZPOCET
101 | M | 354418410 | držák ochranného úhelníku boční se středovým vrutem DUD |  |  | kus | 4 | 0 |  | 0 |  |  |  | základní |  | 0 | 0.00038 | 0.00152 | 0 | 0 | 32 | M | 2 |  |  |  | ROZPOCET | 0 | 0 | 0 | 0 | 0 | 1 | 0 | 16 | -846587102
|  |  | 4 |  |  |  | 4 | [14 empty] | VV | 2 | 2 | True | 0 | ROZPOCET
|  |  | Součet |  |  |  | 4 | [14 empty] | VV | 2 | 4 | True | 1 | ROZPOCET
102 | M | 3549999 | Podpěrka na taškové hřebenáče PV15 |  |  | kus | 20 | 0 |  | 0 |  |  |  | základní |  | 0 | 0 | 0 | 0 | 0 | 32 | M | 2 |  |  |  | ROZPOCET | 0 | 0 | 0 | 0 | 0 | 1 | 0 | 16 | -166093673
|  |  | 20 |  |  |  | 20 | [14 empty] | VV | 2 | 2 | True | 0 | ROZPOCET
|  |  | Součet |  |  |  | 20 | [14 empty] | VV | 2 | 4 | True | 1 | ROZPOCET
103 | M | 35410000 | Podpěrka s vrutem PV18 |  |  | kus | 16 | 0 |  | 0 |  |  |  | základní |  | 0 | 0 | 0 | 0 | 0 | 32 | M | 2 |  |  |  | ROZPOCET | 0 | 0 | 0 | 0 | 0 | 1 | 0 | 16 | 277829236
|  |  | 16 |  |  |  | 16 | [14 empty] | VV | 2 | 2 | True | 0 | ROZPOCET
|  |  | Součet |  |  |  | 16 | [14 empty] | VV | 2 | 4 | True | 1 | ROZPOCET
104 | K | 743622200 | Montáž svorka hromosvodná typ ST, SJ, SK, SZ, SR01, 02 se 3 šrouby |  |  | kus | 10 | 0 |  | 0 |  |  |  | základní |  | 0 | 0 | 0 | 0 | 0 | 16 | K | 2 |  |  |  | ROZPOCET | 0 | 0 | 0 | 0 | 0 | 1 | 0 | 16 | -713339182
|  |  | 10 |  |  |  | 10 | [14 empty] | VV | 2 | 2 | True | 0 | ROZPOCET
|  |  | Součet |  |  |  | 10 | [14 empty] | VV | 2 | 4 | True | 1 | ROZPOCET
105 | K | 743624110 | Montáž vedení hromosvodné-úhelník nebo trubka s držáky do zdiva |  |  | kus | 2 | 0 |  | 0 |  |  |  | základní |  | 0 | 0 | 0 | 0 | 0 | 16 | K | 2 |  |  |  | ROZPOCET | 0 | 0 | 0 | 0 | 0 | 1 | 0 | 16 | -168789412
|  |  | 2 |  |  |  | 2 | [14 empty] | VV | 2 | 2 | True | 0 | ROZPOCET
|  |  | Součet |  |  |  | 2 | [14 empty] | VV | 2 | 4 | True | 1 | ROZPOCET
106 | M | 354418010 | úhelník ochranný OU 2,0 Cu |  |  | kus | 2 | 0 |  | 0 |  |  |  | základní |  | 0 | 0.0026 | 0.0052 | 0 | 0 | 32 | M | 2 |  |  |  | ROZPOCET | 0 | 0 | 0 | 0 | 0 | 1 | 0 | 16 | -863014307
|  |  | 2 |  |  |  | 2 | [14 empty] | VV | 2 | 2 | True | 0 | ROZPOCET
|  |  | Součet |  |  |  | 2 | [14 empty] | VV | 2 | 4 | True | 1 | ROZPOCET
107 | K | 743631400 | Montáž tyč jímací délky do 3 m na střešní hřeben |  |  | kus | 3 | 0 |  | 0 |  |  |  | základní |  | 0 | 0 | 0 | 0 | 0 | 16 | K | 2 |  |  |  | ROZPOCET | 0 | 0 | 0 | 0 | 0 | 1 | 0 | 16 | -985140886
|  |  | 3 |  |  |  | 3 | [14 empty] | VV | 2 | 2 | True | 0 | ROZPOCET
|  |  | Součet |  |  |  | 3 | [14 empty] | VV | 2 | 4 | True | 1 | ROZPOCET
108 | M | 354411130 | tyč jímací 3 ,0 m |  |  | kus | 3 | 0 |  | 0 |  |  |  | základní |  | 0 | 0.008 | 0.024 | 0 | 0 | 32 | M | 2 |  |  |  | ROZPOCET | 0 | 0 | 0 | 0 | 0 | 1 | 0 | 16 | 758053032
|  |  | 3 |  |  |  | 3 | [14 empty] | VV | 2 | 2 | True | 0 | ROZPOCET
|  |  | Součet |  |  |  | 3 | [14 empty] | VV | 2 | 4 | True | 1 | ROZPOCET
109 | K | 743642100 | Montáž tyč zemnicí délky do 2 m |  |  | kus | 2 | 0 |  | 0 |  |  |  | základní |  | 0 | 0 | 0 | 0 | 0 | 16 | K | 2 |  |  |  | ROZPOCET | 0 | 0 | 0 | 0 | 0 | 1 | 0 | 16 | 2115401639
|  |  | 2 |  |  |  | 2 | [14 empty] | VV | 2 | 2 | True | 0 | ROZPOCET
|  |  | Součet |  |  |  | 2 | [14 empty] | VV | 2 | 4 | True | 1 | ROZPOCET
110 | M | 354420920 | tyč zemnící ZT 1.5 1,5 m FeZn |  |  | kus | 2 | 0 |  | 0 |  |  |  | základní |  | 0 | 0.0041 | 0.0082 | 0 | 0 | 32 | M | 2 |  |  |  | ROZPOCET | 0 | 0 | 0 | 0 | 0 | 1 | 0 | 16 | 1043535831
|  |  | 2 |  |  |  | 2 | [14 empty] | VV | 2 | 2 | True | 0 | ROZPOCET
|  |  | Součet |  |  |  | 2 | [14 empty] | VV | 2 | 4 | True | 1 | ROZPOCET
111 | M | 354420200 | svorka uzemnění SJ 2 Cu k zemnící tyči |  |  | kus | 2 | 0 |  | 0 |  |  |  | základní |  | 0 | 0.0005 | 0.001 | 0 | 0 | 32 | M | 2 |  |  |  | ROZPOCET | 0 | 0 | 0 | 0 | 0 | 1 | 0 | 16 | -1509528622
|  |  | 2 |  |  |  | 2 | [14 empty] | VV | 2 | 2 | True | 0 | ROZPOCET
|  |  | Součet |  |  |  | 2 | [14 empty] | VV | 2 | 4 | True | 1 | ROZPOCET
112 | K | 74390001ik | Štítek pro očísl.svodů |  |  | kus | 2 | 0 |  | 0 |  |  |  | základní |  | 0 | 0 | 0 | 0 | 0 | 16 | K | 2 |  |  |  | ROZPOCET | 0 | 0 | 0 | 0 | 0 | 1 | 0 | 16 | 49017736
|  |  | 2 |  |  |  | 2 | [14 empty] | VV | 2 | 2 | True | 0 | ROZPOCET
|  |  | Součet |  |  |  | 2 | [14 empty] | VV | 2 | 4 | True | 1 | ROZPOCET
113 | K | 7439000ik | Ochranná stříška k jím.kruhové tyči ,montáž a dodávka |  |  | kus | 3 | 0 |  | 0 |  |  |  | základní |  | 0 | 0 | 0 | 0 | 0 | 16 | K | 2 |  |  |  | ROZPOCET | 0 | 0 | 0 | 0 | 0 | 1 | 0 | 16 | -1250985282
|  |  | 3 |  |  |  | 3 | [14 empty] | VV | 2 | 2 | True | 1 | ROZPOCET
| 762 - Konstrukce tesařské | [8 empty] | 0 | [5 empty] | 0 |  | 8.1553 |  | 0.2754 | 2 | D | 1 |  |  |  | ROZPOCET | [6 empty] | 0
114 | K | 762341210 | Montáž bednění střech rovných a šikmých sklonu do 60° z hrubých prken na sraz |  |  | m2 | 18.36 | 0 |  | 0 |  |  |  | základní |  | 0 | 0 | 0 | 0 | 0 | 16 | K | 2 |  |  |  | ROZPOCET | 0 | 0 | 0 | 0 | 0 | 1 | 0 | 16 | 446961335
|  |  | "přístřešek" | [18 empty] | VV | 2 | 1 | True | 0 | ROZPOCET
|  |  | 5,4*3,4 |  |  |  | 18.36 | [14 empty] | VV | 2 | 2 | True | 0 | ROZPOCET
|  |  | Součet |  |  |  | 18.36 | [14 empty] | VV | 2 | 4 | True | 1 | ROZPOCET
115 | M | 605151110 | řezivo jehličnaté boční prkno jakost I.-II. 2 - 3 cm |  |  | m3 | 0.505 | 0 |  | 0 |  |  |  | základní |  | 0 | 0.55 | 0.27775 | 0 | 0 | 32 | M | 2 |  |  |  | ROZPOCET | 0 | 0 | 0 | 0 | 0 | 1 | 0 | 16 | -2126479691
|  |  | "přístřešek" | [18 empty] | VV | 2 | 1 | True | 0 | ROZPOCET
|  |  | 5,4*3,4*0,025*1,1 |  |  |  | 0.505 | [14 empty] | VV | 2 | 2 | True | 0 | ROZPOCET
|  |  | Součet |  |  |  | 0.505 | [14 empty] | VV | 2 | 4 | True | 1 | ROZPOCET
116 | K | 762341811 | Demontáž bednění střech z prken |  |  | m2 | 18.36 | 0 |  | 0 |  |  |  | základní |  | 0 | 0 | 0 | 0.015 | 0.2754 | 16 | K | 2 |  |  |  | ROZPOCET | 0 | 0 | 0 | 0 | 0 | 1 | 0 | 16 | 2068283423
|  |  | "přístřešek" | [18 empty] | VV | 2 | 1 | True | 0 | ROZPOCET
|  |  | 5,4*3,4 |  |  |  | 18.36 | [14 empty] | VV | 2 | 2 | True | 0 | ROZPOCET
|  |  | Součet |  |  |  | 18.36 | [14 empty] | VV | 2 | 4 | True | 1 | ROZPOCET
117 | K | 7623422161 | Montáž laťování na podlaze půdy o osové vzdálenosti do 600 mm |  |  | m2 | 288 | 0 |  | 0 |  |  |  | základní |  | 0 | 0 | 0 | 0 | 0 | 16 | K | 2 |  |  |  | ROZPOCET | 0 | 0 | 0 | 0 | 0 | 1 | 0 | 16 | -1651798603
|  |  | 24*12 |  |  |  | 288 | [14 empty] | VV | 2 | 2 | True | 0 | ROZPOCET
|  |  | Součet |  |  |  | 288 | [14 empty] | VV | 2 | 4 | True | 1 | ROZPOCET
118 | M | 605141010 | řezivo jehličnaté lať jakost I 10 - 25 cm2 |  |  | m3 | 1.4 | 0 |  | 0 |  |  |  | základní |  | 0 | 0.55 | 0.77 | 0 | 0 | 32 | M | 2 |  |  |  | ROZPOCET | 0 | 0 | 0 | 0 | 0 | 1 | 0 | 16 | -627440696
|  |  | "půda" | [18 empty] | VV | 2 | 1 | True | 0 | ROZPOCET
|  |  | 24*12*0,03*0,05*3*1,08 |  |  |  | 1.4 | [14 empty] | VV | 2 | 2 | True | 0 | ROZPOCET
|  |  | Součet |  |  |  | 1.4 | [14 empty] | VV | 2 | 4 | True | 1 | ROZPOCET
119 | K | 762395000 | Spojovací prostředky pro montáž krovu, bednění, laťování, světlíky, klíny |  |  | m3 | 1.905 | 0 |  | 0 |  |  |  | základní |  | 0 | 0.02337 | 0.04452 | 0 | 0 | 16 | K | 2 |  |  |  | ROZPOCET | 0 | 0 | 0 | 0 | 0 | 1 | 0 | 16 | 181701057
|  |  | "přístřešek" | [18 empty] | VV | 2 | 1 | True | 0 | ROZPOCET
|  |  | 5,4*3,4*0,025*1,1 |  |  |  | 0.505 | [14 empty] | VV | 2 | 2 | True | 0 | ROZPOCET
|  |  | "půda" | [18 empty] | VV | 2 | 1 | True | 0 | ROZPOCET
|  |  | 1,4 |  |  |  | 1.4 | [14 empty] | VV | 2 | 2 | True | 0 | ROZPOCET
|  |  | Součet |  |  |  | 1.905 | [14 empty] | VV | 2 | 4 | True | 1 | ROZPOCET
120 | K | 762420001ik | Montáž svislého lamelového roštu |  |  | m | 720 | 0 |  | 0 |  |  |  | základní |  | 0 | 0 | 0 | 0 | 0 | 16 | K | 2 |  |  |  | ROZPOCET | 0 | 0 | 0 | 0 | 0 | 1 | 0 | 16 | 507099936
|  |  | " půda" | [18 empty] | VV | 2 | 1 | True | 0 | ROZPOCET
|  |  | 30*12 |  |  |  | 360 | [14 empty] | VV | 2 | 2 | True | 0 | ROZPOCET
|  |  | 15*24 |  |  |  | 360 | [14 empty] | VV | 2 | 2 | True | 0 | ROZPOCET
|  |  | Součet |  |  |  | 720 | [14 empty] | VV | 2 | 4 | True | 1 | ROZPOCET
121 | K | 762512245 | Montáž podlahové kce podkladové z desek dřevotřískových nebo cementotřískových šroubovaných na dřevo |  |  | m2 | 288 | 0 |  | 0 |  |  |  | základní |  | 0 | 0 | 0 | 0 | 0 | 16 | K | 2 |  |  |  | ROZPOCET | 0 | 0 | 0 | 0 | 0 | 1 | 0 | 16 | -1450273648
|  |  | "půda" | [18 empty] | VV | 2 | 1 | True | 0 | ROZPOCET
|  |  | 24*12 |  |  |  | 288 | [14 empty] | VV | 2 | 2 | True | 0 | ROZPOCET
|  |  | Součet |  |  |  | 288 | [14 empty] | VV | 2 | 4 | True | 1 | ROZPOCET
122 | M | 607262480 | deska dřevoštěpková OSB 3 SE 2500x1250x22 mm |  |  | m2 | 233.28 | 0 |  | 0 |  |  |  | základní |  | 0 | 0.0128 | 2.986 | 0 | 0 | 32 | M | 2 |  |  |  | ROZPOCET | 0 | 0 | 0 | 0 | 0 | 1 | 0 | 16 | 1584869551
|  |  | " půda" | [18 empty] | VV | 2 | 1 | True | 0 | ROZPOCET
|  |  | 30*12*0,3*1,08 |  |  |  | 116.64 | [14 empty] | VV | 2 | 2 | True | 0 | ROZPOCET
|  |  | 15*24*0,3*1,08 |  |  |  | 116.64 | [14 empty] | VV | 2 | 2 | True | 0 | ROZPOCET
|  |  | Součet |  |  |  | 233.28 | [14 empty] | VV | 2 | 4 | True | 1 | ROZPOCET
123 | M | 607262850 | deska dřevoštěpková OSB 3 PD4 broušená 2500x675x22 mm |  |  | m2 | 311.04 | 0 |  | 0 |  |  |  | základní |  | 0 | 0.0128 | 3.9813 | 0 | 0 | 32 | M | 2 |  |  |  | ROZPOCET | 0 | 0 | 0 | 0 | 0 | 1 | 0 | 16 | 833697763
|  |  | "půda" | [18 empty] | VV | 2 | 1 | True | 0 | ROZPOCET
|  |  | 12*24*1,08 |  |  |  | 311.04 | [14 empty] | VV | 2 | 2 | True | 0 | ROZPOCET
|  |  | Součet |  |  |  | 311.04 | [14 empty] | VV | 2 | 4 | True | 1 | ROZPOCET
124 | K | 762595001 | Spojovací prostředky pro položení dřevěných podlah a zakrytí kanálů |  |  | m2 | 504 | 0 |  | 0 |  |  |  | základní |  | 0 | 0.00019 | 0.09576 | 0 | 0 | 16 | K | 2 |  |  |  | ROZPOCET | 0 | 0 | 0 | 0 | 0 | 1 | 0 | 16 | 316127182
|  |  | " půda" | [18 empty] | VV | 2 | 1 | True | 0 | ROZPOCET
|  |  | 30*12*0,3 |  |  |  | 108 | [14 empty] | VV | 2 | 2 | True | 0 | ROZPOCET
|  |  | 15*24*0,3 |  |  |  | 108 | [14 empty] | VV | 2 | 2 | True | 0 | ROZPOCET
[7 empty] | 0 | [14 empty] | VV | 2 | 2 | True | 0 | ROZPOCET
|  |  | "půda" | [18 empty] | VV | 2 | 1 | True | 0 | ROZPOCET
|  |  | 12*24 |  |  |  | 288 | [14 empty] | VV | 2 | 2 | True | 0 | ROZPOCET
|  |  | Součet |  |  |  | 504 | [14 empty] | VV | 2 | 4 | True | 1 | ROZPOCET
125 | K | 998762102 | Přesun hmot tonážní pro kce tesařské v objektech v do 12 m |  |  | t | 8.155 | 0 |  | 0 |  |  |  | základní |  | 0 | 0 | 0 | 0 | 0 | 16 | K | 2 |  |  |  | ROZPOCET | 0 | 0 | 0 | 0 | 0 | 1 | 0 | 16 | 1151340889
| 764 - Konstrukce klempířské | [8 empty] | 0 | [5 empty] | 0 |  | 0.72464 |  | 0.4473 | 2 | D | 1 |  |  |  | ROZPOCET | [6 empty] | 0
126 | K | 764001821 | Demontáž krytiny ze svitků nebo tabulí do suti |  |  | m2 | 2.4 | 0 |  | 0 |  |  |  | základní |  | 0 | 0 | 0 | 0.00594 | 0.014256 | 16 | K | 2 |  |  |  | ROZPOCET | 0 | 0 | 0 | 0 | 0 | 1 | 0 | 16 | 1407403936
|  |  | 3*0,8 |  |  |  | 2.4 | [14 empty] | VV | 2 | 2 | True | 0 | ROZPOCET
|  |  | Součet |  |  |  | 2.4 | [14 empty] | VV | 2 | 4 | True | 1 | ROZPOCET
127 | K | 764001821 | Demontáž krytiny ze svitků nebo tabulí do suti |  |  | m2 | 18.36 | 0 |  | 0 |  |  |  | základní |  | 0 | 0 | 0 | 0.00594 | 0.10906 | 16 | K | 2 |  |  |  | ROZPOCET | 0 | 0 | 0 | 0 | 0 | 1 | 0 | 16 | 291406076
|  |  | "přístřešek" | [18 empty] | VV | 2 | 1 | True | 0 | ROZPOCET
|  |  | 5,4*3,4 |  |  |  | 18.36 | [14 empty] | VV | 2 | 2 | True | 0 | ROZPOCET
|  |  | Součet |  |  |  | 18.36 | [14 empty] | VV | 2 | 4 | True | 1 | ROZPOCET
128 | K | 764002851 | Demontáž oplechování parapetů do suti |  |  | m | 51.2 | 0 |  | 0 |  |  |  | základní |  | 0 | 0 | 0 | 0.00167 | 0.085504 | 16 | K | 2 |  |  |  | ROZPOCET | 0 | 0 | 0 | 0 | 0 | 1 | 0 | 16 | -572244474
|  |  | 0,65*6 |  |  |  | 3.9 | [14 empty] | VV | 2 | 2 | True | 0 | ROZPOCET
|  |  | 1,75+1,35*2 |  |  |  | 4.45 | [14 empty] | VV | 2 | 2 | True | 0 | ROZPOCET
|  |  | 1,85+1,2*4+2,3+1,3*3+0,95+1,4+1,8+1,8 |  |  |  | 18.8 | [14 empty] | VV | 2 | 2 | True | 0 | ROZPOCET
|  |  | 1,75+1,9*5+1,75+1,9+1,45*2+0,95+1,4+2,1+1,8 |  |  |  | 24.05 | [14 empty] | VV | 2 | 2 | True | 0 | ROZPOCET
|  |  | Součet |  |  |  | 51.2 | [14 empty] | VV | 2 | 4 | True | 1 | ROZPOCET
129 | K | 764004801 | Demontáž podokapního žlabu do suti |  |  | m | 57.4 | 0 |  | 0 |  |  |  | základní |  | 0 | 0 | 0 | 0.0026 | 0.14924 | 16 | K | 2 |  |  |  | ROZPOCET | 0 | 0 | 0 | 0 | 0 | 1 | 0 | 16 | -1157815651
|  |  | 24+24+4 |  |  |  | 52 | [14 empty] | VV | 2 | 2 | True | 0 | ROZPOCET
|  |  | 5,4 |  |  |  | 5.4 | [14 empty] | VV | 2 | 2 | True | 0 | ROZPOCET
|  |  | Součet |  |  |  | 57.4 | [14 empty] | VV | 2 | 4 | True | 1 | ROZPOCET
130 | K | 764004861 | Demontáž svodu do suti |  |  | m | 22.65 | 0 |  | 0 |  |  |  | základní |  | 0 | 0 | 0 | 0.00394 | 0.089241 | 16 | K | 2 |  |  |  | ROZPOCET | 0 | 0 | 0 | 0 | 0 | 1 | 0 | 16 | 1619379766
|  |  | 10+10 |  |  |  | 20 | [14 empty] | VV | 2 | 2 | True | 0 | ROZPOCET
|  |  | 2,65 |  |  |  | 2.65 | [14 empty] | VV | 2 | 2 | True | 0 | ROZPOCET
|  |  | Součet |  |  |  | 22.65 | [14 empty] | VV | 2 | 4 | True | 1 | ROZPOCET
131 | K | 764111641 | Krytina střechy rovné drážkováním ze svitků z Pz plechu s povrchovou úpravou rš 670 mm sklonu do 30° |  |  | m2 | 20.36 | 0 |  | 0 |  |  |  | základní |  | 0 | 0.0076 | 0.15474 | 0 | 0 | 16 | K | 2 |  |  |  | ROZPOCET | 0 | 0 | 0 | 0 | 0 | 1 | 0 | 16 | 1430522514
|  |  | "ozn.K03" | [18 empty] | VV | 2 | 1 | True | 0 | ROZPOCET
|  |  | 2 |  |  |  | 2 | [14 empty] | VV | 2 | 2 | True | 0 | ROZPOCET
|  |  | "přístřešek" | [18 empty] | VV | 2 | 1 | True | 0 | ROZPOCET
|  |  | 5,4*3,4 |  |  |  | 18.36 | [14 empty] | VV | 2 | 2 | True | 0 | ROZPOCET
|  |  | Součet |  |  |  | 20.36 | [14 empty] | VV | 2 | 4 | True | 1 | ROZPOCET
132 | K | 713191133 | Montáž izolace tepelné podlah, stropů vrchem nebo střech překrytí fólií s přelepeným spojem |  |  | m2 | 18.36 | 0 |  | 0 |  |  |  | základní |  | 0 | 1e-05 | 0.0001836 | 0 | 0 | 16 | K | 2 |  |  |  | ROZPOCET | 0 | 0 | 0 | 0 | 0 | 1 | 0 | 16 | -1110642440
|  |  | "přístřešek" | [18 empty] | VV | 2 | 1 | True | 0 | ROZPOCET
|  |  | 5,4*3,4 |  |  |  | 18.36 | [14 empty] | VV | 2 | 2 | True | 0 | ROZPOCET
|  |  | Součet |  |  |  | 18.36 | [14 empty] | VV | 2 | 4 | True | 1 | ROZPOCET
133 | M | 283292680 | folie podstřešní difúzní |  |  | m2 | 21.114 | 0 |  | 0 |  |  |  | základní |  | 0 | 0.00014 | 0.002956 | 0 | 0 | 32 | M | 2 |  |  |  | ROZPOCET | 0 | 0 | 0 | 0 | 0 | 1 | 0 | 16 | -1961247329
|  |  | "přístřešek" | [18 empty] | VV | 2 | 1 | True | 0 | ROZPOCET
|  |  | 5,4*3,4*1,15 |  |  |  | 21.114 | [14 empty] | VV | 2 | 2 | True | 0 | ROZPOCET
|  |  | Součet |  |  |  | 21.114 | [14 empty] | VV | 2 | 4 | True | 1 | ROZPOCET
134 | K | 764215607 | Oplechování horních ploch a atik bez rohů z Pz plechu s povrch úpravou celoplošně lepené rš 670 mm |  |  | m | 20 | 0 |  | 0 |  |  |  | základní |  | 0 | 0.00712 | 0.1424 | 0 | 0 | 16 | K | 2 |  |  |  | ROZPOCET | 0 | 0 | 0 | 0 | 0 | 1 | 0 | 16 | 1270678401
|  |  | "ozn.K13" | [18 empty] | VV | 2 | 1 | True | 0 | ROZPOCET
|  |  | 20 |  |  |  | 20 | [14 empty] | VV | 2 | 2 | True | 0 | ROZPOCET
|  |  | Součet |  |  |  | 20 | [14 empty] | VV | 2 | 4 | True | 1 | ROZPOCET
135 | K | 764216645 | Oplechování rovných parapetů celoplošně lepené z Pz s povrchovou úpravou rš 400 mm |  |  | m | 1 | 0 |  | 0 |  |  |  | základní |  | 0 | 0.00429 | 0.00429 | 0 | 0 | 16 | K | 2 |  |  |  | ROZPOCET | 0 | 0 | 0 | 0 | 0 | 1 | 0 | 16 | 1473954093
|  |  | "ozn.K04" | [18 empty] | VV | 2 | 1 | True | 0 | ROZPOCET
|  |  | 1 |  |  |  | 1 | [14 empty] | VV | 2 | 2 | True | 0 | ROZPOCET
|  |  | Součet |  |  |  | 1 | [14 empty] | VV | 2 | 4 | True | 1 | ROZPOCET
136 | K | 764216646 | Oplechování rovných parapetů celoplošně lepené z Pz s povrchovou úpravou rš 500 mm |  |  | m | 47.85 | 0 |  | 0 |  |  |  | základní |  | 0 | 0.00535 | 0.256 | 0 | 0 | 16 | K | 2 |  |  |  | ROZPOCET | 0 | 0 | 0 | 0 | 0 | 1 | 0 | 16 | -669724575
|  |  | "ozn.K05" | [18 empty] | VV | 2 | 1 | True | 0 | ROZPOCET
|  |  | 1,4*3 |  |  |  | 4.2 | [14 empty] | VV | 2 | 2 | True | 0 | ROZPOCET
|  |  | "ozn.K06" | [18 empty] | VV | 2 | 1 | True | 0 | ROZPOCET
|  |  | 1,5*2 |  |  |  | 3 | [14 empty] | VV | 2 | 2 | True | 0 | ROZPOCET
|  |  | "ozn.K07" | [18 empty] | VV | 2 | 1 | True | 0 | ROZPOCET
|  |  | 1,9*3 |  |  |  | 5.7 | [14 empty] | VV | 2 | 2 | True | 0 | ROZPOCET
|  |  | "ozn.K08" | [18 empty] | VV | 2 | 1 | True | 0 | ROZPOCET
|  |  | 2,5 |  |  |  | 2.5 | [14 empty] | VV | 2 | 2 | True | 0 | ROZPOCET
|  |  | "ozn.K09" | [18 empty] | VV | 2 | 1 | True | 0 | ROZPOCET
|  |  | 1,3*4 |  |  |  | 5.2 | [14 empty] | VV | 2 | 2 | True | 0 | ROZPOCET
|  |  | "ozn.K10" | [18 empty] | VV | 2 | 1 | True | 0 | ROZPOCET
|  |  | 1,95 |  |  |  | 1.95 | [14 empty] | VV | 2 | 2 | True | 0 | ROZPOCET
|  |  | "ozn.K11" | [18 empty] | VV | 2 | 1 | True | 0 | ROZPOCET
|  |  | 2*6 |  |  |  | 12 | [14 empty] | VV | 2 | 2 | True | 0 | ROZPOCET
|  |  | "ozn.K12" | [18 empty] | VV | 2 | 1 | True | 0 | ROZPOCET
|  |  | 1,55*2 |  |  |  | 3.1 | [14 empty] | VV | 2 | 2 | True | 0 | ROZPOCET
|  |  | "ozn.K14" | [18 empty] | VV | 2 | 1 | True | 0 | ROZPOCET
|  |  | 1,05*4 |  |  |  | 4.2 | [14 empty] | VV | 2 | 2 | True | 0 | ROZPOCET
|  |  | "ozn.K15" | [18 empty] | VV | 2 | 1 | True | 0 | ROZPOCET
|  |  | 1,3 |  |  |  | 1.3 | [14 empty] | VV | 2 | 2 | True | 0 | ROZPOCET
|  |  | "ozn.K15a" | [18 empty] | VV | 2 | 1 | True | 0 | ROZPOCET
|  |  | 1 |  |  |  | 1 | [14 empty] | VV | 2 | 2 | True | 0 | ROZPOCET
|  |  | "ozn.K16" | [18 empty] | VV | 2 | 1 | True | 0 | ROZPOCET
|  |  | 1,85*2 |  |  |  | 3.7 | [14 empty] | VV | 2 | 2 | True | 0 | ROZPOCET
|  |  | Součet |  |  |  | 47.85 | [14 empty] | VV | 2 | 4 | True | 1 | ROZPOCET
137 | K | 764511602 | Žlab podokapní půlkruhový z Pz s povrchovou úpravou rš 330 mm |  |  | m | 48 | 0 |  | 0 |  |  |  | základní |  | 0 | 0.00174 | 0.08352 | 0 | 0 | 4 | K | 2 |  |  |  | ROZPOCET | 0 | 0 | 0 | 0 | 0 | 1 | 0 | 4 | 181778088
|  |  | " ozn. K01" | [18 empty] | VV | 2 | 1 | True | 0 | ROZPOCET
|  |  | 24 |  |  |  | 24 | [14 empty] | VV | 2 | 2 | True | 0 | ROZPOCET
|  |  | "K01a" | [18 empty] | VV | 2 | 1 | True | 0 | ROZPOCET
|  |  | 24 |  |  |  | 24 | [14 empty] | VV | 2 | 2 | True | 0 | ROZPOCET
|  |  | Součet |  |  |  | 48 | [14 empty] | VV | 2 | 4 | True | 1 | ROZPOCET
138 | K | 764518622 | Svody kruhové včetně objímek, kolen, odskoků z Pz s povrchovou úpravou průměru 100 mm |  |  | m | 38 | 0 |  | 0 |  |  |  | základní |  | 0 | 0.00212 | 0.08056 | 0 | 0 | 16 | K | 2 |  |  |  | ROZPOCET | 0 | 0 | 0 | 0 | 0 | 1 | 0 | 16 | 1842143485
|  |  | "ozn.K02" | [18 empty] | VV | 2 | 1 | True | 0 | ROZPOCET
|  |  | 38 |  |  |  | 38 | [14 empty] | VV | 2 | 2 | True | 0 | ROZPOCET
|  |  | Součet |  |  |  | 38 | [14 empty] | VV | 2 | 4 | True | 1 | ROZPOCET
139 | K | 998764102 | Přesun hmot tonážní pro konstrukce klempířské v objektech v do 12 m |  |  | t | 0.641 | 0 |  | 0 |  |  |  | základní |  | 0 | 0 | 0 | 0 | 0 | 16 | K | 2 |  |  |  | ROZPOCET | 0 | 0 | 0 | 0 | 0 | 1 | 0 | 16 | -447093819
| 765 - Krytina skládaná | [8 empty] | 0 | [5 empty] | 0 |  | 0 |  | 0.3043 | 2 | D | 1 |  |  |  | ROZPOCET | [6 empty] | 0
140 | K | 765211809 | Demontáž krytiny keramické drážkové na zdech s tvrdou maltou do suti |  |  | m | 17 | 0 |  | 0 |  |  |  | základní |  | 0 | 0 | 0 | 0.0179 | 0.3043 | 16 | K | 2 |  |  |  | ROZPOCET | 0 | 0 | 0 | 0 | 0 | 1 | 0 | 16 | 906290423
|  |  | 8,5*2 |  |  |  | 17 | [14 empty] | VV | 2 | 2 | True | 0 | ROZPOCET
|  |  | Součet |  |  |  | 17 | [14 empty] | VV | 2 | 4 | True | 1 | ROZPOCET
| 766 - Konstrukce truhlářské | [8 empty] | 0 | [5 empty] | 0 |  | 0.22781 |  | 0.137 | 2 | D | 1 |  |  |  | ROZPOCET | [6 empty] | 0
141 | K | 766621211 | Montáž dřevěných oken plochy přes 1 m2 otevíravých výšky do 1,5 m s rámem do zdiva |  |  | m2 | 1.26 | 0 |  | 0 |  |  |  | základní |  | 0 | 0.00025 | 0.000315 | 0 | 0 | 16 | K | 2 |  |  |  | ROZPOCET | 0 | 0 | 0 | 0 | 0 | 1 | 0 | 16 | -1420994319
|  |  | "ozn-O01" | [18 empty] | VV | 2 | 1 | True | 0 | ROZPOCET
|  |  | 0,9*1,4 |  |  |  | 1.26 | [14 empty] | VV | 2 | 2 | True | 0 | ROZPOCET
|  |  | Součet |  |  |  | 1.26 | [14 empty] | VV | 2 | 4 | True | 1 | ROZPOCET
142 | M | 611305840ik | okno dvoukřídlové otvíravé a sklápěcí 90x140 cm, ozn.O01, dřevěné, dvojsklo Uw=1,2W/m2K |  |  | kus | 1 | 0 |  | 0 |  |  |  | základní |  | 0 | 0.043 | 0.043 | 0 | 0 | 32 | M | 2 |  |  |  | ROZPOCET | 0 | 0 | 0 | 0 | 0 | 1 | 0 | 16 | 1796335678
|  |  | 1 |  |  |  | 1 | [14 empty] | VV | 2 | 2 | True | 0 | ROZPOCET
|  |  | Součet |  |  |  | 1 | [14 empty] | VV | 2 | 4 | True | 1 | ROZPOCET
143 | K | 766660061 | Montáž dveřních křídel otvíravých 2křídlových š do 1,45 m masivní dřevo s polodrážkou do oc zárubně |  |  | kus | 4 | 0 |  | 0 |  |  |  | základní |  | 0 | 0 | 0 | 0 | 0 | 16 | K | 2 |  |  |  | ROZPOCET | 0 | 0 | 0 | 0 | 0 | 1 | 0 | 16 | -881434816
|  |  | 2+2 |  |  |  | 4 | [14 empty] | VV | 2 | 2 | True | 0 | ROZPOCET
|  |  | Součet |  |  |  | 4 | [14 empty] | VV | 2 | 4 | True | 1 | ROZPOCET
144 | K | 766681122 | Montáž zárubní rámových pro dveře dvoukřídlové rozměru 1450 mm |  |  | kus | 2 | 0 |  | 0 |  |  |  | základní |  | 0 | 0.00045 | 0.0009 | 0 | 0 | 16 | K | 2 |  |  |  | ROZPOCET | 0 | 0 | 0 | 0 | 0 | 1 | 0 | 16 | -612271999
|  |  | 2 |  |  |  | 2 | [14 empty] | VV | 2 | 2 | True | 0 | ROZPOCET
|  |  | Součet |  |  |  | 2 | [14 empty] | VV | 2 | 4 | True | 1 | ROZPOCET
145 | M | 611ik | Dveře vchodové dřevěnné dvoukřídlové s nadsvětlíkem 1400x2200+1000, ozn. D01 |  |  | kus | 1 | 0 |  | 0 |  |  |  | základní |  | 0 | 0.1 | 0.1 | 0 | 0 | 32 | M | 2 |  |  |  | ROZPOCET | 0 | 0 | 0 | 0 | 0 | 1 | 0 | 16 | 983244620
|  |  | 1 |  |  |  | 1 | [14 empty] | VV | 2 | 2 | True | 0 | ROZPOCET
|  |  | Součet |  |  |  | 1 | [14 empty] | VV | 2 | 4 | True | 1 | ROZPOCET
146 | M | 6111ik | Dveře vchodové dřevěné dvoukřídlové 1200x2000, ozn. D01a |  |  | kus | 1 | 0 |  | 0 |  |  |  | základní |  | 0 | 0.08 | 0.08 | 0 | 0 | 32 | M | 2 |  |  |  | ROZPOCET | 0 | 0 | 0 | 0 | 0 | 1 | 0 | 16 | -855246881
|  |  | 1 |  |  |  | 1 | [14 empty] | VV | 2 | 2 | True | 0 | ROZPOCET
|  |  | Součet |  |  |  | 1 | [14 empty] | VV | 2 | 4 | True | 1 | ROZPOCET
147 | K | 766691911 | Vyvěšení nebo zavěšení dřevěných křídel oken pl do 1,5 m2 |  |  | kus | 2 | 0 |  | 0 |  |  |  | základní |  | 0 | 0 | 0 | 0.0125 | 0.025 | 16 | K | 2 |  |  |  | ROZPOCET | 0 | 0 | 0 | 0 | 0 | 1 | 0 | 16 | 868016904
|  |  | 2 |  |  |  | 2 | [14 empty] | VV | 2 | 2 | True | 0 | ROZPOCET
|  |  | Součet |  |  |  | 2 | [14 empty] | VV | 2 | 4 | True | 1 | ROZPOCET
148 | K | 766691915 | Vyvěšení nebo zavěšení dřevěných křídel dveří pl přes 2 m2 |  |  | kus | 4 | 0 |  | 0 |  |  |  | základní |  | 0 | 0 | 0 | 0.028 | 0.112 | 16 | K | 2 |  |  |  | ROZPOCET | 0 | 0 | 0 | 0 | 0 | 1 | 0 | 16 | 385980009
|  |  | 2 |  |  |  | 2 | [14 empty] | VV | 2 | 2 | True | 0 | ROZPOCET
|  |  | 2 |  |  |  | 2 | [14 empty] | VV | 2 | 2 | True | 0 | ROZPOCET
|  |  | Součet |  |  |  | 4 | [14 empty] | VV | 2 | 4 | True | 1 | ROZPOCET
149 | K | 766694111 | Montáž parapetních desek dřevěných nebo plastových šířky do 30 cm délky do 1,0 m |  |  | kus | 1 | 0 |  | 0 |  |  |  | základní |  | 0 | 0 | 0 | 0 | 0 | 16 | K | 2 |  |  |  | ROZPOCET | 0 | 0 | 0 | 0 | 0 | 1 | 0 | 16 | 1266269520
|  |  | 1 |  |  |  | 1 | [14 empty] | VV | 2 | 2 | True | 0 | ROZPOCET
|  |  | Součet |  |  |  | 1 | [14 empty] | VV | 2 | 4 | True | 1 | ROZPOCET
150 | M | 607941020 | deska parapetní dřevotřísková vnitřní POSTFORMING 0,26 x 1 m |  |  | m | 0.9 | 0 |  | 0 |  |  |  | základní |  | 0 | 0.004 | 0.0036 | 0 | 0 | 32 | M | 2 |  |  |  | ROZPOCET | 0 | 0 | 0 | 0 | 0 | 1 | 0 | 16 | -1841282195
|  |  | 0,9 |  |  |  | 0.9 | [14 empty] | VV | 2 | 2 | True | 0 | ROZPOCET
|  |  | Součet |  |  |  | 0.9 | [14 empty] | VV | 2 | 4 | True | 1 | ROZPOCET
151 | K | 998766102 | Přesun hmot tonážní pro konstrukce truhlářské v objektech v do 12 m |  |  | t | 0.228 | 0 |  | 0 |  |  |  | základní |  | 0 | 0 | 0 | 0 | 0 | 16 | K | 2 |  |  |  | ROZPOCET | 0 | 0 | 0 | 0 | 0 | 1 | 0 | 16 | 1723813666
| 767 - Konstrukce zámečnické | [8 empty] | 0 | [5 empty] | 0 |  | 0 |  | 0.155 | 2 | D | 1 |  |  |  | ROZPOCET | [6 empty] | 0
152 | K | 767161814 | Demontáž zábradlí rovného nerozebíratelného hmotnosti 1m zábradlí přes 20 kg |  |  | m | 6.2 | 0 |  | 0 |  |  |  | základní |  | 0 | 0 | 0 | 0.025 | 0.155 | 16 | K | 2 |  |  |  | ROZPOCET | 0 | 0 | 0 | 0 | 0 | 1 | 0 | 16 | 1417290750
|  |  | 4,5+1+0,7 |  |  |  | 6.2 | [14 empty] | VV | 2 | 2 | True | 0 | ROZPOCET
|  |  | Součet |  |  |  | 6.2 | [14 empty] | VV | 2 | 4 | True | 1 | ROZPOCET
| 771 - Podlahy z dlaždic | [8 empty] | 0 | [5 empty] | 0 |  | 0.13861 |  | 0 | 2 | D | 1 |  |  |  | ROZPOCET | [6 empty] | 0
153 | K | 771474124 | Montáž soklíků z dlaždic keramických schodišťových šikmých flexibilní lepidlo v do 150 mm |  |  | m | 6.5 | 0 |  | 0 |  |  |  | základní |  | 0 | 0.00079 | 0.005135 | 0 | 0 | 16 | K | 2 |  |  |  | ROZPOCET | 0 | 0 | 0 | 0 | 0 | 1 | 0 | 16 | -1782013353
|  |  | 6,5 |  |  |  | 6.5 | [14 empty] | VV | 2 | 2 | True | 0 | ROZPOCET
|  |  | Součet |  |  |  | 6.5 | [14 empty] | VV | 2 | 4 | True | 1 | ROZPOCET
154 | M | 597613500 | sokl keram.mrazuvzdorný |  |  | m | 6.89 | 0 |  | 0 |  |  |  | základní |  | 0 | 0.00065 | 0.0044785 | 0 | 0 | 32 | M | 2 |  |  |  | ROZPOCET | 0 | 0 | 0 | 0 | 0 | 1 | 0 | 16 | -784963543
|  |  | 6,5*1,06 |  |  |  | 6.89 | [14 empty] | VV | 2 | 2 | True | 0 | ROZPOCET
|  |  | Součet |  |  |  | 6.89 | [14 empty] | VV | 2 | 4 | True | 1 | ROZPOCET
155 | K | 771574131 | Montáž podlah keramických režných protiskluzných lepených flexibilním lepidlem do 50 ks/m2 |  |  | m2 | 5.4 | 0 |  | 0 |  |  |  | základní |  | 0 | 0.00392 | 0.021168 | 0 | 0 | 16 | K | 2 |  |  |  | ROZPOCET | 0 | 0 | 0 | 0 | 0 | 1 | 0 | 16 | 167210252
|  |  | " TERASA " | [18 empty] | VV | 2 | 1 | True | 0 | ROZPOCET
|  |  | 4,5*1,2 |  |  |  | 5.4 | [14 empty] | VV | 2 | 2 | True | 0 | ROZPOCET
|  |  | Mezisoučet |  |  |  | 5.4 | [14 empty] | VV | 2 | 3 | True | 1 | ROZPOCET
156 | M | 597614110 | dlaždice mrazuvzdorné |  |  | m2 | 5.616 | 0 |  | 0 |  |  |  | základní |  | 0 | 0.0192 | 0.10783 | 0 | 0 | 32 | M | 2 |  |  |  | ROZPOCET | 0 | 0 | 0 | 0 | 0 | 1 | 0 | 16 | -1721768940
|  |  | " TERASA " | [18 empty] | VV | 2 | 1 | True | 0 | ROZPOCET
|  |  | 4,5*1,2*1,04 |  |  |  | 5.616 | [14 empty] | VV | 2 | 2 | True | 0 | ROZPOCET
|  |  | Mezisoučet |  |  |  | 5.616 | [14 empty] | VV | 2 | 3 | True | 1 | ROZPOCET
157 | K | 7719988ik | Ukončovací profil |  |  | m | 6.5 | 0 |  | 0 |  |  |  | základní |  | 0 | 0 | 0 | 0 | 0 | 16 | K | 2 |  |  |  | ROZPOCET | 0 | 0 | 0 | 0 | 0 | 1 | 0 | 16 | 1576080245
|  |  | 6,5 |  |  |  | 6.5 | [14 empty] | VV | 2 | 2 | True | 0 | ROZPOCET
|  |  | Součet |  |  |  | 6.5 | [14 empty] | VV | 2 | 4 | True | 1 | ROZPOCET
158 | K | 7719989ik | Trvale pružný tmel |  |  | m | 6.5 | 0 |  | 0 |  |  |  | základní |  | 0 | 0 | 0 | 0 | 0 | 16 | K | 2 |  |  |  | ROZPOCET | 0 | 0 | 0 | 0 | 0 | 1 | 0 | 16 | -1099332227
|  |  | 6,5 |  |  |  | 6.5 | [14 empty] | VV | 2 | 2 | True | 0 | ROZPOCET
|  |  | Součet |  |  |  | 6.5 | [14 empty] | VV | 2 | 4 | True | 1 | ROZPOCET
159 | K | 7719990ik | Dilatační páska |  |  | m | 6.5 | 0 |  | 0 |  |  |  | základní |  | 0 | 0 | 0 | 0 | 0 | 16 | K | 2 |  |  |  | ROZPOCET | 0 | 0 | 0 | 0 | 0 | 1 | 0 | 16 | 106504407
|  |  | 6,5 |  |  |  | 6.5 | [14 empty] | VV | 2 | 2 | True | 0 | ROZPOCET
|  |  | Součet |  |  |  | 6.5 | [14 empty] | VV | 2 | 4 | True | 1 | ROZPOCET
160 | K | 7719991ik | Rohový profil |  |  | m | 6.5 | 0 |  | 0 |  |  |  | základní |  | 0 | 0 | 0 | 0 | 0 | 16 | K | 2 |  |  |  | ROZPOCET | 0 | 0 | 0 | 0 | 0 | 1 | 0 | 16 | -1552213545
|  |  | 6,5 |  |  |  | 6.5 | [14 empty] | VV | 2 | 2 | True | 0 | ROZPOCET
|  |  | Součet |  |  |  | 6.5 | [14 empty] | VV | 2 | 4 | True | 1 | ROZPOCET
161 | K | 7719992ik | Ukončovací profil na keram.soklu |  |  | m | 6.5 | 0 |  | 0 |  |  |  | základní |  | 0 | 0 | 0 | 0 | 0 | 16 | K | 2 |  |  |  | ROZPOCET | 0 | 0 | 0 | 0 | 0 | 1 | 0 | 16 | 769211615
|  |  | 6,5 |  |  |  | 6.5 | [14 empty] | VV | 2 | 2 | True | 0 | ROZPOCET
|  |  | Součet |  |  |  | 6.5 | [14 empty] | VV | 2 | 4 | True | 1 | ROZPOCET
162 | K | 998771101 | Přesun hmot tonážní pro podlahy z dlaždic v objektech v do 6 m |  |  | t | 0.139 | 0 |  | 0 |  |  |  | základní |  | 0 | 0 | 0 | 0 | 0 | 16 | K | 2 |  |  |  | ROZPOCET | 0 | 0 | 0 | 0 | 0 | 1 | 0 | 16 | -1239424769
| 776 - Podlahy povlakové | [8 empty] | 0 | [5 empty] | 0 |  | 0 |  | 0.0162 | 2 | D | 1 |  |  |  | ROZPOCET | [6 empty] | 0
163 | K | 776511820 | Demontáž lepených povlakových podlah s podložkou ručně |  |  | m2 | 5.4 | 0 |  | 0 |  |  |  | základní |  | 0 | 0 | 0 | 0.003 | 0.0162 | 16 | K | 2 |  |  |  | ROZPOCET | 0 | 0 | 0 | 0 | 0 | 1 | 0 | 16 | 1961636522
|  |  | " TERASA " | [18 empty] | VV | 2 | 1 | True | 0 | ROZPOCET
|  |  | 4,5*1,2 |  |  |  | 5.4 | [14 empty] | VV | 2 | 2 | True | 0 | ROZPOCET
|  |  | Mezisoučet |  |  |  | 5.4 | [14 empty] | VV | 2 | 3 | True | 1 | ROZPOCET
| 783 - Dokončovací práce - nátěry | [8 empty] | 0 | [5 empty] | 0 |  | 0.005207 |  | 0 | 2 | D | 1 |  |  |  | ROZPOCET | [6 empty] | 0
164 | K | 783201811 | Odstranění nátěrů ze zámečnických konstrukcí oškrabáním |  |  | m2 | 5.985 | 0 |  | 0 |  |  |  | základní |  | 0 | 0 | 0 | 0 | 0 | 16 | K | 2 |  |  |  | ROZPOCET | 0 | 0 | 0 | 0 | 0 | 1 | 0 | 16 | -2074634944
|  |  | 1,75*0,6+1,35*0,6*2 |  |  |  | 2.67 | [14 empty] | VV | 2 | 2 | True | 0 | ROZPOCET
|  |  | 0,65*0,85*6 |  |  |  | 3.315 | [14 empty] | VV | 2 | 2 | True | 0 | ROZPOCET
|  |  | Součet |  |  |  | 5.985 | [14 empty] | VV | 2 | 4 | True | 1 | ROZPOCET
165 | K | 783221124 | Nátěry syntetické KDK barva dražší matný povrch 2x antikorozní, 1x základní, 1x email |  |  | m2 | 5.985 | 0 |  | 0 |  |  |  | základní |  | 0 | 0.00066 | 0.0039501 | 0 | 0 | 16 | K | 2 |  |  |  | ROZPOCET | 0 | 0 | 0 | 0 | 0 | 1 | 0 | 16 | 1717715886
|  |  | 1,75*0,6+1,35*0,6*2 |  |  |  | 2.67 | [14 empty] | VV | 2 | 2 | True | 0 | ROZPOCET
|  |  | 0,65*0,85*6 |  |  |  | 3.315 | [14 empty] | VV | 2 | 2 | True | 0 | ROZPOCET
|  |  | Součet |  |  |  | 5.985 | [14 empty] | VV | 2 | 4 | True | 1 | ROZPOCET
166 | K | 783221130 | Nátěry syntetické KDK barva dražší základní antikorozní |  |  | m2 | 5.985 | 0 |  | 0 |  |  |  | základní |  | 0 | 0.00021 | 0.0012569 | 0 | 0 | 16 | K | 2 |  |  |  | ROZPOCET | 0 | 0 | 0 | 0 | 0 | 1 | 0 | 16 | 550539336
|  |  | 1,75*0,6+1,35*0,6*2 |  |  |  | 2.67 | [14 empty] | VV | 2 | 2 | True | 0 | ROZPOCET
|  |  | 0,65*0,85*6 |  |  |  | 3.315 | [14 empty] | VV | 2 | 2 | True | 0 | ROZPOCET
|  |  | Součet |  |  |  | 5.985 | [14 empty] | VV | 2 | 4 | True | 1 | ROZPOCET
| M - Práce a dodávky M | [8 empty] | 0 | [5 empty] | 0 |  | 0 |  | 0 | 3 | D | 0 |  |  |  | ROZPOCET | [6 empty] | 0
| 21-M - Elektromontáže | [8 empty] | 0 | [5 empty] | 0 |  | 0 |  | 0 | 3 | D | 1 |  |  |  | ROZPOCET | [6 empty] | 0
167 | K | 2109 | Demontáž hromosvodných svodů |  |  | m | 17.6 | 0 |  | 0 |  |  |  | základní |  | 0 | 0 | 0 | 0 | 0 | 64 | K | 2 |  |  |  | ROZPOCET | 0 | 0 | 0 | 0 | 0 | 1 | 0 | 64 | -1241433186
|  |  | 8,8*2 |  |  |  | 17.6 | [14 empty] | VV | 2 | 2 | True | 0 | ROZPOCET
|  |  | Součet |  |  |  | 17.6 | [14 empty] | VV | 2 | 4 | True | 1 | ROZPOCET
168 | K | 2110 | Nové osvětlení u zadního vchodu do objektu vč. vodičů a zednických výpomocí |  |  | kus | 1 | 0 |  | 0 |  |  |  | základní |  | 0 | 0 | 0 | 0 | 0 | 64 | K | 2 |  |  |  | ROZPOCET | 0 | 0 | 0 | 0 | 0 | 1 | 0 | 64 | 2117429865
|  |  | "úsporný zdroj LED o min. světel.toku 5000Lm" | [18 empty] | VV | 2 | 1 | True | 0 | ROZPOCET
|  |  | 1 |  |  |  | 1 | [14 empty] | VV | 2 | 2 | True | 0 | ROZPOCET
|  |  | Součet |  |  |  | 1 | [14 empty] | VV | 2 | 4 | True | 1 | ROZPOCET
| 58-M - Revize vyhrazených technických zařízení | [8 empty] | 0 | [5 empty] | 0 |  | 0 |  | 0 | 3 | D | 1 |  |  |  | ROZPOCET | [6 empty] | 0
169 | K | 743991100 | Měření zemních odporů zemniče |  |  | kus | 1 | 0 |  | 0 |  |  |  | základní |  | 0 | 0 | 0 | 0 | 0 | 64 | K | 2 |  |  |  | ROZPOCET | 0 | 0 | 0 | 0 | 0 | 1 | 0 | 64 | -1680797268
|  |  | 1 |  |  |  | 1 | [14 empty] | VV | 2 | 2 | True | 0 | ROZPOCET
|  |  | Součet |  |  |  | 1 | [14 empty] | VV | 2 | 4 | True | 1 | ROZPOCET
170 | K | 59551 | Vyhotovení revizní zprávy |  |  | kus | 1 | 0 |  | 0 |  |  |  | základní |  | 0 | 0 | 0 | 0 | 0 | 64 | K | 2 |  |  |  | ROZPOCET | 0 | 0 | 0 | 0 | 0 | 1 | 0 | 64 | -657783144
|  |  | 1 |  |  |  | 1 | [14 empty] | VV | 2 | 2 | True | 0 | ROZPOCET
|  |  | Součet |  |  |  | 1 | [14 empty] | VV | 2 | 4 | True | 1 | ROZPOCET
| VP - Vícepráce | [8 empty] | 0 | [11 empty] | D | 0 |  |  |  | PN | [6 empty] | 0

## VO - Vedlejší a ostatní n...
| List obsahuje: |  | 1) Krycí list rozpočtu |  | 2) Rekapitulace rozpočtu |  |  | 3) Rozpočet |  |  | Zpět na list: | Rekapitulace stavby
optimalizováno pro tisk sestav ve formátu A4 - na výšku | [11 empty] | >> skryté sloupce << | [9 empty] | {36a2a72a-861e-4337-a63f-501d5f83e296}
2
KRYCÍ LIST ROZPOČTU | [12 empty] | v --- níže se nacházejí doplnkové a pomocné údaje k sestavám --- v | [8 empty] | False
| Stavba: |  | VUZ Tábor, ul.Fugnerova č.p.818, zateplení obvodového pláště
| Objekt: |  | VO - Vedlejší a ostatní náklady
| JKSO: | [7 empty] | CC-CZ:
| Místo: |  | Tábor | [5 empty] | Datum: |  | 9. 11. 2016
| Objednatel: | [7 empty] | IČ:
DIČ:
| Zhotovitel: | [7 empty] | IČ:
|  | Kontrolní rozpočet | [6 empty] | DIČ:
| Projektant: | [7 empty] | IČ:
|  | ARCHIPRO s.r.o. , Tábor , | [6 empty] | DIČ:
| Zpracovatel: | [7 empty] | IČ:
|  | Milan Holý | [6 empty] | DIČ:
Poznámka:
| Náklady z rozpočtu | [7 empty] | 0
| Ostatní náklady | [7 empty] | 0
| Cena bez DPH | [7 empty] | 0
| DPH | základní | 21% | ze | 0 |  |  |  | 0
|  | snížená | 15% | ze | 0 |  |  |  | 0
|  | zákl. přenesená | 21% | ze | 0 |  |  |  | 0
|  | sníž. přenesená | 15% | ze | 0 |  |  |  | 0
|  | nulová | 0% | ze | 0 |  |  |  | 0
| Cena s DPH |  |  | v | CZK |  |  | 0
| Projektant |  |  |  |  | Zpracovatel
| Datum a podpis: |  |  | Razítko |  | Datum a podpis: |  |  |  | Razítko
| Objednavatel |  |  |  |  | Zhotovitel
| Datum a podpis: |  |  | Razítko |  | Datum a podpis: |  |  |  | Razítko
REKAPITULACE ROZPOČTU
Stavba: |  |  | VUZ Tábor, ul.Fugnerova č.p.818, zateplení obvodového pláště
Objekt: |  |  | VO - Vedlejší a ostatní náklady
Místo: |  |  | Tábor |  |  |  | Datum: |  | 9. 11. 2016
Objednatel: | [6 empty] | Projektant: |  | ARCHIPRO s.r.o. , Tábor ,
Zhotovitel: |  |  | Kontrolní rozpočet |  |  |  | Zpracovatel: |  | Milan Holý
Kód - Popis | [9 empty] | Cena celkem [CZK]
1) Náklady z rozpočtu | [9 empty] | 0 | [12 empty] | -1
| VRN - Vedlejší rozpočtové náklady | [8 empty] | 0
| VRN2 - Příprava staveniště | [8 empty] | 0
2) Ostatní náklady | [9 empty] | 0 |  |  |  | DPH
| Zařízení staveniště | [8 empty] | 0 |  |  |  | základní | [12 empty] | VRN | 0 | 0 | 0 | 0 | 0 | 1
| Projektové práce | [8 empty] | 0 |  |  |  | základní | [12 empty] | VRN | 0 | 0 | 0 | 0 | 0 | 1
| Územní vlivy | [8 empty] | 0 |  |  |  | základní | [12 empty] | VRN | 0 | 0 | 0 | 0 | 0 | 1
| Provozní vlivy | [8 empty] | 0 |  |  |  | základní | [12 empty] | VRN | 0 | 0 | 0 | 0 | 0 | 1
| Jiné VRN | [8 empty] | 0 |  |  |  | základní | [12 empty] | VRN | 0 | 0 | 0 | 0 | 0 | 1
| Kompletační činnost | [8 empty] | 0 |  |  |  | základní | [12 empty] | KOMPLETACNA | 0 | 0 | 0 | 0 | 0 | 1
Celkové náklady za stavbu 1) + 2) | [7 empty] | 0
ROZPOČET
Stavba: |  |  | VUZ Tábor, ul.Fugnerova č.p.818, zateplení obvodového pláště
Objekt: |  |  | VO - Vedlejší a ostatní náklady
Místo: |  |  | Tábor |  |  |  | Datum: |  | 9. 11. 2016
Objednatel: | [6 empty] | Projektant: |  | ARCHIPRO s.r.o. , Tábor ,
Zhotovitel: |  |  | Kontrolní rozpočet |  |  |  | Zpracovatel: |  | Milan Holý
PČ | Typ | Kód | Popis |  |  | MJ | Množství | J.cena [CZK] |  | Cena celkem [CZK] |  |  | Poznámka | DPH | J. Nh [h] | Nh celkem [h] | J. hmotnost [t] | Hmotnost celkem [t] | J. suť [t] | Suť Celkem [t]
Náklady z rozpočtu | [9 empty] | 0 | [5 empty] | 0 |  | 0 |  | 0 |  | D | -1 | [10 empty] | 0
| VRN - Vedlejší rozpočtové náklady | [8 empty] | 0 | [5 empty] | 0 |  | 0 |  | 0 | 5 | D | 0 |  |  |  | ROZPOCET | [6 empty] | 0
| VRN2 - Příprava staveniště | [8 empty] | 0 | [5 empty] | 0 |  | 0 |  | 0 | 5 | D | 1 |  |  |  | ROZPOCET | [6 empty] | 0
1 | K | 001 | Zařízení staveniště |  |  | celek | 1 | 0 |  | 0 |  |  |  | základní |  | 0 | 0 | 0 | 0 | 0 | 4 | K | 2 |  |  |  | ROZPOCET | 0 | 0 | 0 | 0 | 0 | 1 | 0 | 4 | 1457327066
|  |  | "zahrnuje veškeré náklady spojené s pořízením,dovozem,montáží,údržbou,demontáží a odvozem veškerých" | [18 empty] | VV | 2 | 1 | True | 0 | ROZPOCET
|  |  | "mobilních stavebních buněk(kancelář,šatny,přiruční sklad,umývárna) a k tomu odpovídajících mobil." | [18 empty] | VV | 2 | 1 | True | 0 | ROZPOCET
|  |  | "WC vč. eventuel.dočasného zpevnění ploch,oplocení,osvětlení,střežení staveniště a provizor.ohrazení" | [18 empty] | VV | 2 | 1 | True | 0 | ROZPOCET
|  |  | "výkopů, vč. dočasného napojení na inž.sítě a ekologickou likvidaci odpadů.Dále zahrnuje zřízení " | [18 empty] | VV | 2 | 1 | True | 0 | ROZPOCET
|  |  | "provizoroní odstavné plochy pro mechanizaci zabezpečenou před příp.únikem ropných produktů" | [18 empty] | VV | 2 | 1 | True | 0 | ROZPOCET
|  |  | " - viz POV - vč.odstranění" | [18 empty] | VV | 2 | 1 | True | 0 | ROZPOCET
|  |  | 1 |  |  |  | 1 | [14 empty] | VV | 2 | 2 | True | 0 | ROZPOCET
|  |  | Součet |  |  |  | 1 | [14 empty] | VV | 2 | 4 | True | 1 | ROZPOCET
2 | K | 002 | Vytýčení stáv.inženýrských sítí |  |  | celek | 1 | 0 |  | 0 |  |  |  | základní |  | 0 | 0 | 0 | 0 | 0 | 4 | K | 2 |  |  |  | ROZPOCET | 0 | 0 | 0 | 0 | 0 | 1 | 0 | 4 | 1086815228
|  |  | 1 |  |  |  | 1 | [14 empty] | VV | 2 | 2 | True | 0 | ROZPOCET
|  |  | Součet |  |  |  | 1 | [14 empty] | VV | 2 | 4 | True | 1 | ROZPOCET
3 | K | 004 | Dokumentace skutečného stavu |  |  | kus | 1 | 0 |  | 0 |  |  |  | základní |  | 0 | 0 | 0 | 0 | 0 | 4 | K | 2 |  |  |  | ROZPOCET | 0 | 0 | 0 | 0 | 0 | 1 | 0 | 4 | -934847916
|  |  | 1 |  |  |  | 1 | [14 empty] | VV | 2 | 2 | True | 0 | ROZPOCET
|  |  | Součet |  |  |  | 1 | [14 empty] | VV | 2 | 4 | True | 1 | ROZPOCET
4 | K | 005 | Zkoušky nutné k provedení díla dle ČSN a předpisů |  |  | stavba | 1 | 0 |  | 0 |  |  |  | základní |  | 0 | 0 | 0 | 0 | 0 | 4 | K | 2 |  |  |  | ROZPOCET | 0 | 0 | 0 | 0 | 0 | 1 | 0 | 4 | 1602464360
|  |  | 1 |  |  |  | 1 | [14 empty] | VV | 2 | 2 | True | 0 | ROZPOCET
|  |  | Součet |  |  |  | 1 | [14 empty] | VV | 2 | 4 | True | 1 | ROZPOCET
5 | K | 006 | Fotodokumentace zakrytých konstrukcí |  |  | stavba | 1 | 0 |  | 0 |  |  |  | základní |  | 0 | 0 | 0 | 0 | 0 | 4 | K | 2 |  |  |  | ROZPOCET | 0 | 0 | 0 | 0 | 0 | 1 | 0 | 4 | 136394808
|  |  | 1 |  |  |  | 1 | [14 empty] | VV | 2 | 2 | True | 0 | ROZPOCET
|  |  | Součet |  |  |  | 1 | [14 empty] | VV | 2 | 4 | True | 1 | ROZPOCET
6 | K | 007 | Inženýrská činnost |  |  | stavba | 1 | 0 |  | 0 |  |  |  | základní |  | 0 | 0 | 0 | 0 | 0 | 4 | K | 2 |  |  |  | ROZPOCET | 0 | 0 | 0 | 0 | 0 | 1 | 0 | 4 | -347810217
|  |  | " zabezpeční kolaudačního řízení, vydání kolaudačního souhlasu k dokončené stavbě" | [18 empty] | VV | 2 | 1 | True | 0 | ROZPOCET
|  |  | " zajištění event.dalších povolení k užívání stavby a uvedení stavby do provozu" | [18 empty] | VV | 2 | 1 | True | 0 | ROZPOCET
|  |  | "vč. zajištění souvisejících žádostí,dokladů a kladných závazných stanovisek dotčených" | [18 empty] | VV | 2 | 1 | True | 0 | ROZPOCET
|  |  | " orgánů" | [18 empty] | VV | 2 | 1 | True | 0 | ROZPOCET
|  |  | 1 |  |  |  | 1 | [14 empty] | VV | 2 | 2 | True | 1 | ROZPOCET
7 | K | 008 | Zábor veřejného prostranství předpoklad 60 m2 |  |  | celek | 1 | 0 |  | 0 |  |  |  | základní |  | 0 | 0 | 0 | 0 | 0 | 4 | K | 2 |  |  |  | ROZPOCET | 0 | 0 | 0 | 0 | 0 | 1 | 0 | 4 | 1164967253
|  |  | 1 |  |  |  | 1 | [14 empty] | VV | 2 | 2 | True | 0 | ROZPOCET
|  |  | Součet |  |  |  | 1 | [14 empty] | VV | 2 | 4 | True | 1 | ROZPOCET
| VP - Vícepráce | [8 empty] | 0 | [11 empty] | D | 0 |  |  |  | PN | [6 empty] | 0