## Rekapitulace stavby
Export VZ |  | List obsahuje: |  |  |  |  | 1) Rekapitulace stavby |  |  | 2) Rekapitulace objektů stavby a soupisů prací | [16 empty] | 3.0 | [5 empty] | False | False | {29f4674b-f5a1-4d69-9fd4-368e23987299}
[18 empty] | >> skryté sloupce << | [13 empty] | 0,01 | 21
[32 empty] | 0,01 | 15
|  | REKAPITULACE STAVBY | [16 empty] | v --- níže se nacházejí doplnkové a pomocné údaje k sestavám --- v | [11 empty] | Návod na vyplnění | 0,001
|  | Kód: |  |  |  |  | 001 | [23 empty] | Měnit lze pouze buňky se žlutým podbarvením! 1) v Rekapitulaci stavby vyplňte údaje o Uchazeči (přenesou se do ostatních sestav i v jiných listech) 2) na vybraných listech vyplňte v sestavě Soupis prací ceny u položek Podrobnosti k vyplnění naleznete na poslední záložce s Pokyny pro vyplnění | 0,01
|  | Stavba: |  |  |  |  | VUZ LIBEREC - BUDOVA Č.2 A Č.3 - STAVEBNÍ OPRAVY SANACE SUTERÉNNÍCH STĚN BUDOV KASÁREN JANA ŽIŽKY | [24 empty] | 0,01
|  | KSO: | [11 empty] | CC-CZ: | [17 empty] | 0,01
|  | Místo: |  |  |  |  | Horská 333, 460 14 Liberec XIV - Ruprechtice | [6 empty] | Datum: |  | 8. 12. 2017 | [15 empty] | 0,01
0,01
|  | Zadavatel: | [11 empty] | IČ: | [17 empty] | 0,01
|  |  | Armádní Servisní, příspěvková organizace | [10 empty] | DIČ: | [17 empty] | 0,01
0,01
|  | Uchazeč: | [11 empty] | IČ: |  | Vyplň údaj | [15 empty] | 0,01
|  |  | Vyplň údaj | [10 empty] | DIČ: |  | Vyplň údaj | [15 empty] | 0,01
False
|  | Projektant: | [11 empty] | IČ: | [17 empty] | False
|  |  | KT ING s.r.o. | [10 empty] | DIČ: | [17 empty] | True
0,01
|  | Poznámka: | [29 empty] | 0,01
|  |  | Soupis prací je sestaven s využitím Cenové soustavy ÚRS. Položky, které pochází z této cenové soustavy, jsou ve sloupci 'Cenová soustava' označeny popisem 'CS ÚRS' a úrovní příslušného kalendářního pololetí. Veškeré další informace vymezující popis a podmínky použití těchto položek z Cenové soustavy, které nejsou uvedeny přímo v soupisu prací, jsou neomezeně dálkově k dispozici na www.cs-urs.cz, sekce Cenové a technické podmínky. | [28 empty] | False
|  | Cena bez DPH | [11 empty] | 0
[8 empty] | Sazba daně |  | Základ daně |  |  |  | Výše daně
|  | DPH |  | základní |  |  |  | 21% |  | 0 |  |  |  | 0
|  |  |  | snížená |  |  |  | 15% |  | 0 |  |  |  | 0
|  |  |  | zákl. přenesená |  |  |  | 21% |  | 0 |  |  |  | 0
|  |  |  | sníž. přenesená |  |  |  | 15% |  | 0 |  |  |  | 0
|  |  |  | nulová |  |  |  | 0% |  | 0 |  |  |  | 0
|  | Cena s DPH | [6 empty] | v |  | CZK |  |  | 0
REKAPITULACE OBJEKTŮ STAVBY A SOUPISŮ PRACÍ
| Kód: | [6 empty] | 001
| Stavba: | [6 empty] | VUZ LIBEREC - BUDOVA Č.2 A Č.3 - STAVEBNÍ OPRAVY SANACE SUTERÉNNÍCH STĚN BUDOV KASÁREN JANA ŽIŽKY
| Místo: | [6 empty] | Horská 333, 460 14 Liberec XIV - Ruprechtice |  |  |  |  | Datum: |  | 8. 12. 2017
| Zadavatel: | [6 empty] | Armádní Servisní, příspěvková organizace |  |  |  |  | Projektant: |  | KT ING s.r.o. |  |  |  | Informatívní údaje z listů zakázek
Uchazeč:
| Kód |  |  |  | Objekt, Soupis prací | [6 empty] | Cena bez DPH [CZK] |  |  |  | Cena s DPH [CZK] | Typ |  | z toho Ostat. náklady [CZK] | DPH [CZK] | Normohodiny [h] | DPH základní [CZK] | DPH snížená [CZK] | DPH základní přenesená [CZK] | DPH snížená přenesená [CZK] | Základna DPH základní | Základna DPH snížená | Základna DPH zákl. přenesená | Základna DPH sníž. přenesená | Základna DPH nulová
| Náklady stavby celkem | [10 empty] | 0 |  |  |  | 0 |  |  | 0 | 0 | 0 | 0 | 0 | 0 | 0 | 0 | 0 | 0 | 0 | 0 |  | D | 0 | ###NOIMPORT### | IMPORT | {29f4674b-f5a1-4d69-9fd4-368e23987299} | {00000000-0000-0000-0000-000000000000}
/ |  | SO 00 |  |  |  | Vedlejší a ostatní náklady | [5 empty] | 0 |  |  |  | 0 | STA |  | 0 | 0 | 0 | 0 | 0 | 0 | 0 | 0 | 0 | 0 | 0 | 0 |  |  | 1 |  | IMPORT | {3f762f77-edc6-43a9-81b6-f8d8936129c1} | {29f4674b-f5a1-4d69-9fd4-368e23987299} | 1
/ |  | SO 01 |  |  |  | Sanace suterénních stěn a stavební práce s tím spojené budovy č.2 | [5 empty] | 0 |  |  |  | 0 | STA |  | 0 | 0 | 0 | 0 | 0 | 0 | 0 | 0 | 0 | 0 | 0 | 0 |  |  | 1 |  | IMPORT | {5d62b9f0-3c3d-4b53-96fc-fb76150d257f} | {29f4674b-f5a1-4d69-9fd4-368e23987299} | 1
/ |  | SO 02 |  |  |  | Sanace suterénních stěn a stavební práce s tím spojené budovy č.3 | [5 empty] | 0 |  |  |  | 0 | STA |  | 0 | 0 | 0 | 0 | 0 | 0 | 0 | 0 | 0 | 0 | 0 | 0 |  |  | 1 |  | IMPORT | {13cb20fc-8f83-46c9-9949-c2578aca285a} | {29f4674b-f5a1-4d69-9fd4-368e23987299} | 1

## SO 00 - Vedlejší a ostatn...
| List obsahuje: |  | 1) Krycí list soupisu | 2) Rekapitulace |  |  | 3) Soupis prací | Zpět na list: | Rekapitulace stavby
[9 empty] | >> skryté sloupce << | [9 empty] | {3f762f77-edc6-43a9-81b6-f8d8936129c1}
1
| KRYCÍ LIST SOUPISU | [8 empty] | v --- níže se nacházejí doplnkové a pomocné údaje k sestavám --- v | [8 empty] | False
Stavba:
VUZ LIBEREC - BUDOVA Č.2 A Č.3 - STAVEBNÍ OPRAVY SANACE SUTERÉNNÍCH STĚN BUDOV KASÁREN JANA ŽIŽKY
Objekt:
SO 00 - Vedlejší a ostatní náklady
| KSO: |  |  |  |  | CC-CZ:
| Místo: |  | Horská 333, 460 14 Liberec XIV - Ruprechtice |  |  | Datum: | 8. 12. 2017
| Zadavatel: |  |  |  |  | IČ:
|  | Armádní Servisní, příspěvková organizace |  |  |  | DIČ:
| Uchazeč: |  |  |  |  | IČ:
DIČ:
| Projektant: |  |  |  |  | IČ:
|  | KT ING s.r.o. |  |  |  | DIČ:
Poznámka:
| Cena bez DPH | [5 empty] | 0
|  |  | Základ daně |  |  | Sazba daně | Výše daně
| DPH | základní | 0 |  |  | 21% | 0
|  | snížená | 0 |  |  | 15% | 0
|  | zákl. přenesená | 0 |  |  | 21% | 0
|  | sníž. přenesená | 0 |  |  | 15% | 0
|  | nulová | 0 |  |  | 0% | 0
| Cena s DPH |  |  | v | CZK |  | 0
REKAPITULACE ČLENĚNÍ SOUPISU PRACÍ
Stavba:
VUZ LIBEREC - BUDOVA Č.2 A Č.3 - STAVEBNÍ OPRAVY SANACE SUTERÉNNÍCH STĚN BUDOV KASÁREN JANA ŽIŽKY
Objekt:
SO 00 - Vedlejší a ostatní náklady
Místo: |  |  | Horská 333, 460 14 Liberec XIV - Ruprechtice |  |  | Datum: | 8. 12. 2017
Zadavatel: |  |  | Armádní Servisní, příspěvková organizace |  |  | Projektant: | KT ING s.r.o.
Uchazeč:
Kód dílu - Popis | [6 empty] | Cena celkem [CZK]
Náklady soupisu celkem | [6 empty] | 0 | [12 empty] | -1
| VRN - Vedlejší rozpočtové náklady | [5 empty] | 0
| VRN1 - Průzkumné, geodetické a projektové práce | [5 empty] | 0
| VRN2 - Příprava staveniště | [5 empty] | 0
| VRN3 - Zařízení staveniště | [5 empty] | 0
| VRN5 - Finanční náklady | [5 empty] | 0
| VRN9 - Ostatní náklady | [5 empty] | 0
SOUPIS PRACÍ
Stavba:
VUZ LIBEREC - BUDOVA Č.2 A Č.3 - STAVEBNÍ OPRAVY SANACE SUTERÉNNÍCH STĚN BUDOV KASÁREN JANA ŽIŽKY
Objekt:
SO 00 - Vedlejší a ostatní náklady
Místo: |  |  | Horská 333, 460 14 Liberec XIV - Ruprechtice |  |  | Datum: | 8. 12. 2017
Zadavatel: |  |  | Armádní Servisní, příspěvková organizace |  |  | Projektant: | KT ING s.r.o.
Uchazeč:
PČ | Typ | Kód | Popis | MJ | Množství | J.cena [CZK] | Cena celkem [CZK] | Cenová soustava |  | Poznámka | DPH | J. Nh [h] | Nh celkem [h] | J. hmotnost [t] | Hmotnost celkem [t] | J. suť [t] | Suť Celkem [t]
Náklady soupisu celkem | [6 empty] | 0 | [5 empty] | 0 |  | 0 |  | 0 |  | D | -1 | [7 empty] | 0
| D | VRN | Vedlejší rozpočtové náklady |  |  |  | 0 | [5 empty] | 0 |  | 0 |  | 0 | 5 | D | 0 | ROZPOCET | [6 empty] | 0
| D | VRN1 | Průzkumné, geodetické a projektové práce |  |  |  | 0 | [5 empty] | 0 |  | 0 |  | 0 | 5 | D | 1 | ROZPOCET | [6 empty] | 0
1 | K | 0121030r01-1 | Náklady na vytýčení stávajících podzemních a nadzemních sítí (70% ceny pro SO 01, 30% ceny pro SO 02) | kpl | 1 |  | 0 |  |  |  | snížená |  | 0 | 0 | 0 | 0 | 0 | 1024 | K | 2 | ROZPOCET | 0 | 0 | 0 | 0 | 0 | 2 | 0 | 1024 | -1396298752
| P |  | Poznámka k položce: B Souhrnná technická zpráva B.2.6.2 | [15 empty] | P | 2
2 | K | 0121030r02-1 | Náklady na ochranu stávajících a nově zabudovaných konstrukcí před poškozením během výstavby - součástí nákladů bude i ochrana vstupů do budovy (stříšky, koridor apod.) (70% ceny pro SO 01, 30% ceny pro SO 02) | kpl | 1 |  | 0 |  |  |  | snížená |  | 0 | 0 | 0 | 0 | 0 | 1024 | K | 2 | ROZPOCET | 0 | 0 | 0 | 0 | 0 | 2 | 0 | 1024 | -554322977
| P |  | Poznámka k položce: veškeré stávající zabudované neměněné konstrukce na fasádě, v interiéru, ve výkopu a v prostoru staveniště | [15 empty] | P | 2
3 | K | 0121030r04-1 | Geodetické práce po výstavbě (70% ceny pro SO 01, 30% ceny pro SO 02) | kpl | 1 |  | 0 |  |  |  | snížená |  | 0 | 0 | 0 | 0 | 0 | 1024 | K | 2 | ROZPOCET | 0 | 0 | 0 | 0 | 0 | 2 | 0 | 1024 | -1359457904
| P |  | Poznámka k položce: Polohopisné zaměření drenážního systému | [15 empty] | P | 2
4 | K | 013254000 | Dokumentace skutečného provedení stavby 3x paré (70% ceny pro SO 01, 30% ceny pro SO 02) | kpl | 1 |  | 0 | CS ÚRS 2017 02 |  |  | snížená |  | 0 | 0 | 0 | 0 | 0 | 1024 | K | 2 | ROZPOCET | 0 | 0 | 0 | 0 | 0 | 2 | 0 | 1024 | 1573650252
| P |  | Poznámka k položce: Náklady na vyhotovení dokumentace skutečného provedení stavby a její předání objednateli v požadované formě a požadovaném počtu (3x tištěná a 1x elektronická verze) | [15 empty] | P | 2
| D | VRN2 | Příprava staveniště |  |  |  | 0 | [5 empty] | 0 |  | 0 |  | 0 | 5 | D | 1 | ROZPOCET | [6 empty] | 0
5 | K | 0211030r01 | Zajištění ochrany zeleně kolem objektu (65% ceny pro SO 01, 35% ceny pro SO 02) | kpl | 1 |  | 0 |  |  |  | snížená |  | 0 | 0 | 0 | 0 | 0 | 1024 | K | 2 | ROZPOCET | 0 | 0 | 0 | 0 | 0 | 2 | 0 | 1024 | -314766071
| P |  | Poznámka k položce: B Souhrnná technická zpráva B.1.f, B.5, B.8.e, B.8.i | [15 empty] | P | 2
| D | VRN3 | Zařízení staveniště |  |  |  | 0 | [5 empty] | 0 |  | 0 |  | 0 | 5 | D | 1 | ROZPOCET | [6 empty] | 0
6 | K | 0321030r01 | Zařízení staveniště (70% ceny pro SO 01, 30% ceny pro SO 02) | kpl | 1 |  | 0 |  |  |  | snížená |  | 0 | 0 | 0 | 0 | 0 | 1024 | K | 2 | ROZPOCET | 0 | 0 | 0 | 0 | 0 | 2 | 0 | 1024 | 562894310
| P |  | Poznámka k položce: viz URS Katalog průvodních činností a nákladů při výstavbě 800-0 Vedlejší rozpočtové náklady - B Souhrnná technická zpráva B.1.e, B.2.5, B.2.7, B.2.10, B.8 | [15 empty] | P | 2
7 | K | 034103000 | Zařízení staveniště zabezpečení staveniště oplocení staveniště - mobilní oplocení do v. 2,0m, demontáž stávajícího oplocení, po dokončení stavby uvedení do původního stavu (dle situace ZOV) (65% ceny pro SO 01, 35% ceny pro SO 02) | kpl | 1 |  | 0 | CS ÚRS 2017 02 |  |  | snížená |  | 0 | 0 | 0 | 0 | 0 | 1024 | K | 2 | ROZPOCET | 0 | 0 | 0 | 0 | 0 | 2 | 0 | 1024 | 1522969347
| P |  | Poznámka k položce: výkresová část projektové dokumentace Situace ZOV B.8.1, B.8.2 | [15 empty] | P | 2
| D | VRN5 | Finanční náklady |  |  |  | 0 | [5 empty] | 0 |  | 0 |  | 0 | 5 | D | 1 | ROZPOCET | [6 empty] | 0
8 | K | 056002000 | Hlavní tituly průvodních činností a nákladů finanční náklady bankovní záruka (70% ceny pro SO 01, 30% ceny pro SO 02) | kpl | 1 |  | 0 | CS ÚRS 2017 02 |  |  | snížená |  | 0 | 0 | 0 | 0 | 0 | 1024 | K | 2 | ROZPOCET | 0 | 0 | 0 | 0 | 0 | 2 | 0 | 1024 | 1170032837
| P |  | Poznámka k položce: Náklady spojené se zajištěním bankovní záruky po dobu realizace díla v rozsahu obchodních podmínek a po dobu záruky | [15 empty] | P | 2
| D | VRN9 | Ostatní náklady |  |  |  | 0 | [5 empty] | 0 |  | 0 |  | 0 | 5 | D | 1 | ROZPOCET | [6 empty] | 0
9 | K | 0910030r01 | Fotodokumentace prováděného díla (70% ceny pro SO 01, 30% ceny pro SO 02) | kpl | 1 |  | 0 |  |  |  | snížená |  | 0 | 0 | 0 | 0 | 0 | 1024 | K | 2 | ROZPOCET | 0 | 0 | 0 | 0 | 0 | 2 | 0 | 1024 | 1620938242
| P |  | Poznámka k položce: Náklady na zajištění průběžné fotodokumentace provádění díla - zhotovitel zajistí a předá objednateli průběžnou fotodokumentaci realizace díla v 1 digitálním vyhotovení. - fotodokumentace bude dokladovat průběh díla a bude zejména dokumentovat části stavby a konstrukce před jejich zakrytím. | [15 empty] | P | 2
10 | K | 0910030r02 | Inženýrská činnost (70% ceny pro SO 01, 30% ceny pro SO 02) | kpl | 1 |  | 0 |  |  |  | snížená |  | 0 | 0 | 0 | 0 | 0 | 1024 | K | 2 | ROZPOCET | 0 | 0 | 0 | 0 | 0 | 2 | 0 | 1024 | -2042153615
| P |  | Poznámka k položce: Zajištění kolaudačního řízení a vydání kolaudačního souhlasu k dokončené stavbě a zajištění dalších povolení k užívání stavby a uvedení stavby do provozu, včetně zajištění souvisejících žádostí, dokladů a kladných závazných stanovisek dotčených orgánů. Bude požadováno: - prohlášení o shodě na použité materiály a výrobky, - plán údržby, zpracovaný s přihlédnutím k udržovacímu činiteli - zajištění všech podmínek dotčených orgánů státní správy a správců inženýrských sítí a komunikací. Kompletní a platný seznam viz projektová dokumentace - E Dokladová část. | [15 empty] | P | 2
11 | K | 0910030r03 | Koordinační, výrobní a kompletační činnosti (70% ceny pro SO 01, 30% ceny pro SO 02) | kpl | 1 |  | 0 |  |  |  | snížená |  | 0 | 0 | 0 | 0 | 0 | 1024 | K | 2 | ROZPOCET | 0 | 0 | 0 | 0 | 0 | 2 | 0 | 1024 | -1098477742
| P |  | Poznámka k položce: Náklady na zajištění a dodržení splnění všech požadavků a podmínek uvedených ve vyjádřeních vyplývajících ze stanovisek orgánů státní správy; zajištění oznámení zahájení stavebních prací v souladu s pravomocnými rozhodnutími a vyjádřeními například správců sítí; poskytnutí součinnosti při tvorbě povinných monitorovacích zpráv projektu; zajištění koordinační činnosti subdodavatelů zhotovitele; zajištění a provedení všech nezbytných opatření organizačního a stavebně technologického charakteru k řádnému provedení předmětu díla; předání všech dokladů o dokončené stavbě | [15 empty] | P | 2
12 | K | 0910030r05 | Průběžný úklid objektu během stavby (70% ceny pro SO 01, 30% ceny pro SO 02) | kpl | 1 |  | 0 |  |  |  | snížená |  | 0 | 0 | 0 | 0 | 0 | 1024 | K | 2 | ROZPOCET | 0 | 0 | 0 | 0 | 0 | 2 | 0 | 1024 | -1492535214
| P |  | Poznámka k položce: Průběžný úklid objektu během stavby a závěrečný úklid včetně mytí oken v celém objektu | [15 empty] | P | 2
13 | K | 0910030r06 | Zkoušky a revize / revize elektro (60% ceny pro SO 01, 40% ceny pro SO 02) | kpl | 1 |  | 0 |  |  |  | snížená |  | 0 | 0 | 0 | 0 | 0 | 1024 | K | 2 | ROZPOCET | 0 | 0 | 0 | 0 | 0 | 2 | 0 | 1024 | 75369877
| P |  | Poznámka k položce: Náklady na zajištění všech nezbytných zkoušek a atestů podle ČSN a případných jiných právních nebo technických předpisů platných v době provádění a předání díla, kterými bude prokázáno dosažení předepsané kvality a předepsaných technických parametrů díla | [15 empty] | P | 2
14 | K | 0910030r07 | Zkoušky a revize - zkoušky únosnosti podloží (komunikace a zpevněné plochy) (70% ceny pro SO 01, 30% ceny pro SO 02) | kpl | 1 |  | 0 |  |  |  | snížená |  | 0 | 0 | 0 | 0 | 0 | 1024 | K | 2 | ROZPOCET | 0 | 0 | 0 | 0 | 0 | 2 | 0 | 1024 | -1447215745
| P |  | Poznámka k položce: Náklady na zajištění všech nezbytných zkoušek a atestů podle ČSN a případných jiných právních nebo technických předpisů platných v době provádění a předání díla, kterými bude prokázáno dosažení předepsané kvality a předepsaných technických parametrů díla | [15 empty] | P | 2
15 | K | 0910030r08 | Odpojení elektro, MaR zařízení a zpětné zapojení - během výstavby (70% ceny pro SO 01, 30% ceny pro SO 02) | kpl | 1 |  | 0 |  |  |  | snížená |  | 0 | 0 | 0 | 0 | 0 | 1024 | K | 2 | ROZPOCET | 0 | 0 | 0 | 0 | 0 | 2 | 0 | 1024 | -1169837076
| P |  | Poznámka k položce: odpojení zařízení umístěných na fasádě před začátkem prací | [15 empty] | P | 2

## SO 01 - Sanace suterénníc...
| List obsahuje: |  | 1) Krycí list soupisu | 2) Rekapitulace |  |  | 3) Soupis prací | Zpět na list: | Rekapitulace stavby
[9 empty] | >> skryté sloupce << | [9 empty] | {5d62b9f0-3c3d-4b53-96fc-fb76150d257f} | [5 empty] | ker_obklad | keramický obklad | m2 | 16,056 | 2
[19 empty] | 1 | [5 empty] | ker_sokl | keramický sokl | m | 246,97 | 2
| KRYCÍ LIST SOUPISU | [8 empty] | v --- níže se nacházejí doplnkové a pomocné údaje k sestavám --- v | [8 empty] | False | [5 empty] | lože | Lože pod drenáž | m3 | 8,711 | 2
[25 empty] | obsyp | Obsyp potrubí | m3 | 14,519 | 2
| Stavba: | [23 empty] | S4 | skladba S4 | m2 | 206,986 | 2
|  | VUZ LIBEREC - BUDOVA Č.2 A Č.3 - STAVEBNÍ OPRAVY SANACE SUTERÉNNÍCH STĚN BUDOV KASÁREN JANA ŽIŽKY | [22 empty] | SD | skladba SD (desky) | m2 | 171,224 | 2
| Objekt: | [23 empty] | sdk_stena | SDK stěna předsazená | m2 | 52,114 | 2
|  | SO 01 - Sanace suterénních stěn a stavební práce s tím spojené budovy č.2 | [22 empty] | SO | skladba SO | m2 | 289,768 | 2
[25 empty] | vykopy2 | výkopy | m3 | 166,001 | 2
| KSO: |  |  |  |  | CC-CZ: | [18 empty] | zásyp | Zásyp rýhy | m3 | 142,771 | 2
| Místo: |  | Horská 333, 460 14 Liberec XIV - Ruprechtice |  |  | Datum: | 8. 12. 2017 | [17 empty] | fas_obj_2 | Plocha fasády objektu č.2 | m2 | 1633,238 | 2
[25 empty] | fas_obj_2A | Plocha fasády objektu č.2A | m2 | 406,444 | 2
| Zadavatel: |  |  |  |  | IČ: | [18 empty] | sokl_obj2 | Plocha soklu obj. 2 | m2 | 148,104 | 2
|  | Armádní Servisní, příspěvková organizace |  |  |  | DIČ: | [18 empty] | sokl_obj2A | Plocha soklu obj. 2A | m2 | 39,571 | 2
[25 empty] | leseni | Lešení | m2 | 2506,105 | 2
| Uchazeč: |  |  |  |  | IČ:
DIČ:
| Projektant: |  |  |  |  | IČ:
|  | KT ING s.r.o. |  |  |  | DIČ:
Poznámka:
| Cena bez DPH | [5 empty] | 0
|  |  | Základ daně |  |  | Sazba daně | Výše daně
| DPH | základní | 0 |  |  | 21% | 0
|  | snížená | 0 |  |  | 15% | 0
|  | zákl. přenesená | 0 |  |  | 21% | 0
|  | sníž. přenesená | 0 |  |  | 15% | 0
|  | nulová | 0 |  |  | 0% | 0
| Cena s DPH |  |  | v | CZK |  | 0
REKAPITULACE ČLENĚNÍ SOUPISU PRACÍ
Stavba:
VUZ LIBEREC - BUDOVA Č.2 A Č.3 - STAVEBNÍ OPRAVY SANACE SUTERÉNNÍCH STĚN BUDOV KASÁREN JANA ŽIŽKY
Objekt:
SO 01 - Sanace suterénních stěn a stavební práce s tím spojené budovy č.2
Místo: |  |  | Horská 333, 460 14 Liberec XIV - Ruprechtice |  |  | Datum: | 8. 12. 2017
Zadavatel: |  |  | Armádní Servisní, příspěvková organizace |  |  | Projektant: | KT ING s.r.o.
Uchazeč:
Kód dílu - Popis | [6 empty] | Cena celkem [CZK]
Náklady soupisu celkem | [6 empty] | 0 | [12 empty] | -1
| HSV - Práce a dodávky HSV | [5 empty] | 0
| 1 - Zemní práce | [5 empty] | 0
| 2 - Zakládání | [5 empty] | 0
| 3 - Svislé a kompletní konstrukce | [5 empty] | 0
| 5 - Komunikace pozemní | [5 empty] | 0
| 6 - Úpravy povrchů, podlahy a osazování výplní | [5 empty] | 0
| 8 - Trubní vedení | [5 empty] | 0
| 9 - Ostatní konstrukce a práce, bourání | [5 empty] | 0
| 997 - Přesun sutě | [5 empty] | 0
| 998 - Přesun hmot | [5 empty] | 0
| PSV - Práce a dodávky PSV | [5 empty] | 0
| 711 - Izolace proti vodě, vlhkosti a plynům | [5 empty] | 0
| 751 - Vzduchotechnika | [5 empty] | 0
| 763 - Konstrukce suché výstavby | [5 empty] | 0
| 767 - Konstrukce zámečnické | [5 empty] | 0
| 771 - Podlahy z dlaždic | [5 empty] | 0
| 781 - Dokončovací práce - obklady | [5 empty] | 0
| 783 - Dokončovací práce - nátěry | [5 empty] | 0
SOUPIS PRACÍ
Stavba:
VUZ LIBEREC - BUDOVA Č.2 A Č.3 - STAVEBNÍ OPRAVY SANACE SUTERÉNNÍCH STĚN BUDOV KASÁREN JANA ŽIŽKY
Objekt:
SO 01 - Sanace suterénních stěn a stavební práce s tím spojené budovy č.2
Místo: |  |  | Horská 333, 460 14 Liberec XIV - Ruprechtice |  |  | Datum: | 8. 12. 2017
Zadavatel: |  |  | Armádní Servisní, příspěvková organizace |  |  | Projektant: | KT ING s.r.o.
Uchazeč:
PČ | Typ | Kód | Popis | MJ | Množství | J.cena [CZK] | Cena celkem [CZK] | Cenová soustava |  | Poznámka | DPH | J. Nh [h] | Nh celkem [h] | J. hmotnost [t] | Hmotnost celkem [t] | J. suť [t] | Suť Celkem [t]
Náklady soupisu celkem | [6 empty] | 0 | [5 empty] | 0 |  | 104.5395 |  | 39.9937 |  | D | -1 | [15 empty] | 0
| D | HSV | Práce a dodávky HSV |  |  |  | 0 | [5 empty] | 0 |  | 86.4811 |  | 39.1873 | 1 | D | 0 |  |  |  | ROZPOCET | [11 empty] | 0
| D | 1 | Zemní práce |  |  |  | 0 | [5 empty] | 0 |  | 29.038 |  | 12.5796 | 1 | D | 1 |  |  |  | ROZPOCET | [11 empty] | 0
1 | K | 113106121 | Rozebrání dlažeb a dílců komunikací pro pěší, vozovek a ploch s přemístěním hmot na skládku na vzdálenost do 3 m nebo s naložením na dopravní prostředek komunikací pro pěší s ložem z kameniva nebo živice a s výplní spár z betonových nebo kameninových dlaždic, desek nebo tvarovek | m2 | 42.125 |  | 0 | CS ÚRS 2017 02 |  |  | snížená |  | 0 | 0 | 0 | 0.255 | 10.7419 | 4 | K | 2 |  |  |  | ROZPOCET | [5 empty] | 0 | 0 | 0 | 0 | 0 | 2 | 0 | 4 | 1317674752
| VV |  | (1,75+14,84+3,72+3,72+14,71+1,25+1,75+18,46+1,25+1,5+3+1+18,48-(0,25+1,93+0,25)+1,25)*0,5 |  | 42.125 | [13 empty] | VV | 2 | 2 | True | 1 | ROZPOCET
2 | K | 1131061r01 | Rozebrání dlažeb komunikací pro pěší ze zámkových dlaždic s ložem z kameniva nebo živice a s výplní spár pro zpětné použití | m2 | 7.068 |  | 0 |  |  |  | snížená |  | 0 | 0 | 0 | 0.26 | 1.8377 | 4 | K | 2 |  |  |  | ROZPOCET | [5 empty] | 0 | 0 | 0 | 0 | 0 | 2 | 0 | 4 | -1812952272
| VV |  | 3,72*1,2+3,72*0,7 |  | 7.068 | [13 empty] | VV | 2 | 2 | True | 1 | ROZPOCET
3 | K | 132301201 | Hloubení zapažených i nezapažených rýh šířky přes 600 do 2 000 mm s urovnáním dna do předepsaného profilu a spádu v hornině tř. 4 do 100 m3 | m3 | 166.001 |  | 0 | CS ÚRS 2017 02 |  |  | snížená |  | 0 | 0 | 0 | 0 | 0 | 4 | K | 2 |  |  |  | ROZPOCET | [5 empty] | 0 | 0 | 0 | 0 | 0 | 2 | 0 | 4 | 1615677685
| VV |  | "D.1.1.2.7 B2_VÝKOPY NOVÉ.pdf | [15 empty] | VV | 2 | 1 | True | 0 | ROZPOCET
| VV |  | 1,750*((1,150+0,600)*2,170/2) |  | 3.323 | [13 empty] | VV | 2 | 2 | True | 0 | ROZPOCET
| VV |  | (12,775+3,720)*((1,135+0,600)*2,140/2) |  | 30.622 | [13 empty] | VV | 2 | 2 | True | 0 | ROZPOCET
| VV |  | (3,720+3,720+14,710+0,990)*((1,135+0,600)*2,140/2) |  | 42.958 | [13 empty] | VV | 2 | 2 | True | 0 | ROZPOCET
| VV |  | 1,700*((1,120+0,600)*2,070/2) |  | 3.026 | [13 empty] | VV | 2 | 2 | True | 0 | ROZPOCET
| VV |  | 17,295*((1,100+0,600)*2,020/2) |  | 29.696 | [13 empty] | VV | 2 | 2 | True | 0 | ROZPOCET
| VV |  | 1,185*((1,140+0,600)*2,170/2) |  | 2.237 | [13 empty] | VV | 2 | 2 | True | 0 | ROZPOCET
| VV |  | (7,840)*((1,000+0,600)*1,650/2) |  | 10.349 | [13 empty] | VV | 2 | 2 | True | 0 | ROZPOCET
| VV |  | 2,100*((1,100+0,600)*1,950/2) |  | 3.481 | [13 empty] | VV | 2 | 2 | True | 0 | ROZPOCET
| VV |  | 9,400*((1,100+0,600)*1,930/2) |  | 15.421 | [13 empty] | VV | 2 | 2 | True | 0 | ROZPOCET
| VV |  | (1,600+1,560+2,400)*((1,200+0,600)*2,420/2) |  | 12.11 | [13 empty] | VV | 2 | 2 | True | 0 | ROZPOCET
| VV |  | (2,760+3,000+0,500)*((1,175+0,600)*2,300/2) |  | 12.778 | [13 empty] | VV | 2 | 2 | True | 0 | ROZPOCET
| VV |  | Mezisoučet |  | 166.001 | [13 empty] | VV | 2 | 3 | True | 0 | ROZPOCET
| VV | vykopy2 | Součet |  | 166.001 | [13 empty] | VV | 2 | 4 | True | 1 | ROZPOCET
4 | K | 132301209 | Hloubení zapažených i nezapažených rýh šířky přes 600 do 2 000 mm s urovnáním dna do předepsaného profilu a spádu v hornině tř. 4 Příplatek k cenám za lepivost horniny tř. 4 | m3 | 166.001 |  | 0 | CS ÚRS 2017 02 |  |  | snížená |  | 0 | 0 | 0 | 0 | 0 | 4 | K | 2 |  |  |  | ROZPOCET | [5 empty] | 0 | 0 | 0 | 0 | 0 | 2 | 0 | 4 | 784512978
| VV |  | vykopy2 |  | 166.001 | [13 empty] | VV | 2 | 2 | True | 1 | ROZPOCET
5 | K | 162701105 | Vodorovné přemístění výkopku nebo sypaniny po suchu na obvyklém dopravním prostředku, bez naložení výkopku, avšak se složením bez rozhrnutí z horniny tř. 1 až 4 na vzdálenost přes 9 000 do 10 000 m | m3 | 23.23 |  | 0 | CS ÚRS 2017 02 |  |  | snížená |  | 0 | 0 | 0 | 0 | 0 | 4 | K | 2 |  |  |  | ROZPOCET | [5 empty] | 0 | 0 | 0 | 0 | 0 | 2 | 0 | 4 | 921611405
| VV |  | vykopy2-zásyp |  | 23.23 | [13 empty] | VV | 2 | 2 | True | 1 | ROZPOCET
6 | K | 162701109 | Vodorovné přemístění výkopku nebo sypaniny po suchu na obvyklém dopravním prostředku, bez naložení výkopku, avšak se složením bez rozhrnutí z horniny tř. 1 až 4 na vzdálenost Příplatek k ceně za každých dalších i započatých 1 000 m | m3 | 232.3 |  | 0 | CS ÚRS 2017 02 |  |  | snížená |  | 0 | 0 | 0 | 0 | 0 | 4 | K | 2 |  |  |  | ROZPOCET | [5 empty] | 0 | 0 | 0 | 0 | 0 | 2 | 0 | 4 | -1503111622
| VV |  | (vykopy2-zásyp)*10 |  | 232.3 | [13 empty] | VV | 2 | 2 | True | 1 | ROZPOCET
7 | K | 167101101 | Nakládání, skládání a překládání neulehlého výkopku nebo sypaniny nakládání, množství do 100 m3, z hornin tř. 1 až 4 | m3 | 23.23 |  | 0 | CS ÚRS 2017 02 |  |  | snížená |  | 0 | 0 | 0 | 0 | 0 | 4 | K | 2 |  |  |  | ROZPOCET | [5 empty] | 0 | 0 | 0 | 0 | 0 | 2 | 0 | 4 | -7757120
| VV |  | vykopy2-zásyp |  | 23.23 | [13 empty] | VV | 2 | 2 | True | 1 | ROZPOCET
8 | K | 171201211 | Uložení sypaniny poplatek za uložení sypaniny na skládce (skládkovné) | t | 46.46 |  | 0 | CS ÚRS 2017 02 |  |  | snížená |  | 0 | 0 | 0 | 0 | 0 | 4 | K | 2 |  |  |  | ROZPOCET | [5 empty] | 0 | 0 | 0 | 0 | 0 | 2 | 0 | 4 | -2012557626
| VV |  | (vykopy2-zásyp)*2 |  | 46.46 | [13 empty] | VV | 2 | 2 | True | 1 | ROZPOCET
9 | K | 174101101 | Zásyp sypaninou z jakékoliv horniny s uložením výkopku ve vrstvách se zhutněním jam, šachet, rýh nebo kolem objektů v těchto vykopávkách | m3 | 142.771 |  | 0 | CS ÚRS 2017 02 |  |  | snížená |  | 0 | 0 | 0 | 0 | 0 | 4 | K | 2 |  |  |  | ROZPOCET | [5 empty] | 0 | 0 | 0 | 0 | 0 | 2 | 0 | 4 | 546272503
| VV | zásyp | vykopy2-(obsyp+lože) |  | 142.771 | [13 empty] | VV | 2 | 2 | True | 1 | ROZPOCET
10 | K | 175111101 | Obsypání potrubí ručně sypaninou z vhodných hornin tř. 1 až 4 nebo materiálem připraveným podél výkopu ve vzdálenosti do 3 m od jeho kraje, pro jakoukoliv hloubku výkopu a míru zhutnění bez prohození sypaniny | m3 | 14.519 |  | 0 | CS ÚRS 2017 02 |  |  | snížená |  | 0 | 0 | 0 | 0 | 0 | 4 | K | 2 |  |  |  | ROZPOCET | [5 empty] | 0 | 0 | 0 | 0 | 0 | 2 | 0 | 4 | 157396614
| VV | obsyp | (1,4+14,84+3,72+3,72+3,72+14,71+1,4+1,4+18,46+1,4+7,84+1,4+18,48+2*(1,5+0,25)+0,8)*0,6*0,25 |  | 14.519 | [13 empty] | VV | 2 | 2 | True | 1 | ROZPOCET
11 | M | 583336770 | kamenivo těžené hrubé frakce 16-32 | t | 29.038 |  | 0 | CS ÚRS 2017 02 |  |  | snížená |  | 0 | 1 | 29.038 | 0 | 0 | 8 | M | 2 |  |  |  | ROZPOCET | [5 empty] | 0 | 0 | 0 | 0 | 0 | 2 | 0 | 4 | 325088403
| VV |  | 14,519*2 'Přepočtené koeficientem množství |  | 29.038 | [13 empty] | VV | 2 | 2 | False | 1 | ROZPOCET
12 | K | 1811111r01 | Uvedení zatravněných ploch do původního stavu - osetí travním semenem | m2 | 720 |  | 0 |  |  |  | snížená |  | 0 | 0 | 0 | 0 | 0 | 4 | K | 2 |  |  |  | ROZPOCET | [5 empty] | 0 | 0 | 0 | 0 | 0 | 2 | 0 | 4 | 908353972
| VV |  | 240*3 |  | 720 | [13 empty] | VV | 2 | 2 | True | 1 | ROZPOCET
| D | 2 | Zakládání |  |  |  | 0 | [5 empty] | 0 |  | 16.8744 |  | 0 | 1 | D | 1 |  |  |  | ROZPOCET | [11 empty] | 0
13 | K | 212572111 | Lože pro trativody ze štěrkopísku tříděného | m3 | 8.711 |  | 0 | CS ÚRS 2017 02 |  |  | snížená |  | 0 | 1.9205 | 16.7295 | 0 | 0 | 4 | K | 2 |  |  |  | ROZPOCET | [5 empty] | 0 | 0 | 0 | 0 | 0 | 2 | 0 | 4 | -269014958
| VV | lože | (1,4+14,84+3,72+3,72+3,72+14,71+1,4+1,4+18,46+1,4+7,84+1,4+18,48+2*(1,5+0,25)+0,8)*0,6*0,15 |  | 8.711 | [13 empty] | VV | 2 | 2 | True | 1 | ROZPOCET
14 | K | 212755215 | Trativody bez lože z drenážních trubek plastových flexibilních D 125 mm | m | 96.79 |  | 0 | CS ÚRS 2017 02 |  |  | snížená |  | 0 | 0.00073 | 0.070657 | 0 | 0 | 4 | K | 2 |  |  |  | ROZPOCET | [5 empty] | 0 | 0 | 0 | 0 | 0 | 2 | 0 | 4 | 1286305612
| VV |  | 1,4+14,84+3,72+3,72+3,72+14,71+1,4+1,4+18,46+1,4+7,84+1,4+18,48+2*(1,5+0,25)+0,8 |  | 96.79 | [13 empty] | VV | 2 | 2 | True | 1 | ROZPOCET
15 | K | 212755r01 | Demontáž trativodu z drenážních trubek plastových flexibilních do D 160 mm | m | 96.79 |  | 0 |  |  |  | snížená |  | 0 | 0.00073 | 0.070657 | 0 | 0 | 4 | K | 2 |  |  |  | ROZPOCET | [5 empty] | 0 | 0 | 0 | 0 | 0 | 2 | 0 | 4 | -730274073
| VV |  | 1,4+14,84+3,72+3,72+3,72+14,71+1,4+1,4+18,46+1,4+7,84+1,4+18,48+2*(1,5+0,25)+0,8 |  | 96.79 | [13 empty] | VV | 2 | 2 | True | 1 | ROZPOCET
16 | K | 212755r02 | Napojení drenážní trubky do stávajících jímek a dešťových svodů, vč. materiálu | kus | 5 |  | 0 |  |  |  | snížená |  | 0 | 0.00073 | 0.00365 | 0 | 0 | 4 | K | 2 |  |  |  | ROZPOCET | [5 empty] | 0 | 0 | 0 | 0 | 0 | 2 | 0 | 4 | 722431568
| D | 3 | Svislé a kompletní konstrukce |  |  |  | 0 | [5 empty] | 0 |  | 0.33274 |  | 0.0027728 | 1 | D | 1 |  |  |  | ROZPOCET | [11 empty] | 0
17 | K | 319202115 | Dodatečná izolace zdiva injektáží nízkotlakou metodou silikonovou mikroemulzí, tloušťka zdiva přes 600 do 900 mm | m | 277.28 |  | 0 | CS ÚRS 2017 02 |  |  | snížená |  | 0 | 0.0012 | 0.33274 | 1e-05 | 0.0027728 | 4 | K | 2 |  |  |  | ROZPOCET | [5 empty] | 0 | 0 | 0 | 0 | 0 | 2 | 0 | 4 | -1012068570
| VV |  | "D.1.1.2.8 B2_PŮDORYS 1PP NOVÝ.pdf | [15 empty] | VV | 2 | 1 | True | 0 | ROZPOCET
| VV |  | (2,500+4,700)+1,100+2,150+5,300+1,700+2,450+5,000+4,700+0,480+7,250+(5,950+2,970+4,150)+0,800+(3,260+5,950)+2,710+4,820+14,860+14,960 |  | 97.76 | [13 empty] | VV | 2 | 2 | True | 0 | ROZPOCET
| VV |  | ((4,700+7,000+1,100+7,000)+(0,710+2,670)+15,360+(13,850+0,650+0,150+3,000)+5,950+5,950+(2,670+0,300+0,450+7,250+1,150+9,850))*2 |  | 179.52 | [13 empty] | VV | 2 | 2 | True | 0 | ROZPOCET
| VV |  | Součet |  | 277.28 | [13 empty] | VV | 2 | 4 | True | 1 | ROZPOCET
| D | 5 | Komunikace pozemní |  |  |  | 0 | [5 empty] | 0 |  | 1.9196 |  | 0 | 1 | D | 1 |  |  |  | ROZPOCET | [11 empty] | 0
18 | K | 564231111 | Podklad nebo podsyp ze štěrkopísku ŠP s rozprostřením, vlhčením a zhutněním, po zhutnění tl. 100 mm | m2 | 2.16 |  | 0 | CS ÚRS 2017 02 |  |  | snížená |  | 0 | 0.2024 | 0.43718 | 0 | 0 | 4 | K | 2 |  |  |  | ROZPOCET | [5 empty] | 0 | 0 | 0 | 0 | 0 | 2 | 0 | 4 | -987591048
| VV |  | 1,8*1,2 |  | 2.16 | [13 empty] | VV | 2 | 2 | True | 1 | ROZPOCET
19 | K | 565175111 | Asfaltový beton vrstva podkladní ACP 16 (obalované kamenivo střednězrnné - OKS) s rozprostřením a zhutněním v pruhu šířky do 3 m, po zhutnění tl. 100 mm | m2 | 2.16 |  | 0 | CS ÚRS 2017 02 |  |  | snížená |  | 0 | 0.26376 | 0.56972 | 0 | 0 | 4 | K | 2 |  |  |  | ROZPOCET | [5 empty] | 0 | 0 | 0 | 0 | 0 | 2 | 0 | 4 | -1043123603
| VV |  | 1,8*1,2 |  | 2.16 | [13 empty] | VV | 2 | 2 | True | 1 | ROZPOCET
20 | K | 572350112 | Vyspravení krytu komunikací po překopech inženýrských sítí plochy do 15 m2 litým asfaltem MA (LA), po zhutnění tl. přes 40 do 60 mm | m2 | 2.16 |  | 0 | CS ÚRS 2017 02 |  |  | snížená |  | 0 | 0.14688 | 0.31726 | 0 | 0 | 4 | K | 2 |  |  |  | ROZPOCET | [5 empty] | 0 | 0 | 0 | 0 | 0 | 2 | 0 | 4 | 884275924
| VV |  | 1,8*1,2 |  | 2.16 | [13 empty] | VV | 2 | 2 | True | 1 | ROZPOCET
21 | K | 596211110 | Kladení dlažby z betonových zámkových dlaždic komunikací pro pěší s ložem z kameniva těženého nebo drceného tl. do 40 mm, s vyplněním spár s dvojitým hutněním, vibrováním a se smetením přebytečného materiálu na krajnici tl. 60 mm skupiny A, pro plochy do 50 m2 | m2 | 7.068 |  | 0 | CS ÚRS 2017 02 |  |  | snížená |  | 0 | 0.08425 | 0.59548 | 0 | 0 | 4 | K | 2 |  |  |  | ROZPOCET | [5 empty] | 0 | 0 | 0 | 0 | 0 | 2 | 0 | 4 | 1532839616
| P |  | Poznámka k položce: použije se zdemontovaná zámková dlažba | [15 empty] | P | 2
| VV |  | 3,72*1,2+3,72*0,7 |  | 7.068 | [13 empty] | VV | 2 | 2 | True | 1 | ROZPOCET
| D | 6 | Úpravy povrchů, podlahy a osazování výplní |  |  |  | 0 | [5 empty] | 0 |  | 38.0165 |  | 1.126 | 1 | D | 1 |  |  |  | ROZPOCET | [11 empty] | 0
22 | K | 6121311r01 | Podkladní a spojovací vrstva vnitřních omítaných ploch sanační postřik nanášený ručně stěn | m2 | 289.768 |  | 0 |  |  |  | snížená |  | 0 | 0.00735 | 2.1298 | 0 | 0 | 4 | K | 2 |  |  |  | ROZPOCET | [5 empty] | 0 | 0 | 0 | 0 | 0 | 2 | 0 | 4 | -2062065782
| VV |  | so |  | 289.768 | [13 empty] | VV | 2 | 2 | True | 1 | ROZPOCET
23 | K | 6121420r01 | Potažení vnitřních ploch pletivem v ploše nebo pruzích, na plném podkladu sklovláknitým vtlačením do systémového tmelu stěn - skladba SD | m2 | 171.224 |  | 0 |  |  |  | snížená |  | 0 | 0.00489 | 0.83729 | 0 | 0 | 4 | K | 2 |  |  |  | ROZPOCET | [5 empty] | 0 | 0 | 0 | 0 | 0 | 2 | 0 | 4 | 1232355066
| VV |  | sd |  | 171.224 | [13 empty] | VV | 2 | 2 | True | 1 | ROZPOCET
24 | K | 612311111 | Omítka vápenná vnitřních ploch nanášená ručně jednovrstvá hrubá, tloušťky do 10 mm zatřená stěn svislých konstrukcí | m2 | 171.224 |  | 0 | CS ÚRS 2017 02 |  |  | snížená |  | 0 | 0.0147 | 2.517 | 0 | 0 | 4 | K | 2 |  |  |  | ROZPOCET | [5 empty] | 0 | 0 | 0 | 0 | 0 | 2 | 0 | 4 | 1678677369
| VV |  | sd |  | 171.224 | [13 empty] | VV | 2 | 2 | True | 1 | ROZPOCET
25 | K | 612311191 | Omítka vápenná vnitřních ploch nanášená ručně Příplatek k cenám za každých dalších i započatých 5 mm tloušťky jádrové omítky přes 10 mm stěn | m2 | 171.224 |  | 0 | CS ÚRS 2017 02 |  |  | snížená |  | 0 | 0.00735 | 1.2585 | 0 | 0 | 4 | K | 2 |  |  |  | ROZPOCET | [5 empty] | 0 | 0 | 0 | 0 | 0 | 2 | 0 | 4 | -1545571052
| VV |  | sd |  | 171.224 | [13 empty] | VV | 2 | 2 | True | 1 | ROZPOCET
26 | K | 612341121 | Omítka sádrová nebo vápenosádrová vnitřních ploch nanášená ručně jednovrstvá, tloušťky do 10 mm hladká svislých konstrukcí stěn - skladba SP | m2 | 36.058 |  | 0 | CS ÚRS 2017 02 |  |  | snížená |  | 0 | 0.01103 | 0.39772 | 0 | 0 | 4 | K | 2 |  |  |  | ROZPOCET | [5 empty] | 0 | 0 | 0 | 0 | 0 | 2 | 0 | 4 | 768691036
| VV |  | sdk_stena-ker_obklad |  | 36.058 | [13 empty] | VV | 2 | 2 | True | 1 | ROZPOCET
27 | K | 6128210r01 | D+M podkladní sanační omítka tl. 10mm - skladba SO | m2 | 289.768 |  | 0 |  |  |  | snížená |  | 0 | 0.016 | 4.6363 | 0 | 0 | 4 | K | 2 |  |  |  | ROZPOCET | [5 empty] | 0 | 0 | 0 | 0 | 0 | 2 | 0 | 4 | -1708208643
| VV |  | "D.1.1.2.8 B2_PŮDORYS 1PP NOVÝ.pdf | [15 empty] | VV | 2 | 1 | True | 0 | ROZPOCET
| VV |  | (7,800+1,100+9,530+1,100+0,530)*2,110 |  | 42.327 | [13 empty] | VV | 2 | 2 | True | 0 | ROZPOCET
| VV |  | (0,300+0,150+0,350+0,710)*2,110 |  | 3.186 | [13 empty] | VV | 2 | 2 | True | 0 | ROZPOCET
| VV |  | (0,300+0,150+0,350+22,320+0,650+0,150+3,000)*2,110 |  | 56.801 | [13 empty] | VV | 2 | 2 | True | 0 | ROZPOCET
| VV |  | 19,400*2,110 |  | 40.934 | [13 empty] | VV | 2 | 2 | True | 0 | ROZPOCET
| VV |  | ((0,450+0,430+1,150+9,850+1,150+7,280+0,450)+(0,450+0,480+0,450))*2,110 |  | 46.715 | [13 empty] | VV | 2 | 2 | True | 0 | ROZPOCET
| VV |  | (2,970+0,520+0,520+3,260+(2,710+5,950+2,710))*2,110 |  | 39.33 | [13 empty] | VV | 2 | 2 | True | 0 | ROZPOCET
| VV |  | -(0,800*1,970*1) |  | -1.576 | [13 empty] | VV | 2 | 2 | True | 0 | ROZPOCET
| VV |  | -(0,800*1,970*1) |  | -1.576 | [13 empty] | VV | 2 | 2 | True | 0 | ROZPOCET
| VV |  | -(0,800*1,970*3) |  | -4.728 | [13 empty] | VV | 2 | 2 | True | 0 | ROZPOCET
| VV |  | -(0,900*1,970*1) |  | -1.773 | [13 empty] | VV | 2 | 2 | True | 0 | ROZPOCET
| VV |  | (0,550+0,860+5,950)*2,680 |  | 19.725 | [13 empty] | VV | 2 | 2 | True | 0 | ROZPOCET
| VV |  | (0,550+5,390)*2,680 |  | 15.919 | [13 empty] | VV | 2 | 2 | True | 0 | ROZPOCET
| VV |  | ((0,550+3,470+5,950+4,820)+(0,550+0,450))*2,680 |  | 42.317 | [13 empty] | VV | 2 | 2 | True | 0 | ROZPOCET
| VV |  | -(1,010*2,100*1) |  | -2.121 | [13 empty] | VV | 2 | 2 | True | 0 | ROZPOCET
| VV |  | -(1,010*2,100*1) |  | -2.121 | [13 empty] | VV | 2 | 2 | True | 0 | ROZPOCET
| VV |  | -(1,010*2,100*1) |  | -2.121 | [13 empty] | VV | 2 | 2 | True | 0 | ROZPOCET
| VV |  | -(0,700*2,100*1) |  | -1.47 | [13 empty] | VV | 2 | 2 | True | 0 | ROZPOCET
| VV | SO | Součet |  | 289.768 | [13 empty] | VV | 2 | 4 | True | 1 | ROZPOCET
28 | K | 6128210r02 | D+M jádrová sanační omítka tl. 10mm - skladba SO | m2 | 289.768 |  | 0 |  |  |  | snížená |  | 0 | 0.016 | 4.6363 | 0 | 0 | 4 | K | 2 |  |  |  | ROZPOCET | [5 empty] | 0 | 0 | 0 | 0 | 0 | 2 | 0 | 4 | 502383551
| VV |  | so |  | 289.768 | [13 empty] | VV | 2 | 2 | True | 1 | ROZPOCET
29 | K | 6128210r03 | D+M systémový štuk na omítku tl. 2mm - skladba SO | m2 | 289.768 |  | 0 |  |  |  | snížená |  | 0 | 0.016 | 4.6363 | 0 | 0 | 4 | K | 2 |  |  |  | ROZPOCET | [5 empty] | 0 | 0 | 0 | 0 | 0 | 2 | 0 | 4 | -715943276
| VV |  | so |  | 289.768 | [13 empty] | VV | 2 | 2 | True | 1 | ROZPOCET
30 | K | 6221311r01 | D+M vyrovnání vnějšího zdiva podrovnávkou z MVC s provzdušňovací přísadou - skladba S4 | m2 | 206.986 |  | 0 |  |  |  | snížená |  | 0 | 0.00735 | 1.5213 | 0 | 0 | 4 | K | 2 |  |  |  | ROZPOCET | [5 empty] | 0 | 0 | 0 | 0 | 0 | 2 | 0 | 4 | -68635899
| VV |  | "D.1.1.2.8 B2_PŮDORYS 1PP NOVÝ.pdf | [15 empty] | VV | 2 | 1 | True | 0 | ROZPOCET
| VV |  | 1,720*2,170 |  | 3.732 | [13 empty] | VV | 2 | 2 | True | 0 | ROZPOCET
| VV |  | (18,460+1,190)*2,170 |  | 42.641 | [13 empty] | VV | 2 | 2 | True | 0 | ROZPOCET
| VV |  | (7,840+1,120)*1,650 |  | 14.784 | [13 empty] | VV | 2 | 2 | True | 0 | ROZPOCET
| VV |  | 10,400*1,930 |  | 20.072 | [13 empty] | VV | 2 | 2 | True | 0 | ROZPOCET
| VV |  | (1,520+1,750+2,430+1,750)*2,420 |  | 18.029 | [13 empty] | VV | 2 | 2 | True | 0 | ROZPOCET
| VV |  | (4,130+1,720)*2,300 |  | 13.455 | [13 empty] | VV | 2 | 2 | True | 0 | ROZPOCET
| VV |  | (14,840+3,720)*2,140 |  | 39.718 | [13 empty] | VV | 2 | 2 | True | 0 | ROZPOCET
| VV |  | (3,720+3,720+14,710+1,650)*2,140 |  | 50.932 | [13 empty] | VV | 2 | 2 | True | 0 | ROZPOCET
| VV |  | 1,750*2,070 |  | 3.623 | [13 empty] | VV | 2 | 2 | True | 0 | ROZPOCET
| VV | S4 | Součet |  | 206.986 | [13 empty] | VV | 2 | 4 | True | 1 | ROZPOCET
31 | K | 6221311r02 | D+M cementová silikátová stěrka na vnějším zdivu - skladba S4 | m2 | 206.986 |  | 0 |  |  |  | snížená |  | 0 | 0.00735 | 1.5213 | 0 | 0 | 4 | K | 2 |  |  |  | ROZPOCET | [5 empty] | 0 | 0 | 0 | 0 | 0 | 2 | 0 | 4 | 1806513019
| VV |  | s4 |  | 206.986 | [13 empty] | VV | 2 | 2 | True | 1 | ROZPOCET
32 | K | 6221311r03 | D+M hydroizolační bitumenová stěrka - skladba S4 | m2 | 206.986 |  | 0 |  |  |  | snížená |  | 0 | 0.00735 | 1.5213 | 0 | 0 | 4 | K | 2 |  |  |  | ROZPOCET | [5 empty] | 0 | 0 | 0 | 0 | 0 | 2 | 0 | 4 | 2073332390
| VV |  | s4 |  | 206.986 | [13 empty] | VV | 2 | 2 | True | 1 | ROZPOCET
33 | K | 622525201 | Oprava tenkovrstvé omítky vnějších ploch silikátové, akrylátové, silikonové nebo silikonsilikátové stěn, v rozsahu opravované plochy do 10% | m2 | 2039.682 |  | 0 | CS ÚRS 2017 02 |  |  | snížená |  | 0 | 0.00039 | 0.79548 | 0 | 0 | 4 | K | 2 |  |  |  | ROZPOCET | [5 empty] | 0 | 0 | 0 | 0 | 0 | 2 | 0 | 4 | 450301796
| VV |  | "pohled SZ obj.2 | [15 empty] | VV | 2 | 1 | True | 0 | ROZPOCET
| VV |  | 11,03*3,84+14,7*8,04+14,81*8,04+3,66*8,04+7,95*11,08+3,66*8,04+14,94*8,04+14,575*8,04+(2,15*2+2,4*0,7*0,5)*2+3,5*2,15*0,5 |  | 677.898 | [13 empty] | VV | 2 | 2 | True | 0 | ROZPOCET
| VV |  | 1,745*8,04*2+4,03*11,08*2+1*1,8*0,5*4 |  | 120.964 | [13 empty] | VV | 2 | 2 | True | 0 | ROZPOCET
| VV |  | "ostění, nadpraží | [15 empty] | VV | 2 | 1 | True | 0 | ROZPOCET
| VV |  | ((1,19+2*1,95)*40+(1,21+2*1,95)*8+(1,19+2*2,8)+(0,5+2*1,25)*4+(1,25+2*0,75)*3)*0,3 |  | 81.456 | [13 empty] | VV | 2 | 2 | True | 0 | ROZPOCET
| VV |  | "odečet otvorů | [15 empty] | VV | 2 | 1 | True | 0 | ROZPOCET
| VV |  | -(1,19*1,95*40+1,21*1,95*8+1,19*2,8+0,5*1,25*4+1,25*0,75*3) |  | -120.341 | [13 empty] | VV | 2 | 2 | True | 0 | ROZPOCET
| VV |  | "pohled SV obj.2 | [15 empty] | VV | 2 | 1 | True | 0 | ROZPOCET
| VV |  | (13,88*8,04-10,61*3,84-10,61*(8,04-3,84)*0,5)+10,61*3,84 |  | 89.314 | [13 empty] | VV | 2 | 2 | True | 0 | ROZPOCET
| VV |  | "pohled JV obj.2 | [15 empty] | VV | 2 | 1 | True | 0 | ROZPOCET
| VV |  | 14,72*8,04+18,5*8,04+7,8*8,04+18,6*8,04+14,8*8,04+11,03*3,84+(8,25+7,8+8,25)*(11,08-8,04)+(2,15*2+2,4*0,7*0,5) |  | 719.704 | [13 empty] | VV | 2 | 2 | True | 0 | ROZPOCET
| VV |  | 1,745*8,04*2+1,185*11,08*2+1*1,8*0,5*2 |  | 56.119 | [13 empty] | VV | 2 | 2 | True | 0 | ROZPOCET
| VV |  | "ostění, nadpraží | [15 empty] | VV | 2 | 1 | True | 0 | ROZPOCET
| VV |  | ((1,25+2*1,95)*2+(1,22+2*1,95)*12+(1,2+2*1,95)*22+(1+2*1,95)*2+(1,08+2*1,95)*3+(1,18+2*1,95)*3+(0,5+2*1,25)*2+(1,8+2*2,48)+(1+2*1,55)*8)*0,3 |  | 80.844 | [13 empty] | VV | 2 | 2 | True | 0 | ROZPOCET
| VV |  | (1+2*1,95)*3*0,3 |  | 4.41 | [13 empty] | VV | 2 | 2 | True | 0 | ROZPOCET
| VV |  | "odečet otvorů | [15 empty] | VV | 2 | 1 | True | 0 | ROZPOCET
| VV |  | -(1,25*1,95*2+1,22*1,95*12+1,2*1,95*22+1*1,95*2+1,08*1,95*3+1,18*1,95*3+0,5*1,25*2+1,8*2,48+1*1,55*8+1*1,95*3) |  | -125.988 | [13 empty] | VV | 2 | 2 | True | 0 | ROZPOCET
| VV |  | "pohled JZ obj.2 | [15 empty] | VV | 2 | 1 | True | 0 | ROZPOCET
| VV |  | 13,88*8,04-9,99*3,88-9,99*4,8*0,5 |  | 48.858 | [13 empty] | VV | 2 | 2 | True | 0 | ROZPOCET
| VV | fas_obj_2 | Mezisoučet |  | 1633.238 | [13 empty] | VV | 2 | 3 | True | 0 | ROZPOCET
| VV |  | "pohled SZ obj.2A | [15 empty] | VV | 2 | 1 | True | 0 | ROZPOCET
| VV |  | 10,05*4,1+6,55*4,1+7,45*4,7+10,95*4,1+5,7*(7,37-4,1)+5*4*0,5+1,88*4,1 |  | 184.317 | [13 empty] | VV | 2 | 2 | True | 0 | ROZPOCET
| VV |  | "ostění, nadpraží | [15 empty] | VV | 2 | 1 | True | 0 | ROZPOCET
| VV |  | ((1,2+2*1,2)*3+(1,05+2*1,95)*6+(0,4+2*1,25)*2+(3,05+2*3,45)+(1,15+2*1,15)*3+(0,5+2*1,77)*3)*0,3 |  | 23.616 | [13 empty] | VV | 2 | 2 | True | 0 | ROZPOCET
| VV |  | "odečet otvorů | [15 empty] | VV | 2 | 1 | True | 0 | ROZPOCET
| VV |  | -(1,2*1,2*3+1,05*1,95*6+0,4*1,25*2+3,05*3,45+1,15*1,15*3+0,5*1,77*3) |  | -34.75 | [13 empty] | VV | 2 | 2 | True | 0 | ROZPOCET
| VV |  | "pohled boční obj.2A | [15 empty] | VV | 2 | 1 | True | 0 | ROZPOCET
| VV |  | 13,75*4,1+5,7*(7,37-4,1) |  | 75.014 | [13 empty] | VV | 2 | 2 | True | 0 | ROZPOCET
| VV |  | "ostění, nadpraží | [15 empty] | VV | 2 | 1 | True | 0 | ROZPOCET
| VV |  | ((0,5+2*1,77)*3+(1,15+2*1,15)*2+(1+2*1,15)*2)*0,3 |  | 7.686 | [13 empty] | VV | 2 | 2 | True | 0 | ROZPOCET
| VV |  | "odečet otvorů | [15 empty] | VV | 2 | 1 | True | 0 | ROZPOCET
| VV |  | -(0,5*1,77*3+1,15*1,15*2+1*1,15*2) |  | -7.6 | [13 empty] | VV | 2 | 2 | True | 0 | ROZPOCET
| VV |  | "pohled JV obj. 2A | [15 empty] | VV | 2 | 1 | True | 0 | ROZPOCET
| VV |  | 10,95*4,1+7,45*4,7+8,85*4,1+7,95*4,1+7,45*2,65*0,5+1,88*4,1 |  | 166.369 | [13 empty] | VV | 2 | 2 | True | 0 | ROZPOCET
| VV |  | "ostění, nadpraží | [15 empty] | VV | 2 | 1 | True | 0 | ROZPOCET
| VV |  | ((1+2*1,15)*3+(1,1+2*1,45)+(0,4+2*1,25)*2+(1,15+2*1,15)*2+(1+2*1,55)+(0,55+2*1,1)*3+(1,2+2*1,1)+(3,05+2*3,45))*0,3 |  | 15.69 | [13 empty] | VV | 2 | 2 | True | 0 | ROZPOCET
| VV |  | "odečet otvorů | [15 empty] | VV | 2 | 1 | True | 0 | ROZPOCET
| VV |  | -(1*1,15*3+1,1*1,45+0,4*1,25*2+1,15*1,15*2+1*1,55+0,55*1,1*3+1,2*1,1+3,05*3,45) |  | -23.898 | [13 empty] | VV | 2 | 2 | True | 0 | ROZPOCET
| VV | fas_obj_2A | Mezisoučet |  | 406.444 | [13 empty] | VV | 2 | 3 | True | 0 | ROZPOCET
| VV |  | Součet |  | 2039.682 | [13 empty] | VV | 2 | 4 | True | 1 | ROZPOCET
34 | K | 622635001 | Oprava spárování cihelného zdiva cementovou maltou včetně vysekání a vyčištění spár stěn, v rozsahu opravované plochy do 10 % | m2 | 187.675 |  | 0 | CS ÚRS 2017 02 |  |  | snížená |  | 0 | 0.00122 | 0.22896 | 0 | 0 | 4 | K | 2 |  |  |  | ROZPOCET | [5 empty] | 0 | 0 | 0 | 0 | 0 | 2 | 0 | 4 | -2044498478
| P |  | Poznámka k položce: stávající žulový sokl | [15 empty] | P | 2
| VV |  | "pohled SZ obj.2 | [15 empty] | VV | 2 | 1 | True | 0 | ROZPOCET
| VV |  | (11,03+1,69+14,7+1,745+14,81+4,03+3,66+7,95+3,66+4,03+14,94+1,745+14,575)*(1,4*0,5) |  | 68.996 | [13 empty] | VV | 2 | 2 | True | 0 | ROZPOCET
| VV |  | "ostění, nadpraží | [15 empty] | VV | 2 | 1 | True | 0 | ROZPOCET
| VV |  | ((1,14+2*0,5)+(1,1+2*0,5)+(1,19+2*0,5)+(1,19+2*0,43)+(1,19+2*0,3))*0,3 |  | 3.081 | [13 empty] | VV | 2 | 2 | True | 0 | ROZPOCET
| VV |  | "odečet otvorů | [15 empty] | VV | 2 | 1 | True | 0 | ROZPOCET
| VV |  | -(1,14*0,5+1,1*0,5+1,19*0,5+1,19*0,43+1,19*0,3) |  | -2.584 | [13 empty] | VV | 2 | 2 | True | 0 | ROZPOCET
| VV |  | "pohled SV obj.2 | [15 empty] | VV | 2 | 1 | True | 0 | ROZPOCET
| VV |  | 10,61*0,2 |  | 2.122 | [13 empty] | VV | 2 | 2 | True | 0 | ROZPOCET
| VV |  | "pohled JV obj.2 | [15 empty] | VV | 2 | 1 | True | 0 | ROZPOCET
| VV |  | (14,72+1,745+18,5+1,185+7,8-1,8+1,185+18,5+1,745+14,8+1,68+11,03)*(1,55*0,5) |  | 70.595 | [13 empty] | VV | 2 | 2 | True | 0 | ROZPOCET
| VV |  | "ostění, nadpraží | [15 empty] | VV | 2 | 1 | True | 0 | ROZPOCET
| VV |  | ((1,2+2*0,64)+(1,17+2*0,64)*2+(1,17+2*0,5)+(1,22+2*0,5)*2)*0,3 |  | 4.197 | [13 empty] | VV | 2 | 2 | True | 0 | ROZPOCET
| VV |  | "odečet otvorů | [15 empty] | VV | 2 | 1 | True | 0 | ROZPOCET
| VV |  | -(1,2*0,64+1,17*0,64*2+1,17*0,5+1,22*0,5*2) |  | -4.071 | [13 empty] | VV | 2 | 2 | True | 0 | ROZPOCET
| VV |  | "pohled JZ obj.2 | [15 empty] | VV | 2 | 1 | True | 0 | ROZPOCET
| VV |  | 1,745*1,4+2,145*1,55 |  | 5.768 | [13 empty] | VV | 2 | 2 | True | 0 | ROZPOCET
| VV | sokl_obj2 | Mezisoučet |  | 148.104 | [13 empty] | VV | 2 | 3 | True | 0 | ROZPOCET
| VV |  | "pohled SZ obj.2A | [15 empty] | VV | 2 | 1 | True | 0 | ROZPOCET
| VV |  | (10,05+6,55+7,45-3,05+10,95+1,88)*(0,7*0,5) |  | 11.841 | [13 empty] | VV | 2 | 2 | True | 0 | ROZPOCET
| VV |  | "pohled boční obj.2A | [15 empty] | VV | 2 | 1 | True | 0 | ROZPOCET
| VV |  | 13,75*(0,75+0,7)*0,5 |  | 9.969 | [13 empty] | VV | 2 | 2 | True | 0 | ROZPOCET
| VV |  | "pohled JV obj. 2A | [15 empty] | VV | 2 | 1 | True | 0 | ROZPOCET
| VV |  | (10,95+7,45-3,05+8,65+7,95+1,88)*(0,75+0,3)*0,5 |  | 17.761 | [13 empty] | VV | 2 | 2 | True | 0 | ROZPOCET
| VV | sokl_obj2A | Mezisoučet |  | 39.571 | [13 empty] | VV | 2 | 3 | True | 0 | ROZPOCET
| VV |  | Součet |  | 187.675 | [13 empty] | VV | 2 | 4 | True | 1 | ROZPOCET
35 | K | 629991011 | Zakrytí vnějších ploch před znečištěním včetně pozdějšího odkrytí výplní otvorů a svislých ploch fólií přilepenou lepící páskou | m2 | 319.232 |  | 0 | CS ÚRS 2017 02 |  |  | snížená |  | 0 | 0.00012 | 0.038308 | 0 | 0 | 4 | K | 2 |  |  |  | ROZPOCET | [5 empty] | 0 | 0 | 0 | 0 | 0 | 2 | 0 | 4 | 401525830
| VV |  | "pohled SZ obj.2 | [15 empty] | VV | 2 | 1 | True | 0 | ROZPOCET
| VV |  | (1,19*1,95*40+1,21*1,95*8+1,19*2,8+0,5*1,25*4+1,25*0,75*3) |  | 120.341 | [13 empty] | VV | 2 | 2 | True | 0 | ROZPOCET
| VV |  | (1,14*0,5+1,1*0,5+1,19*0,5+1,19*0,43+1,19*0,3) |  | 2.584 | [13 empty] | VV | 2 | 2 | True | 0 | ROZPOCET
| VV |  | "pohled JV obj.2 | [15 empty] | VV | 2 | 1 | True | 0 | ROZPOCET
| VV |  | (1,25*1,95*2+1,22*1,95*12+1,2*1,95*22+1*1,95*2+1,08*1,95*3+1,18*1,95*3+0,5*1,25*2+1,8*2,48+1*1,55*8+1*1,95*3) |  | 125.988 | [13 empty] | VV | 2 | 2 | True | 0 | ROZPOCET
| VV |  | (1,2*0,64+1,17*0,64*2+1,17*0,5+1,22*0,5*2) |  | 4.071 | [13 empty] | VV | 2 | 2 | True | 0 | ROZPOCET
| VV |  | "pohled SZ obj.2A | [15 empty] | VV | 2 | 1 | True | 0 | ROZPOCET
| VV |  | (1,2*1,2*3+1,05*1,95*6+0,4*1,25*2+3,05*3,45+1,15*1,15*3+0,5*1,77*3) |  | 34.75 | [13 empty] | VV | 2 | 2 | True | 0 | ROZPOCET
| VV |  | "pohled boční obj.2A | [15 empty] | VV | 2 | 1 | True | 0 | ROZPOCET
| VV |  | (0,5*1,77*3+1,15*1,15*2+1*1,15*2) |  | 7.6 | [13 empty] | VV | 2 | 2 | True | 0 | ROZPOCET
| VV |  | "pohled JV obj. 2A | [15 empty] | VV | 2 | 1 | True | 0 | ROZPOCET
| VV |  | (1*1,15*3+1,1*1,45+0,4*1,25*2+1,15*1,15*2+1*1,55+0,55*1,1*3+1,2*1,1+3,05*3,45) |  | 23.898 | [13 empty] | VV | 2 | 2 | True | 0 | ROZPOCET
| VV |  | Součet |  | 319.232 | [13 empty] | VV | 2 | 4 | True | 1 | ROZPOCET
36 | K | 629995101 | Očištění vnějších ploch tlakovou vodou omytím | m2 | 2039.682 |  | 0 | CS ÚRS 2017 02 |  |  | snížená |  | 0 | 0 | 0 | 0 | 0 | 4 | K | 2 |  |  |  | ROZPOCET | [5 empty] | 0 | 0 | 0 | 0 | 0 | 2 | 0 | 4 | -1874717110
| VV |  | fas_obj_2+fas_obj_2A |  | 2039.682 | [13 empty] | VV | 2 | 2 | True | 1 | ROZPOCET
37 | K | 629995213 | Očištění vnějších ploch tryskáním křemičitým pískem nesušeným ( metodou torbo tryskání), povrchu kamenného přírodního tvrdého | m2 | 187.675 |  | 0 | CS ÚRS 2017 02 |  |  | snížená |  | 0 | 0.00607 | 1.1392 | 0.006 | 1.126 | 4 | K | 2 |  |  |  | ROZPOCET | [5 empty] | 0 | 0 | 0 | 0 | 0 | 2 | 0 | 4 | 1792655636
| VV |  | sokl_obj2+sokl_obj2A |  | 187.675 | [13 empty] | VV | 2 | 2 | True | 1 | ROZPOCET
38 | K | 637211321 | Okapový chodník z dlaždic betonových vymývaných s vyplněním spár drobným kamenivem, tl. dlaždic 50 mm do písku | m2 | 42.125 |  | 0 | CS ÚRS 2017 02 |  |  | snížená |  | 0 | 0.24217 | 10.2014 | 0 | 0 | 4 | K | 2 |  |  |  | ROZPOCET | [5 empty] | 0 | 0 | 0 | 0 | 0 | 2 | 0 | 4 | -660263144
| VV |  | (1,75+14,84+3,72+3,72+14,71+1,25+1,75+18,46+1,25+1,5+3+1+18,48-(0,25+1,93+0,25)+1,25)*0,5 |  | 42.125 | [13 empty] | VV | 2 | 2 | True | 1 | ROZPOCET
| D | 8 | Trubní vedení |  |  |  | 0 | [5 empty] | 0 |  | 0.1011 |  | 0 | 1 | D | 1 |  |  |  | ROZPOCET | [11 empty] | 0
39 | K | 8951701r01 | D+M kontrolní šachta drenážního systému z polypropylenu PP DN 300 pro napojení potrubí D 125 | kus | 10 |  | 0 |  |  |  | snížená |  | 0 | 0.01011 | 0.1011 | 0 | 0 | 4 | K | 2 |  |  |  | ROZPOCET | [5 empty] | 0 | 0 | 0 | 0 | 0 | 2 | 0 | 4 | -1871196422
| D | 9 | Ostatní konstrukce a práce, bourání |  |  |  | 0 | [5 empty] | 0 |  | 0.1986 |  | 25.4789 | 1 | D | 1 |  |  |  | ROZPOCET | [11 empty] | 0
40 | K | 919726122 | Geotextilie netkaná pro ochranu, separaci nebo filtraci měrná hmotnost přes 200 do 300 g/m2 | m2 | 193.58 |  | 0 | CS ÚRS 2017 02 |  |  | snížená |  | 0 | 0.00047 | 0.090983 | 0 | 0 | 4 | K | 2 |  |  |  | ROZPOCET | [5 empty] | 0 | 0 | 0 | 0 | 0 | 2 | 0 | 4 | 1416626993
| VV |  | (1,4+14,84+3,72+3,72+3,72+14,71+1,4+1,4+18,46+1,4+7,84+1,4+18,48+2*(1,5+0,25)+0,8)*(0,6+0,4+0,6+0,4) |  | 193.58 | [13 empty] | VV | 2 | 2 | True | 1 | ROZPOCET
41 | K | 941111111 | Montáž lešení řadového trubkového lehkého pracovního s podlahami s provozním zatížením tř. 3 do 200 kg/m2 šířky tř. W06 od 0,6 do 0,9 m, výšky do 10 m | m2 | 2506.105 |  | 0 | CS ÚRS 2017 02 |  |  | snížená |  | 0 | 0 | 0 | 0 | 0 | 4 | K | 2 |  |  |  | ROZPOCET | [5 empty] | 0 | 0 | 0 | 0 | 0 | 2 | 0 | 4 | 150252651
| VV |  | (1+11,03)*4+(1,69+1+14,7+1+1,745+14,81+3,64+0,39+1+3,66)*(8,36+8,87)*0,5+7,95*12,92+(3,66+1+0,39+3,64+14,94+1,745+1+14,575+1)*(9,12+9,4)*0,5 |  | 915.207 | [13 empty] | VV | 2 | 2 | True | 0 | ROZPOCET
| VV |  | (2,15*2+2,4*0,7*0,5)*2 |  | 10.28 | [13 empty] | VV | 2 | 2 | True | 0 | ROZPOCET
| VV |  | 13,88*9,36-9,99*3,88-9,99*4,8*0,5 |  | 67.18 | [13 empty] | VV | 2 | 2 | True | 0 | ROZPOCET
| VV |  | (1+14,72+1+1,745+18,5+1+1,185+7,8+1+1,185+18,5+1,745+1+14,8+1+1,68)*(9,62+8,62)*0,5+25*(11,08-8,04)+(11,03+1)*4+(2,15*2+2,4*0,7*0,5) |  | 930.543 | [13 empty] | VV | 2 | 2 | True | 0 | ROZPOCET
| VV |  | 10,61*4+10,61*8,24-10,61*4-10,61*4,2*0,5 |  | 65.145 | [13 empty] | VV | 2 | 2 | True | 0 | ROZPOCET
| VV |  | 10,05*4,15+(1,88+1+6,55)*4,2+7,45*8,8+10,95*4,8+5,7*(7,37-4,1) |  | 218.073 | [13 empty] | VV | 2 | 2 | True | 0 | ROZPOCET
| VV |  | (1+13,75+1)*4,825+(1+5,7)*(7,37-4,1) |  | 97.903 | [13 empty] | VV | 2 | 2 | True | 0 | ROZPOCET
| VV |  | 10,95*4,8+7,45*7,87+(8,65+1+1,88+7,95)*4,65 |  | 201.774 | [13 empty] | VV | 2 | 2 | True | 0 | ROZPOCET
| VV | leseni | Součet |  | 2506.105 | [13 empty] | VV | 2 | 4 | True | 1 | ROZPOCET
42 | K | 941111211 | Montáž lešení řadového trubkového lehkého pracovního s podlahami s provozním zatížením tř. 3 do 200 kg/m2 Příplatek za první a každý další den použití lešení k ceně -1111 | m2 | 75183.15 |  | 0 | CS ÚRS 2017 02 |  |  | snížená |  | 0 | 0 | 0 | 0 | 0 | 4 | K | 2 |  |  |  | ROZPOCET | [5 empty] | 0 | 0 | 0 | 0 | 0 | 2 | 0 | 4 | -752747894
| VV |  | leseni*30 |  | 75183.15 | [13 empty] | VV | 2 | 2 | True | 1 | ROZPOCET
43 | K | 941111811 | Demontáž lešení řadového trubkového lehkého pracovního s podlahami s provozním zatížením tř. 3 do 200 kg/m2 šířky tř. W06 od 0,6 do 0,9 m, výšky do 10 m | m2 | 2506.105 |  | 0 | CS ÚRS 2017 02 |  |  | snížená |  | 0 | 0 | 0 | 0 | 0 | 4 | K | 2 |  |  |  | ROZPOCET | [5 empty] | 0 | 0 | 0 | 0 | 0 | 2 | 0 | 4 | -1379921306
| VV |  | leseni |  | 2506.105 | [13 empty] | VV | 2 | 2 | True | 1 | ROZPOCET
44 | K | 944511111 | Montáž ochranné sítě zavěšené na konstrukci lešení z textilie z umělých vláken | m2 | 2506.105 |  | 0 | CS ÚRS 2017 02 |  |  | snížená |  | 0 | 0 | 0 | 0 | 0 | 4 | K | 2 |  |  |  | ROZPOCET | [5 empty] | 0 | 0 | 0 | 0 | 0 | 2 | 0 | 4 | 1193477543
| VV |  | leseni |  | 2506.105 | [13 empty] | VV | 2 | 2 | True | 1 | ROZPOCET
45 | K | 944511211 | Montáž ochranné sítě Příplatek za první a každý další den použití sítě k ceně -1111 | m2 | 75183.15 |  | 0 | CS ÚRS 2017 02 |  |  | snížená |  | 0 | 0 | 0 | 0 | 0 | 4 | K | 2 |  |  |  | ROZPOCET | [5 empty] | 0 | 0 | 0 | 0 | 0 | 2 | 0 | 4 | -542320926
| VV |  | leseni*30 |  | 75183.15 | [13 empty] | VV | 2 | 2 | True | 1 | ROZPOCET
46 | K | 944511811 | Demontáž ochranné sítě zavěšené na konstrukci lešení z textilie z umělých vláken | m2 | 2506.105 |  | 0 | CS ÚRS 2017 02 |  |  | snížená |  | 0 | 0 | 0 | 0 | 0 | 4 | K | 2 |  |  |  | ROZPOCET | [5 empty] | 0 | 0 | 0 | 0 | 0 | 2 | 0 | 4 | 1195377442
| VV |  | leseni |  | 2506.105 | [13 empty] | VV | 2 | 2 | True | 1 | ROZPOCET
47 | K | 965042241 | Bourání mazanin betonových nebo z litého asfaltu tl. přes 100 mm, plochy přes 4 m2 | m3 | 0.54 |  | 0 | CS ÚRS 2017 02 |  |  | snížená |  | 0 | 0 | 0 | 2.2 | 1.188 | 4 | K | 2 |  |  |  | ROZPOCET | [5 empty] | 0 | 0 | 0 | 0 | 0 | 2 | 0 | 4 | 228991446
| VV |  | (1,8)*1,2*0,25 |  | 0.54 | [13 empty] | VV | 2 | 2 | True | 1 | ROZPOCET
48 | K | 971033471 | Vybourání otvorů ve zdivu základovém nebo nadzákladovém z cihel, tvárnic, příčkovek z cihel pálených na maltu vápennou nebo vápenocementovou plochy do 0,25 m2, tl. do 750 mm | kus | 2 |  | 0 | CS ÚRS 2017 02 |  |  | snížená |  | 0 | 0 | 0 | 0.344 | 0.688 | 4 | K | 2 |  |  |  | ROZPOCET | [5 empty] | 0 | 0 | 0 | 0 | 0 | 2 | 0 | 4 | -506357197
49 | K | 9750112r01 | Podchycení základu pod stávajícím plynovým pilířkem | m | 2 |  | 0 |  |  |  | snížená |  | 0 | 0.05381 | 0.10762 | 0 | 0 | 4 | K | 2 |  |  |  | ROZPOCET | [5 empty] | 0 | 0 | 0 | 0 | 0 | 2 | 0 | 4 | 356370019
50 | K | 978013191 | Otlučení vápenných nebo vápenocementových omítek vnitřních ploch stěn s vyškrabáním spar, s očištěním zdiva, v rozsahu přes 50 do 100 % | m2 | 513.106 |  | 0 | CS ÚRS 2017 02 |  |  | snížená |  | 0 | 0 | 0 | 0.046 | 23.6029 | 4 | K | 2 |  |  |  | ROZPOCET | [5 empty] | 0 | 0 | 0 | 0 | 0 | 2 | 0 | 4 | 1562165637
| VV |  | SD+sdk_stena+SO |  | 513.106 | [13 empty] | VV | 2 | 2 | True | 1 | ROZPOCET
| D | 997 | Přesun sutě |  |  |  | 0 | [5 empty] | 0 |  | 0 |  | 0 | 1 | D | 1 |  |  |  | ROZPOCET | [11 empty] | 0
51 | K | 997013113 | Vnitrostaveništní doprava suti a vybouraných hmot vodorovně do 50 m svisle s použitím mechanizace pro budovy a haly výšky přes 9 do 12 m | t | 39.994 |  | 0 | CS ÚRS 2017 02 |  |  | snížená |  | 0 | 0 | 0 | 0 | 0 | 4 | K | 2 |  |  |  | ROZPOCET | [5 empty] | 0 | 0 | 0 | 0 | 0 | 2 | 0 | 4 | 2053153079
52 | K | 997013501 | Odvoz suti a vybouraných hmot na skládku nebo meziskládku se složením, na vzdálenost do 1 km | t | 39.994 |  | 0 | CS ÚRS 2017 02 |  |  | snížená |  | 0 | 0 | 0 | 0 | 0 | 4 | K | 2 |  |  |  | ROZPOCET | [5 empty] | 0 | 0 | 0 | 0 | 0 | 2 | 0 | 4 | 1739034118
53 | K | 997013509 | Odvoz suti a vybouraných hmot na skládku nebo meziskládku se složením, na vzdálenost Příplatek k ceně za každý další i započatý 1 km přes 1 km | t | 759.886 |  | 0 | CS ÚRS 2017 02 |  |  | snížená |  | 0 | 0 | 0 | 0 | 0 | 4 | K | 2 |  |  |  | ROZPOCET | [5 empty] | 0 | 0 | 0 | 0 | 0 | 2 | 0 | 4 | -2006058935
| VV |  | 39,994*19 'Přepočtené koeficientem množství |  | 759.886 | [13 empty] | VV | 2 | 2 | False | 1 | ROZPOCET
54 | K | 997013831 | Poplatek za uložení stavebního odpadu na skládce (skládkovné) směsného | t | 39.994 |  | 0 | CS ÚRS 2017 02 |  |  | snížená |  | 0 | 0 | 0 | 0 | 0 | 4 | K | 2 |  |  |  | ROZPOCET | [5 empty] | 0 | 0 | 0 | 0 | 0 | 2 | 0 | 4 | -1427387879
| D | 998 | Přesun hmot |  |  |  | 0 | [5 empty] | 0 |  | 0 |  | 0 | 1 | D | 1 |  |  |  | ROZPOCET | [11 empty] | 0
55 | K | 998011002 | Přesun hmot pro budovy občanské výstavby, bydlení, výrobu a služby s nosnou svislou konstrukcí zděnou z cihel, tvárnic nebo kamene vodorovná dopravní vzdálenost do 100 m pro budovy výšky přes 6 do 12 m | t | 88.856 |  | 0 | CS ÚRS 2017 02 |  |  | snížená |  | 0 | 0 | 0 | 0 | 0 | 4 | K | 2 |  |  |  | ROZPOCET | [5 empty] | 0 | 0 | 0 | 0 | 0 | 2 | 0 | 4 | 350892495
| D | PSV | Práce a dodávky PSV |  |  |  | 0 | [5 empty] | 0 |  | 18.0584 |  | 0.80646 | 2 | D | 0 |  |  |  | ROZPOCET | [11 empty] | 0
| D | 711 | Izolace proti vodě, vlhkosti a plynům |  |  |  | 0 | [5 empty] | 0 |  | 6.2417 |  | 0 | 2 | D | 1 |  |  |  | ROZPOCET | [11 empty] | 0
56 | K | 711161331 | Izolace proti zemní vlhkosti nopovými foliemi základů nebo stěn s odvodňovací funkcí tloušťky 0,6 mm, šířky 2,0 m s textilií - skladba S4 | m2 | 206.986 |  | 0 | CS ÚRS 2017 02 |  |  | snížená |  | 0 | 0.00085 | 0.17594 | 0 | 0 | 16 | K | 2 |  |  |  | ROZPOCET | [5 empty] | 0 | 0 | 0 | 0 | 0 | 2 | 0 | 16 | 709461824
| VV |  | s4 |  | 206.986 | [13 empty] | VV | 2 | 2 | True | 1 | ROZPOCET
57 | K | 7111613r01 | Demontáž stávající nopové fólie | m2 | 206.986 |  | 0 |  |  |  | snížená |  | 0 | 0.00085 | 0.17594 | 0 | 0 | 16 | K | 2 |  |  |  | ROZPOCET | [5 empty] | 0 | 0 | 0 | 0 | 0 | 2 | 0 | 16 | 1528036013
| VV |  | s4 |  | 206.986 | [13 empty] | VV | 2 | 2 | True | 1 | ROZPOCET
58 | K | 7111922r01 | D+M izolace (utěsňovacího povlaku) proti zemní vlhkosti hydroizolační stěrkou tl. 10mm na ploše svislé, navazující na stávající hydroizolaci podlah | m2 | 235.591 |  | 0 |  |  |  | snížená |  | 0 | 0.025 | 5.8898 | 0 | 0 | 16 | K | 2 |  |  |  | ROZPOCET | [5 empty] | 0 | 0 | 0 | 0 | 0 | 2 | 0 | 16 | 228626449
| VV |  | "D.1.1.2.8 B2_PŮDORYS 1PP NOVÝ.pdf | [15 empty] | VV | 2 | 1 | True | 0 | ROZPOCET
| VV |  | ((2,500+4,700)+1,100+2,150+5,300+1,700+2,450+5,000+4,700+0,480+7,250+(5,950+2,970+4,150)+0,800+(3,260+5,950)+2,710+4,820+14,860+14,960)*0,3 |  | 29.328 | [13 empty] | VV | 2 | 2 | True | 0 | ROZPOCET
| VV |  | ((4,700+7,000+1,100+7,000)+(0,710+2,670)+15,360+(13,850+0,650+0,150+3,000)+(2,670+0,300+0,450+7,250+1,150+9,850))*2,11+(5,95+5,95)*2,68 |  | 196.177 | [13 empty] | VV | 2 | 2 | True | 0 | ROZPOCET
| VV |  | (0,71+5,95+7,25+2,97+3,26+2,71+5,95+4,82)*0,3 |  | 10.086 | [13 empty] | VV | 2 | 2 | True | 0 | ROZPOCET
| VV |  | Součet |  | 235.591 | [13 empty] | VV | 2 | 4 | True | 1 | ROZPOCET
59 | K | 998711102 | Přesun hmot pro izolace proti vodě, vlhkosti a plynům stanovený z hmotnosti přesunovaného materiálu vodorovná dopravní vzdálenost do 50 m v objektech výšky přes 6 do 12 m | t | 6.242 |  | 0 | CS ÚRS 2017 02 |  |  | snížená |  | 0 | 0 | 0 | 0 | 0 | 16 | K | 2 |  |  |  | ROZPOCET | [5 empty] | 0 | 0 | 0 | 0 | 0 | 2 | 0 | 16 | 643425731
| D | 751 | Vzduchotechnika |  |  |  | 0 | [5 empty] | 0 |  | 0.27768 |  | 0.00381 | 2 | D | 1 |  |  |  | ROZPOCET | [11 empty] | 0
60 | K | 751111r01-1 | D+M dvouotáčkový ventilátor do kruhového potrubí, ∅200mm, V=500m3/h, 150Pa, typ TD 800/200 | kus | 1 |  | 0 |  |  |  | snížená |  | 0 | 0 | 0 | 0 | 0 | 16 | K | 2 |  |  |  | ROZPOCET | [5 empty] | 0 | 0 | 0 | 0 | 0 | 2 | 0 | 16 | -729988867
61 | K | 751344r01-1 | D+M pružná manžeta, ∅200mm, standart KAA 200 | kus | 2 |  | 0 |  |  |  | snížená |  | 0 | 0 | 0 | 0 | 0 | 16 | K | 2 |  |  |  | ROZPOCET | [5 empty] | 0 | 0 | 0 | 0 | 0 | 2 | 0 | 16 | -1969981229
62 | K | 751344r02 | D+M tlumič hluku pro kruhové potrubí, typ MAA 160/600 | kus | 1 |  | 0 |  |  |  | snížená |  | 0 | 0 | 0 | 0 | 0 | 16 | K | 2 |  |  |  | ROZPOCET | [5 empty] | 0 | 0 | 0 | 0 | 0 | 2 | 0 | 16 | -1180435439
63 | K | 751398r01 | D+M nasávací mřížka do kruhového potrubí; průmyslová, rozměr 200x75mm, typ KVP1-V-1.0 | kus | 6 |  | 0 |  |  |  | snížená |  | 0 | 0 | 0 | 0 | 0 | 16 | K | 2 |  |  |  | ROZPOCET | [5 empty] | 0 | 0 | 0 | 0 | 0 | 2 | 0 | 16 | -496509842
64 | K | 751398r02 | D+M odvodní talířový ventil, kovový, typ KO 100 | kus | 5 |  | 0 |  |  |  | snížená |  | 0 | 0 | 0 | 0 | 0 | 16 | K | 2 |  |  |  | ROZPOCET | [5 empty] | 0 | 0 | 0 | 0 | 0 | 2 | 0 | 16 | -2056124509
65 | K | 751398r03 | D+M hygrostat mechanický; typ HYG 6001 | kus | 6 |  | 0 |  |  |  | snížená |  | 0 | 0 | 0 | 0 | 0 | 16 | K | 2 |  |  |  | ROZPOCET | [5 empty] | 0 | 0 | 0 | 0 | 0 | 2 | 0 | 16 | 1332584306
66 | K | 751398r04-1 | Elektrické propojení hydrostatů s odvodním ventilátorem | kpl | 1 |  | 0 |  |  |  | snížená |  | 0 | 0 | 0 | 0 | 0 | 16 | K | 2 |  |  |  | ROZPOCET | [5 empty] | 0 | 0 | 0 | 0 | 0 | 2 | 0 | 16 | -255320847
67 | K | 7515108r01-1 | Demontáž stávající VZT vč. likvidace | kpl | 1 |  | 0 |  |  |  | snížená |  | 0 | 0 | 0 | 0.00381 | 0.00381 | 16 | K | 2 |  |  |  | ROZPOCET | [5 empty] | 0 | 0 | 0 | 0 | 0 | 2 | 0 | 16 | -1326336221
68 | K | 751510r01 | D+M kruhové SPIRO potrubí vč. tvarovek, ∅100mm | m | 30 |  | 0 |  |  |  | snížená |  | 0 | 0.00312 | 0.0936 | 0 | 0 | 16 | K | 2 |  |  |  | ROZPOCET | [5 empty] | 0 | 0 | 0 | 0 | 0 | 2 | 0 | 16 | -1830594187
69 | K | 751510r02 | D+M kruhové SPIRO potrubí vč. tvarovek, ∅125mm | m | 31 |  | 0 |  |  |  | snížená |  | 0 | 0.00312 | 0.09672 | 0 | 0 | 16 | K | 2 |  |  |  | ROZPOCET | [5 empty] | 0 | 0 | 0 | 0 | 0 | 2 | 0 | 16 | 762239053
70 | K | 751510r03 | D+M kruhové SPIRO potrubí vč. tvarovek, ∅160mm | m | 23 |  | 0 |  |  |  | snížená |  | 0 | 0.00312 | 0.07176 | 0 | 0 | 16 | K | 2 |  |  |  | ROZPOCET | [5 empty] | 0 | 0 | 0 | 0 | 0 | 2 | 0 | 16 | 797111508
71 | K | 751510r04 | D+M kruhové SPIRO potrubí vč. tvarovek, ∅200mm | m | 5 |  | 0 |  |  |  | snížená |  | 0 | 0.00312 | 0.0156 | 0 | 0 | 16 | K | 2 |  |  |  | ROZPOCET | [5 empty] | 0 | 0 | 0 | 0 | 0 | 2 | 0 | 16 | -1877849990
72 | K | 7516911r01-1 | Nastavení, měření, zaregulování, zkoušky, uvedení do provozu, zaškolení obsluhy | kpl | 1 |  | 0 |  |  |  | snížená |  | 0 | 0 | 0 | 0 | 0 | 16 | K | 2 |  |  |  | ROZPOCET | [5 empty] | 0 | 0 | 0 | 0 | 0 | 2 | 0 | 16 | 678594674
73 | K | 7516911r02-1 | Izolační závěsy, ocelové pomocné konstrukce, kotvení potrubí, požární prostupy | kpl | 1 |  | 0 |  |  |  | snížená |  | 0 | 0 | 0 | 0 | 0 | 16 | K | 2 |  |  |  | ROZPOCET | [5 empty] | 0 | 0 | 0 | 0 | 0 | 2 | 0 | 16 | -1518303977
74 | K | 7516911r03-1 | Doprava, přesun hmot a vedlejší náklady spojené s realizací | kpl | 1 |  | 0 |  |  |  | snížená |  | 0 | 0 | 0 | 0 | 0 | 16 | K | 2 |  |  |  | ROZPOCET | [5 empty] | 0 | 0 | 0 | 0 | 0 | 2 | 0 | 16 | 36420028
| D | 763 | Konstrukce suché výstavby |  |  |  | 0 | [5 empty] | 0 |  | 3.1665 |  | 0 | 2 | D | 1 |  |  |  | ROZPOCET | [11 empty] | 0
75 | K | 7631212r01 | D+M izolační a sanační desky s mikroporézní kapilárně aktivní strukturou tl. 25mm, celoplošně lepené systémovým lepidlem - skladba SD | m2 | 171.224 |  | 0 |  |  |  | snížená |  | 0 | 0.01387 | 2.3749 | 0 | 0 | 4 | K | 2 |  |  |  | ROZPOCET | [5 empty] | 0 | 0 | 0 | 0 | 0 | 2 | 0 | 4 | -1429357747
| VV |  | "D.1.1.2.8 B2_PŮDORYS 1PP NOVÝ.pdf | [15 empty] | VV | 2 | 1 | True | 0 | ROZPOCET
| VV |  | (0,635+4,700+2,540+4,700+0,870)*2,110 |  | 28.369 | [13 empty] | VV | 2 | 2 | True | 0 | ROZPOCET
| VV |  | (2,670+(45,225+2,670))*2,110 |  | 106.692 | [13 empty] | VV | 2 | 2 | True | 0 | ROZPOCET
| VV |  | 5,950*2,110 |  | 12.555 | [13 empty] | VV | 2 | 2 | True | 0 | ROZPOCET
| VV |  | (3,260+5,950)*2,110 |  | 19.433 | [13 empty] | VV | 2 | 2 | True | 0 | ROZPOCET
| VV |  | -(1,200*0,640*1) |  | -0.768 | [13 empty] | VV | 2 | 2 | True | 0 | ROZPOCET
| VV |  | -(1,200*0,640*1) |  | -0.768 | [13 empty] | VV | 2 | 2 | True | 0 | ROZPOCET
| VV |  | -(1,140*0,500*1) |  | -0.57 | [13 empty] | VV | 2 | 2 | True | 0 | ROZPOCET
| VV |  | -(1,100*0,500*1) |  | -0.55 | [13 empty] | VV | 2 | 2 | True | 0 | ROZPOCET
| VV |  | -(1,190*0,500*1) |  | -0.595 | [13 empty] | VV | 2 | 2 | True | 0 | ROZPOCET
| VV |  | -(1,190*0,430*1) |  | -0.512 | [13 empty] | VV | 2 | 2 | True | 0 | ROZPOCET
| VV |  | -(1,190*0,300*1) |  | -0.357 | [13 empty] | VV | 2 | 2 | True | 0 | ROZPOCET
| VV |  | -(1,000*2,100*2) |  | -4.2 | [13 empty] | VV | 2 | 2 | True | 0 | ROZPOCET
| VV |  | 5,950*2,100 |  | 12.495 | [13 empty] | VV | 2 | 2 | True | 0 | ROZPOCET
| VV | SD | Součet |  | 171.224 | [13 empty] | VV | 2 | 4 | True | 1 | ROZPOCET
76 | K | 7631214r01 | D+M stěna předsazená z cementovláknitých desek s nosnou konstrukcí z ocelových profilů CW, UW jednoduše opláštěná deskou do vlhkých prostor tl. 12,5 mm, stěna tl. 62,5 mm, profil 50 - skladba SP | m2 | 52.114 |  | 0 |  |  |  | snížená |  | 0 | 0.01519 | 0.79161 | 0 | 0 | 16 | K | 2 |  |  |  | ROZPOCET | [5 empty] | 0 | 0 | 0 | 0 | 0 | 2 | 0 | 16 | 1390065484
| P |  | Poznámka k položce: Předstěna bude provětrávána přirozeně otvory u podlahy a stropu, otvory budou opatřeny ventilační mřížkou. Všechny zásuvky, vypínače apod. budou posunuty na předstěnu, elektrorozvody budou příslušně prodlouženy. | [15 empty] | P | 2
| VV |  | "D.1.1.2.8 B2_PŮDORYS 1PP NOVÝ.pdf | [15 empty] | VV | 2 | 1 | True | 0 | ROZPOCET
| VV |  | (7,25+5,95)*2,680-1,17*0,64*2 |  | 33.878 | [13 empty] | VV | 2 | 2 | True | 0 | ROZPOCET
| VV |  | (5,95+2,97)*2,110-1,17*0,5 |  | 18.236 | [13 empty] | VV | 2 | 2 | True | 0 | ROZPOCET
| VV | sdk_stena | Součet |  | 52.114 | [13 empty] | VV | 2 | 4 | True | 1 | ROZPOCET
77 | K | 998763101 | Přesun hmot pro dřevostavby stanovený z hmotnosti přesunovaného materiálu vodorovná dopravní vzdálenost do 50 m v objektech výšky přes 6 do 12 m | t | 0.792 |  | 0 | CS ÚRS 2017 02 |  |  | snížená |  | 0 | 0 | 0 | 0 | 0 | 16 | K | 2 |  |  |  | ROZPOCET | [5 empty] | 0 | 0 | 0 | 0 | 0 | 2 | 0 | 16 | -510000145
| D | 767 | Konstrukce zámečnické |  |  |  | 0 | [5 empty] | 0 |  | 3.2827 |  | 0 | 2 | D | 1 |  |  |  | ROZPOCET | [11 empty] | 0
78 | K | 7671221r01 | Demontáž kovových sklepních kójí | m2 | 136.781 |  | 0 |  |  |  | snížená |  | 0 | 0.012 | 1.6414 | 0 | 0 | 16 | K | 2 |  |  |  | ROZPOCET | [5 empty] | 0 | 0 | 0 | 0 | 0 | 2 | 0 | 16 | 687672642
| VV |  | "D.1.1.2.8 B2_PŮDORYS 1PP NOVÝ.pdf | [15 empty] | VV | 2 | 1 | True | 0 | ROZPOCET
| VV |  | (3,550+39,675+0,9*24)*2,110 |  | 136.781 | [13 empty] | VV | 2 | 2 | True | 0 | ROZPOCET
| VV |  | Součet |  | 136.781 | [13 empty] | VV | 2 | 4 | True | 1 | ROZPOCET
79 | K | 7671221r02 | Zpětná montáž kovových sklepních kójí | m2 | 136.781 |  | 0 |  |  |  | snížená |  | 0 | 0.012 | 1.6414 | 0 | 0 | 16 | K | 2 |  |  |  | ROZPOCET | [5 empty] | 0 | 0 | 0 | 0 | 0 | 2 | 0 | 16 | -282053228
| VV |  | "D.1.1.2.8 B2_PŮDORYS 1PP NOVÝ.pdf | [15 empty] | VV | 2 | 1 | True | 0 | ROZPOCET
| VV |  | (3,550+39,675+0,9*24)*2,110 |  | 136.781 | [13 empty] | VV | 2 | 2 | True | 0 | ROZPOCET
| VV |  | Součet |  | 136.781 | [13 empty] | VV | 2 | 4 | True | 1 | ROZPOCET
80 | K | 998767102 | Přesun hmot pro zámečnické konstrukce stanovený z hmotnosti přesunovaného materiálu vodorovná dopravní vzdálenost do 50 m v objektech výšky přes 6 do 12 m | t | 3.283 |  | 0 | CS ÚRS 2017 02 |  |  | snížená |  | 0 | 0 | 0 | 0 | 0 | 16 | K | 2 |  |  |  | ROZPOCET | [5 empty] | 0 | 0 | 0 | 0 | 0 | 2 | 0 | 16 | -1454832812
| D | 771 | Podlahy z dlaždic |  |  |  | 0 | [5 empty] | 0 |  | 2.1141 |  | 0.80265 | 2 | D | 1 |  |  |  | ROZPOCET | [11 empty] | 0
81 | K | 771471113 | Montáž soklíků z dlaždic keramických kladených do malty rovných výšky přes 90 do 120 mm | m | 246.97 |  | 0 | CS ÚRS 2017 02 |  |  | snížená |  | 0 | 0.00562 | 1.388 | 0 | 0 | 16 | K | 2 |  |  |  | ROZPOCET | [5 empty] | 0 | 0 | 0 | 0 | 0 | 2 | 0 | 16 | 106735132
| VV |  | ker_sokl |  | 246.97 | [13 empty] | VV | 2 | 2 | True | 1 | ROZPOCET
82 | M | 597614330 | dlaždice keramické slinuté neglazované mrazuvzdorné 29,8 x 29,8 x 0,9 cm | m2 | 37.046 |  | 0 | CS ÚRS 2017 02 |  |  | snížená |  | 0 | 0.0192 | 0.71128 | 0 | 0 | 32 | M | 2 |  |  |  | ROZPOCET | [5 empty] | 0 | 0 | 0 | 0 | 0 | 2 | 0 | 16 | 881418385
| VV |  | ker_sokl*0,1 |  | 24.697 | [13 empty] | VV | 2 | 2 | True | 1 | ROZPOCET
| VV |  | 24,697*1,5 'Přepočtené koeficientem množství |  | 37.046 | [13 empty] | VV | 2 | 2 | False | 1 | ROZPOCET
83 | K | 771473810 | Demontáž soklíků z dlaždic keramických lepených rovných | m | 246.97 |  | 0 | CS ÚRS 2017 02 |  |  | snížená |  | 0 | 0 | 0 | 0.00325 | 0.80265 | 16 | K | 2 |  |  |  | ROZPOCET | [5 empty] | 0 | 0 | 0 | 0 | 0 | 2 | 0 | 16 | -2124627256
| VV |  | "D.1.1.2.8 B2_PŮDORYS 1PP NOVÝ.pdf | [15 empty] | VV | 2 | 1 | True | 0 | ROZPOCET
| VV |  | (4,700+2,550+4,700+2,550)+(1,100+9,530+1,100+9,530)+(45,225+2,670+45,225+2,670)+(5,950+7,250+5,950+7,250)+(3,000+0,150+0,650)+(2,970+5,950+2,970) |  | 173.64 | [13 empty] | VV | 2 | 2 | True | 0 | ROZPOCET
| VV |  | 5,950+(5,950+3,260+5,950+3,260)+(5,950+2,710)+2,710+(4,820+5,950+4,820)+(1,150+9,850+1,150+9,850) |  | 73.33 | [13 empty] | VV | 2 | 2 | True | 0 | ROZPOCET
| VV | ker_sokl | Součet |  | 246.97 | [13 empty] | VV | 2 | 4 | True | 1 | ROZPOCET
84 | K | 771591115 | Podlahy - ostatní práce spárování silikonem | m | 493.94 |  | 0 | CS ÚRS 2017 02 |  |  | snížená |  | 0 | 3e-05 | 0.014818 | 0 | 0 | 16 | K | 2 |  |  |  | ROZPOCET | [5 empty] | 0 | 0 | 0 | 0 | 0 | 2 | 0 | 16 | -1549258434
| VV |  | ker_sokl*2 |  | 493.94 | [13 empty] | VV | 2 | 2 | True | 1 | ROZPOCET
85 | K | 998771102 | Přesun hmot pro podlahy z dlaždic stanovený z hmotnosti přesunovaného materiálu vodorovná dopravní vzdálenost do 50 m v objektech výšky přes 6 do 12 m | t | 2.114 |  | 0 | CS ÚRS 2017 02 |  |  | snížená |  | 0 | 0 | 0 | 0 | 0 | 16 | K | 2 |  |  |  | ROZPOCET | [5 empty] | 0 | 0 | 0 | 0 | 0 | 2 | 0 | 16 | 918958512
| D | 781 | Dokončovací práce - obklady |  |  |  | 0 | [5 empty] | 0 |  | 0.25658 |  | 0 | 2 | D | 1 |  |  |  | ROZPOCET | [11 empty] | 0
86 | K | 781474115 | Montáž obkladů vnitřních stěn z dlaždic keramických lepených flexibilním lepidlem režných nebo glazovaných hladkých přes 22 do 25 ks/m2 | m2 | 16.056 |  | 0 | CS ÚRS 2017 02 |  |  | snížená |  | 0 | 0.003 | 0.048168 | 0 | 0 | 16 | K | 2 |  |  |  | ROZPOCET | [5 empty] | 0 | 0 | 0 | 0 | 0 | 2 | 0 | 16 | 609020991
| VV |  | "D.1.1.2.8 B2_PŮDORYS 1PP NOVÝ.pdf | [15 empty] | VV | 2 | 1 | True | 0 | ROZPOCET
| VV |  | (5,95+2,97)*1,8 |  | 16.056 | [13 empty] | VV | 2 | 2 | True | 0 | ROZPOCET
| VV | ker_obklad | Součet |  | 16.056 | [13 empty] | VV | 2 | 4 | True | 1 | ROZPOCET
87 | M | 5976102r01 | obkládačky keramické bílé 20 x 20 cm I. j. | m2 | 17.662 |  | 0 |  |  |  | snížená |  | 0 | 0.0118 | 0.20841 | 0 | 0 | 32 | M | 2 |  |  |  | ROZPOCET | [5 empty] | 0 | 0 | 0 | 0 | 0 | 2 | 0 | 16 | -70451887
| VV |  | 16,056*1,1 'Přepočtené koeficientem množství |  | 17.662 | [13 empty] | VV | 2 | 2 | False | 1 | ROZPOCET
88 | K | 998781102 | Přesun hmot pro obklady keramické stanovený z hmotnosti přesunovaného materiálu vodorovná dopravní vzdálenost do 50 m v objektech výšky přes 6 do 12 m | t | 0.257 |  | 0 | CS ÚRS 2017 02 |  |  | snížená |  | 0 | 0 | 0 | 0 | 0 | 16 | K | 2 |  |  |  | ROZPOCET | [5 empty] | 0 | 0 | 0 | 0 | 0 | 2 | 0 | 16 | 211457136
| D | 783 | Dokončovací práce - nátěry |  |  |  | 0 | [5 empty] | 0 |  | 2.7192 |  | 0 | 2 | D | 1 |  |  |  | ROZPOCET | [11 empty] | 0
89 | K | 783823133 | Penetrační nátěr omítek hladkých omítek hladkých, zrnitých tenkovrstvých nebo štukových stupně členitosti 1 a 2 silikátový - skladba SD | m2 | 513.672 |  | 0 | CS ÚRS 2017 02 |  |  | snížená |  | 0 | 0.00011 | 0.056504 | 0 | 0 | 16 | K | 2 |  |  |  | ROZPOCET | [5 empty] | 0 | 0 | 0 | 0 | 0 | 2 | 0 | 16 | 883850608
| VV |  | sd*3 |  | 513.672 | [13 empty] | VV | 2 | 2 | True | 1 | ROZPOCET
90 | K | 783823161 | Penetrační nátěr omítek hladkých omítek hladkých, zrnitých tenkovrstvých nebo štukových stupně členitosti 3 akrylátový | m2 | 2039.682 |  | 0 | CS ÚRS 2017 02 |  |  | snížená |  | 0 | 0.00015 | 0.30595 | 0 | 0 | 16 | K | 2 |  |  |  | ROZPOCET | [5 empty] | 0 | 0 | 0 | 0 | 0 | 2 | 0 | 16 | 715503287
| VV |  | fas_obj_2+fas_obj_2A |  | 2039.682 | [13 empty] | VV | 2 | 2 | True | 1 | ROZPOCET
91 | K | 7838231r01 | Nátěr omítek hladkých, zrnitých tenkovrstvých nebo štukových stupně členitosti 3 desinfekčním roztokem | m2 | 2039.682 |  | 0 |  |  |  | snížená |  | 0 | 0.00015 | 0.30595 | 0 | 0 | 16 | K | 2 |  |  |  | ROZPOCET | [5 empty] | 0 | 0 | 0 | 0 | 0 | 2 | 0 | 16 | -1009148074
| VV |  | fas_obj_2+fas_obj_2A |  | 2039.682 | [13 empty] | VV | 2 | 2 | True | 1 | ROZPOCET
92 | K | 783827423 | Krycí (ochranný ) nátěr omítek dvojnásobný hladkých omítek hladkých, zrnitých tenkovrstvých nebo štukových stupně členitosti 1 a 2 silikátový | m2 | 497.05 |  | 0 | CS ÚRS 2017 02 |  |  | snížená |  | 0 | 0.00072 | 0.35788 | 0 | 0 | 16 | K | 2 |  |  |  | ROZPOCET | [5 empty] | 0 | 0 | 0 | 0 | 0 | 2 | 0 | 16 | 1200912634
| VV |  | SD+sdk_stena+SO-ker_obklad |  | 497.05 | [13 empty] | VV | 2 | 2 | True | 1 | ROZPOCET
93 | K | 7838274r01 | Krycí (ochranný ) nátěr omítek dvojnásobný hladkých omítek hladkých, zrnitých tenkovrstvých nebo štukových stupně členitosti 3 | m2 | 2039.682 |  | 0 |  |  |  | snížená |  | 0 | 0.00083 | 1.6929 | 0 | 0 | 16 | K | 2 |  |  |  | ROZPOCET | [5 empty] | 0 | 0 | 0 | 0 | 0 | 2 | 0 | 16 | -757139209
| P |  | Poznámka k položce: nátěr fasádní barvou proti plísním a řasám | [15 empty] | P | 2
| VV |  | fas_obj_2+fas_obj_2A |  | 2039.682 | [13 empty] | VV | 2 | 2 | True | 1 | ROZPOCET

## SO 02 - Sanace suterénníc...
| List obsahuje: |  | 1) Krycí list soupisu | 2) Rekapitulace |  |  | 3) Soupis prací | Zpět na list: | Rekapitulace stavby
[9 empty] | >> skryté sloupce << | [9 empty] | {13cb20fc-8f83-46c9-9949-c2578aca285a} | [5 empty] | ker_obklad | keramický obklad | m2 | 15,48 | 2
[19 empty] | 1 | [5 empty] | ker_sokl | keramický sokl | m | 131,078 | 2
| KRYCÍ LIST SOUPISU | [8 empty] | v --- níže se nacházejí doplnkové a pomocné údaje k sestavám --- v | [8 empty] | False | [5 empty] | lože | Lože pod drenáž | m3 | 3,911 | 2
[25 empty] | obsyp | Obsyp potrubí | m3 | 6,518 | 2
| Stavba: | [23 empty] | S4 | skladba S4 | m2 | 65,161 | 2
|  | VUZ LIBEREC - BUDOVA Č.2 A Č.3 - STAVEBNÍ OPRAVY SANACE SUTERÉNNÍCH STĚN BUDOV KASÁREN JANA ŽIŽKY | [22 empty] | SD | skladba SD (desky) | m2 | 56,291 | 2
| Objekt: | [23 empty] | sdk_stena | SDK stěna předsazená | m2 | 40,705 | 2
|  | SO 02 - Sanace suterénních stěn a stavební práce s tím spojené budovy č.3 | [22 empty] | SO | skladba SO | m2 | 95,155 | 2
[25 empty] | vykopy | výkopy | m3 | 66,5 | 2
| KSO: |  |  |  |  | CC-CZ: | [18 empty] | zásyp | Zásyp rýhy | m3 | 56,071 | 2
| Místo: |  | Horská 333, 460 14 Liberec XIV - Ruprechtice |  |  | Datum: | 8. 12. 2017 | [17 empty] | fas_obj_3 | Plocha fasády objektu č. 3 | m2 | 1494,132 | 2
[25 empty] | sokl_obj_3 | Plocha soklu objektu č.3 | m2 | 116,085 | 2
| Zadavatel: |  |  |  |  | IČ: | [18 empty] | leseni | Lešení | m2 | 1821,876 | 2
|  | Armádní Servisní, příspěvková organizace |  |  |  | DIČ:
| Uchazeč: |  |  |  |  | IČ:
DIČ:
| Projektant: |  |  |  |  | IČ:
|  | KT ING s.r.o. |  |  |  | DIČ:
Poznámka:
| Cena bez DPH | [5 empty] | 0
|  |  | Základ daně |  |  | Sazba daně | Výše daně
| DPH | základní | 0 |  |  | 21% | 0
|  | snížená | 0 |  |  | 15% | 0
|  | zákl. přenesená | 0 |  |  | 21% | 0
|  | sníž. přenesená | 0 |  |  | 15% | 0
|  | nulová | 0 |  |  | 0% | 0
| Cena s DPH |  |  | v | CZK |  | 0
REKAPITULACE ČLENĚNÍ SOUPISU PRACÍ
Stavba:
VUZ LIBEREC - BUDOVA Č.2 A Č.3 - STAVEBNÍ OPRAVY SANACE SUTERÉNNÍCH STĚN BUDOV KASÁREN JANA ŽIŽKY
Objekt:
SO 02 - Sanace suterénních stěn a stavební práce s tím spojené budovy č.3
Místo: |  |  | Horská 333, 460 14 Liberec XIV - Ruprechtice |  |  | Datum: | 8. 12. 2017
Zadavatel: |  |  | Armádní Servisní, příspěvková organizace |  |  | Projektant: | KT ING s.r.o.
Uchazeč:
Kód dílu - Popis | [6 empty] | Cena celkem [CZK]
Náklady soupisu celkem | [6 empty] | 0 | [12 empty] | -1
| HSV - Práce a dodávky HSV | [5 empty] | 0
| 1 - Zemní práce | [5 empty] | 0
| 2 - Zakládání | [5 empty] | 0
| 3 - Svislé a kompletní konstrukce | [5 empty] | 0
| 5 - Komunikace pozemní | [5 empty] | 0
| 6 - Úpravy povrchů, podlahy a osazování výplní | [5 empty] | 0
| 8 - Trubní vedení | [5 empty] | 0
| 9 - Ostatní konstrukce a práce, bourání | [5 empty] | 0
| 997 - Přesun sutě | [5 empty] | 0
| 998 - Přesun hmot | [5 empty] | 0
| PSV - Práce a dodávky PSV | [5 empty] | 0
| 711 - Izolace proti vodě, vlhkosti a plynům | [5 empty] | 0
| 751 - Vzduchotechnika | [5 empty] | 0
| 763 - Konstrukce suché výstavby | [5 empty] | 0
| 767 - Konstrukce zámečnické | [5 empty] | 0
| 771 - Podlahy z dlaždic | [5 empty] | 0
| 781 - Dokončovací práce - obklady | [5 empty] | 0
| 783 - Dokončovací práce - nátěry | [5 empty] | 0
SOUPIS PRACÍ
Stavba:
VUZ LIBEREC - BUDOVA Č.2 A Č.3 - STAVEBNÍ OPRAVY SANACE SUTERÉNNÍCH STĚN BUDOV KASÁREN JANA ŽIŽKY
Objekt:
SO 02 - Sanace suterénních stěn a stavební práce s tím spojené budovy č.3
Místo: |  |  | Horská 333, 460 14 Liberec XIV - Ruprechtice |  |  | Datum: | 8. 12. 2017
Zadavatel: |  |  | Armádní Servisní, příspěvková organizace |  |  | Projektant: | KT ING s.r.o.
Uchazeč:
PČ | Typ | Kód | Popis | MJ | Množství | J.cena [CZK] | Cena celkem [CZK] | Cenová soustava |  | Poznámka | DPH | J. Nh [h] | Nh celkem [h] | J. hmotnost [t] | Hmotnost celkem [t] | J. suť [t] | Suť Celkem [t]
Náklady soupisu celkem | [6 empty] | 0 | [5 empty] | 0 |  | 48.6235 |  | 23.4837 |  | D | -1 | [15 empty] | 0
| D | HSV | Práce a dodávky HSV |  |  |  | 0 | [5 empty] | 0 |  | 41.3476 |  | 23.0539 | 1 | D | 0 |  |  |  | ROZPOCET | [11 empty] | 0
| D | 1 | Zemní práce |  |  |  | 0 | [5 empty] | 0 |  | 13.036 |  | 3.9525 | 1 | D | 1 |  |  |  | ROZPOCET | [11 empty] | 0
1 | K | 113106121 | Rozebrání dlažeb a dílců komunikací pro pěší, vozovek a ploch s přemístěním hmot na skládku na vzdálenost do 3 m nebo s naložením na dopravní prostředek komunikací pro pěší s ložem z kameniva nebo živice a s výplní spár z betonových nebo kameninových dlaždic, desek nebo tvarovek | m2 | 15.5 |  | 0 | CS ÚRS 2017 02 |  |  | snížená |  | 0 | 0 | 0 | 0.255 | 3.9525 | 4 | K | 2 |  |  |  | ROZPOCET | [5 empty] | 0 | 0 | 0 | 0 | 0 | 2 | 0 | 4 | -1143200740
| VV |  | (3,14+1,53+9,79+1,7+1,85+9,79+2*1,6)*0,5 |  | 15.5 | [13 empty] | VV | 2 | 2 | True | 1 | ROZPOCET
2 | K | 132301201 | Hloubení zapažených i nezapažených rýh šířky přes 600 do 2 000 mm s urovnáním dna do předepsaného profilu a spádu v hornině tř. 4 do 100 m3 | m3 | 66.5 |  | 0 | CS ÚRS 2017 02 |  |  | snížená |  | 0 | 0 | 0 | 0 | 0 | 4 | K | 2 |  |  |  | ROZPOCET | [5 empty] | 0 | 0 | 0 | 0 | 0 | 2 | 0 | 4 | -1729479937
| VV |  | "D.1.1.2.10 B3_VÝKOPY NOVÉ.pdf | [15 empty] | VV | 2 | 1 | True | 0 | ROZPOCET
| VV |  | 3,140*((1,083+0,600)*1,930/2) |  | 5.1 | [13 empty] | VV | 2 | 2 | True | 0 | ROZPOCET
| VV |  | 1,454*((1,000+0,600)*1,930/2) |  | 2.245 | [13 empty] | VV | 2 | 2 | True | 0 | ROZPOCET
| VV |  | 9,790*((1,000+0,600)*1,630/2) |  | 12.766 | [13 empty] | VV | 2 | 2 | True | 0 | ROZPOCET
| VV |  | 15,125*((1,000+0,600)*1,600/2) |  | 19.36 | [13 empty] | VV | 2 | 2 | True | 0 | ROZPOCET
| VV |  | (7,039+1,619)*((1,000+0,600)*1,680/2) |  | 11.636 | [13 empty] | VV | 2 | 2 | True | 0 | ROZPOCET
| VV |  | (3,421+1,600+1,317+1,850)*((1,000+0,600)*2,350/2) |  | 15.393 | [13 empty] | VV | 2 | 2 | True | 0 | ROZPOCET
| VV | vykopy | Součet |  | 66.5 | [13 empty] | VV | 2 | 4 | True | 1 | ROZPOCET
3 | K | 132301209 | Hloubení zapažených i nezapažených rýh šířky přes 600 do 2 000 mm s urovnáním dna do předepsaného profilu a spádu v hornině tř. 4 Příplatek k cenám za lepivost horniny tř. 4 | m3 | 66.5 |  | 0 | CS ÚRS 2017 02 |  |  | snížená |  | 0 | 0 | 0 | 0 | 0 | 4 | K | 2 |  |  |  | ROZPOCET | [5 empty] | 0 | 0 | 0 | 0 | 0 | 2 | 0 | 4 | 1435732287
| VV |  | vykopy |  | 66.5 | [13 empty] | VV | 2 | 2 | True | 1 | ROZPOCET
4 | K | 162701105 | Vodorovné přemístění výkopku nebo sypaniny po suchu na obvyklém dopravním prostředku, bez naložení výkopku, avšak se složením bez rozhrnutí z horniny tř. 1 až 4 na vzdálenost přes 9 000 do 10 000 m | m3 | 10.429 |  | 0 | CS ÚRS 2017 02 |  |  | snížená |  | 0 | 0 | 0 | 0 | 0 | 4 | K | 2 |  |  |  | ROZPOCET | [5 empty] | 0 | 0 | 0 | 0 | 0 | 2 | 0 | 4 | -1639192445
| VV |  | vykopy-zásyp |  | 10.429 | [13 empty] | VV | 2 | 2 | True | 1 | ROZPOCET
5 | K | 162701109 | Vodorovné přemístění výkopku nebo sypaniny po suchu na obvyklém dopravním prostředku, bez naložení výkopku, avšak se složením bez rozhrnutí z horniny tř. 1 až 4 na vzdálenost Příplatek k ceně za každých dalších i započatých 1 000 m | m3 | 104.29 |  | 0 | CS ÚRS 2017 02 |  |  | snížená |  | 0 | 0 | 0 | 0 | 0 | 4 | K | 2 |  |  |  | ROZPOCET | [5 empty] | 0 | 0 | 0 | 0 | 0 | 2 | 0 | 4 | 1639266788
| VV |  | (vykopy-zásyp)*10 |  | 104.29 | [13 empty] | VV | 2 | 2 | True | 1 | ROZPOCET
6 | K | 167101101 | Nakládání, skládání a překládání neulehlého výkopku nebo sypaniny nakládání, množství do 100 m3, z hornin tř. 1 až 4 | m3 | 10.429 |  | 0 | CS ÚRS 2017 02 |  |  | snížená |  | 0 | 0 | 0 | 0 | 0 | 4 | K | 2 |  |  |  | ROZPOCET | [5 empty] | 0 | 0 | 0 | 0 | 0 | 2 | 0 | 4 | -1728903653
| VV |  | vykopy-zásyp |  | 10.429 | [13 empty] | VV | 2 | 2 | True | 1 | ROZPOCET
7 | K | 171201211 | Uložení sypaniny poplatek za uložení sypaniny na skládce (skládkovné) | t | 20.858 |  | 0 | CS ÚRS 2017 02 |  |  | snížená |  | 0 | 0 | 0 | 0 | 0 | 4 | K | 2 |  |  |  | ROZPOCET | [5 empty] | 0 | 0 | 0 | 0 | 0 | 2 | 0 | 4 | -452145325
| VV |  | (vykopy-zásyp)*2 |  | 20.858 | [13 empty] | VV | 2 | 2 | True | 1 | ROZPOCET
8 | K | 174101101 | Zásyp sypaninou z jakékoliv horniny s uložením výkopku ve vrstvách se zhutněním jam, šachet, rýh nebo kolem objektů v těchto vykopávkách | m3 | 56.071 |  | 0 | CS ÚRS 2017 02 |  |  | snížená |  | 0 | 0 | 0 | 0 | 0 | 4 | K | 2 |  |  |  | ROZPOCET | [5 empty] | 0 | 0 | 0 | 0 | 0 | 2 | 0 | 4 | 1891267129
| VV | zásyp | vykopy-(obsyp+lože) |  | 56.071 | [13 empty] | VV | 2 | 2 | True | 1 | ROZPOCET
9 | K | 175111101 | Obsypání potrubí ručně sypaninou z vhodných hornin tř. 1 až 4 nebo materiálem připraveným podél výkopu ve vzdálenosti do 3 m od jeho kraje, pro jakoukoliv hloubku výkopu a míru zhutnění bez prohození sypaniny | m3 | 6.518 |  | 0 | CS ÚRS 2017 02 |  |  | snížená |  | 0 | 0 | 0 | 0 | 0 | 4 | K | 2 |  |  |  | ROZPOCET | [5 empty] | 0 | 0 | 0 | 0 | 0 | 2 | 0 | 4 | 524724240
| VV | obsyp | (3,14+1,53+9,79+14,15+9,79+1,6*2+1,85)*0,6*0,25 |  | 6.518 | [13 empty] | VV | 2 | 2 | True | 1 | ROZPOCET
10 | M | 583336770 | kamenivo těžené hrubé frakce 16-32 | t | 13.036 |  | 0 | CS ÚRS 2017 02 |  |  | snížená |  | 0 | 1 | 13.036 | 0 | 0 | 8 | M | 2 |  |  |  | ROZPOCET | [5 empty] | 0 | 0 | 0 | 0 | 0 | 2 | 0 | 4 | -1040824463
| VV |  | 6,518*2 'Přepočtené koeficientem množství |  | 13.036 | [13 empty] | VV | 2 | 2 | False | 1 | ROZPOCET
11 | K | 1811111r01 | Uvedení zatravněných ploch do původního stavu - osetí travním semenem | m2 | 120 |  | 0 |  |  |  | snížená |  | 0 | 0 | 0 | 0 | 0 | 4 | K | 2 |  |  |  | ROZPOCET | [5 empty] | 0 | 0 | 0 | 0 | 0 | 2 | 0 | 4 | -1224099703
| VV |  | 40*3 |  | 120 | [13 empty] | VV | 2 | 2 | True | 1 | ROZPOCET
| D | 2 | Zakládání |  |  |  | 0 | [5 empty] | 0 |  | 7.5767 |  | 0 | 1 | D | 1 |  |  |  | ROZPOCET | [11 empty] | 0
12 | K | 212572111 | Lože pro trativody ze štěrkopísku tříděného | m3 | 3.911 |  | 0 | CS ÚRS 2017 02 |  |  | snížená |  | 0 | 1.9205 | 7.5111 | 0 | 0 | 4 | K | 2 |  |  |  | ROZPOCET | [5 empty] | 0 | 0 | 0 | 0 | 0 | 2 | 0 | 4 | 3734804
| VV | lože | (3,14+1,53+9,79+14,15+9,79+1,6*2+1,85)*0,6*0,15 |  | 3.911 | [13 empty] | VV | 2 | 2 | True | 1 | ROZPOCET
13 | K | 212755215 | Trativody bez lože z drenážních trubek plastových flexibilních D 125 mm | m | 43.45 |  | 0 | CS ÚRS 2017 02 |  |  | snížená |  | 0 | 0.00073 | 0.031719 | 0 | 0 | 4 | K | 2 |  |  |  | ROZPOCET | [5 empty] | 0 | 0 | 0 | 0 | 0 | 2 | 0 | 4 | -1610727207
| VV |  | 3,14+1,53+9,79+14,15+9,79+1,6*2+1,85 |  | 43.45 | [13 empty] | VV | 2 | 2 | True | 1 | ROZPOCET
14 | K | 212755r01 | Demontáž trativodu z drenážních trubek plastových flexibilních do D 160 mm | m | 43.45 |  | 0 |  |  |  | snížená |  | 0 | 0.00073 | 0.031719 | 0 | 0 | 4 | K | 2 |  |  |  | ROZPOCET | [5 empty] | 0 | 0 | 0 | 0 | 0 | 2 | 0 | 4 | 175671314
| VV |  | 3,14+1,53+9,79+14,15+9,79+1,6*2+1,85 |  | 43.45 | [13 empty] | VV | 2 | 2 | True | 1 | ROZPOCET
15 | K | 212755r02 | Napojení drenážní trubky do stávajících jímek a dešťových svodů, vč. materiálu | kus | 3 |  | 0 |  |  |  | snížená |  | 0 | 0.00073 | 0.00219 | 0 | 0 | 4 | K | 2 |  |  |  | ROZPOCET | [5 empty] | 0 | 0 | 0 | 0 | 0 | 2 | 0 | 4 | -1172917395
| D | 3 | Svislé a kompletní konstrukce |  |  |  | 0 | [5 empty] | 0 |  | 0.11166 |  | 0.00093048 | 1 | D | 1 |  |  |  | ROZPOCET | [11 empty] | 0
16 | K | 319202115 | Dodatečná izolace zdiva injektáží nízkotlakou metodou silikonovou mikroemulzí, tloušťka zdiva přes 600 do 900 mm | m | 93.048 |  | 0 | CS ÚRS 2017 02 |  |  | snížená |  | 0 | 0.0012 | 0.11166 | 1e-05 | 0.00093048 | 4 | K | 2 |  |  |  | ROZPOCET | [5 empty] | 0 | 0 | 0 | 0 | 0 | 2 | 0 | 4 | 2056352190
| VV |  | "D.1.1.2.11 B3_PŮDORYS 1PP NOVÝ.pdf | [15 empty] | VV | 2 | 1 | True | 0 | ROZPOCET
| VV |  | 3,680+(3,100+5,770)+(6,050+2,550)+1,380+(4,130+6,050+4,130)+4,090 |  | 40.93 | [13 empty] | VV | 2 | 2 | True | 0 | ROZPOCET
| VV |  | (2,650+6,270+0,200+0,749+8,290+1,850+6,050)*2 |  | 52.118 | [13 empty] | VV | 2 | 2 | True | 0 | ROZPOCET
| VV |  | Součet |  | 93.048 | [13 empty] | VV | 2 | 4 | True | 1 | ROZPOCET
| D | 5 | Komunikace pozemní |  |  |  | 0 | [5 empty] | 0 |  | 5.7718 |  | 0 | 1 | D | 1 |  |  |  | ROZPOCET | [11 empty] | 0
17 | K | 564231111 | Podklad nebo podsyp ze štěrkopísku ŠP s rozprostřením, vlhčením a zhutněním, po zhutnění tl. 100 mm | m2 | 9.415 |  | 0 | CS ÚRS 2017 02 |  |  | snížená |  | 0 | 0.2024 | 1.9056 | 0 | 0 | 4 | K | 2 |  |  |  | ROZPOCET | [5 empty] | 0 | 0 | 0 | 0 | 0 | 2 | 0 | 4 | -25671193
| VV |  | (12,45+1)*0,7 |  | 9.415 | [13 empty] | VV | 2 | 2 | True | 1 | ROZPOCET
18 | K | 565175111 | Asfaltový beton vrstva podkladní ACP 16 (obalované kamenivo střednězrnné - OKS) s rozprostřením a zhutněním v pruhu šířky do 3 m, po zhutnění tl. 100 mm | m2 | 9.415 |  | 0 | CS ÚRS 2017 02 |  |  | snížená |  | 0 | 0.26376 | 2.4833 | 0 | 0 | 4 | K | 2 |  |  |  | ROZPOCET | [5 empty] | 0 | 0 | 0 | 0 | 0 | 2 | 0 | 4 | 1098651763
| VV |  | (12,45+1)*0,7 |  | 9.415 | [13 empty] | VV | 2 | 2 | True | 1 | ROZPOCET
19 | K | 572350112 | Vyspravení krytu komunikací po překopech inženýrských sítí plochy do 15 m2 litým asfaltem MA (LA), po zhutnění tl. přes 40 do 60 mm | m2 | 9.415 |  | 0 | CS ÚRS 2017 02 |  |  | snížená |  | 0 | 0.14688 | 1.3829 | 0 | 0 | 4 | K | 2 |  |  |  | ROZPOCET | [5 empty] | 0 | 0 | 0 | 0 | 0 | 2 | 0 | 4 | -447007151
| VV |  | (12,45+1)*0,7 |  | 9.415 | [13 empty] | VV | 2 | 2 | True | 1 | ROZPOCET
| D | 6 | Úpravy povrchů, podlahy a osazování výplní |  |  |  | 0 | [5 empty] | 0 |  | 14.6524 |  | 0.69651 | 1 | D | 1 |  |  |  | ROZPOCET | [11 empty] | 0
20 | K | 6121311r01 | Podkladní a spojovací vrstva vnitřních omítaných ploch sanační postřik nanášený ručně stěn | m2 | 95.155 |  | 0 |  |  |  | snížená |  | 0 | 0.00735 | 0.69939 | 0 | 0 | 4 | K | 2 |  |  |  | ROZPOCET | [5 empty] | 0 | 0 | 0 | 0 | 0 | 2 | 0 | 4 | 1907015903
| VV |  | so |  | 95.155 | [13 empty] | VV | 2 | 2 | True | 1 | ROZPOCET
21 | K | 6121420r01 | Potažení vnitřních ploch pletivem v ploše nebo pruzích, na plném podkladu sklovláknitým vtlačením do systémového tmelu stěn - skladba SD | m2 | 56.291 |  | 0 |  |  |  | snížená |  | 0 | 0.00489 | 0.27526 | 0 | 0 | 4 | K | 2 |  |  |  | ROZPOCET | [5 empty] | 0 | 0 | 0 | 0 | 0 | 2 | 0 | 4 | 1182959888
| VV |  | SD |  | 56.291 | [13 empty] | VV | 2 | 2 | True | 1 | ROZPOCET
22 | K | 612311111 | Omítka vápenná vnitřních ploch nanášená ručně jednovrstvá hrubá, tloušťky do 10 mm zatřená stěn svislých konstrukcí | m2 | 56.291 |  | 0 | CS ÚRS 2017 02 |  |  | snížená |  | 0 | 0.0147 | 0.82748 | 0 | 0 | 4 | K | 2 |  |  |  | ROZPOCET | [5 empty] | 0 | 0 | 0 | 0 | 0 | 2 | 0 | 4 | 199715274
| VV |  | SD |  | 56.291 | [13 empty] | VV | 2 | 2 | True | 1 | ROZPOCET
23 | K | 612311191 | Omítka vápenná vnitřních ploch nanášená ručně Příplatek k cenám za každých dalších i započatých 5 mm tloušťky jádrové omítky přes 10 mm stěn | m2 | 56.291 |  | 0 | CS ÚRS 2017 02 |  |  | snížená |  | 0 | 0.00735 | 0.41374 | 0 | 0 | 4 | K | 2 |  |  |  | ROZPOCET | [5 empty] | 0 | 0 | 0 | 0 | 0 | 2 | 0 | 4 | 1279150158
| VV |  | SD |  | 56.291 | [13 empty] | VV | 2 | 2 | True | 1 | ROZPOCET
24 | K | 612341121 | Omítka sádrová nebo vápenosádrová vnitřních ploch nanášená ručně jednovrstvá, tloušťky do 10 mm hladká svislých konstrukcí stěn - skladba SP | m2 | 25.225 |  | 0 | CS ÚRS 2017 02 |  |  | snížená |  | 0 | 0.01103 | 0.27823 | 0 | 0 | 4 | K | 2 |  |  |  | ROZPOCET | [5 empty] | 0 | 0 | 0 | 0 | 0 | 2 | 0 | 4 | 136212796
| VV |  | sdk_stena-ker_obklad |  | 25.225 | [13 empty] | VV | 2 | 2 | True | 1 | ROZPOCET
25 | K | 6128210r01 | D+M podkladní sanační omítka tl. 10mm - skladba SO | m2 | 95.155 |  | 0 |  |  |  | snížená |  | 0 | 0.016 | 1.5225 | 0 | 0 | 4 | K | 2 |  |  |  | ROZPOCET | [5 empty] | 0 | 0 | 0 | 0 | 0 | 2 | 0 | 4 | 1639853954
| VV |  | "D.1.1.2.11 B3_PŮDORYS 1PP NOVÝ.pdf | [15 empty] | VV | 2 | 1 | True | 0 | ROZPOCET
| VV |  | (0,200+0,749+9,080)*2,130 |  | 21.362 | [13 empty] | VV | 2 | 2 | True | 0 | ROZPOCET
| VV |  | (1,590+0,815)*2,130 |  | 5.123 | [13 empty] | VV | 2 | 2 | True | 0 | ROZPOCET
| VV |  | (1,850+5,770)*2,330 |  | 17.755 | [13 empty] | VV | 2 | 2 | True | 0 | ROZPOCET
| VV |  | 2,550*2,330 |  | 5.942 | [13 empty] | VV | 2 | 2 | True | 0 | ROZPOCET
| VV |  | (0,300+6,050+4,090+5,270)*2,680 |  | 42.103 | [13 empty] | VV | 2 | 2 | True | 0 | ROZPOCET
| VV |  | 1,360*2,680 |  | 3.645 | [13 empty] | VV | 2 | 2 | True | 0 | ROZPOCET
| VV |  | " Odpočty otvorů | [15 empty] | VV | 2 | 1 | True | 0 | ROZPOCET
| VV |  | -(0,800*1,970*2) |  | -3.152 | [13 empty] | VV | 2 | 2 | True | 0 | ROZPOCET
| VV |  | -(1,030*0,900*1) |  | -0.927 | [13 empty] | VV | 2 | 2 | True | 0 | ROZPOCET
| VV |  | 0,610*2,000 |  | 1.22 | [13 empty] | VV | 2 | 2 | True | 0 | ROZPOCET
| VV |  | 0,610*2,000 |  | 1.22 | [13 empty] | VV | 2 | 2 | True | 0 | ROZPOCET
| VV |  | 0,480*0,900 |  | 0.432 | [13 empty] | VV | 2 | 2 | True | 0 | ROZPOCET
| VV |  | 0,480*0,900 |  | 0.432 | [13 empty] | VV | 2 | 2 | True | 0 | ROZPOCET
| VV | SO | Součet |  | 95.155 | [13 empty] | VV | 2 | 4 | True | 1 | ROZPOCET
26 | K | 6128210r02 | D+M jádrová sanační omítka tl. 10mm - skladba SO | m2 | 95.155 |  | 0 |  |  |  | snížená |  | 0 | 0.016 | 1.5225 | 0 | 0 | 4 | K | 2 |  |  |  | ROZPOCET | [5 empty] | 0 | 0 | 0 | 0 | 0 | 2 | 0 | 4 | -1372882302
| VV |  | SO |  | 95.155 | [13 empty] | VV | 2 | 2 | True | 1 | ROZPOCET
27 | K | 6128210r03 | D+M systémový štuk na omítku tl. 2mm - skladba SO | m2 | 95.155 |  | 0 |  |  |  | snížená |  | 0 | 0.016 | 1.5225 | 0 | 0 | 4 | K | 2 |  |  |  | ROZPOCET | [5 empty] | 0 | 0 | 0 | 0 | 0 | 2 | 0 | 4 | -1237273868
| VV |  | SO |  | 95.155 | [13 empty] | VV | 2 | 2 | True | 1 | ROZPOCET
28 | K | 6221311r01 | D+M vyrovnání vnějšího zdiva podrovnávkou z MVC s provzdušňovací přísadou - skladba S4 | m2 | 65.161 |  | 0 |  |  |  | snížená |  | 0 | 0.00735 | 0.47893 | 0 | 0 | 4 | K | 2 |  |  |  | ROZPOCET | [5 empty] | 0 | 0 | 0 | 0 | 0 | 2 | 0 | 4 | 89284243
| VV |  | "D.1.1.2.11 B3_PŮDORYS 1PP NOVÝ.pdf | [15 empty] | VV | 2 | 1 | True | 0 | ROZPOCET
| VV |  | (3,140+1,530)*1,930 |  | 9.013 | [13 empty] | VV | 2 | 2 | True | 0 | ROZPOCET
| VV |  | 9,790*1,630 |  | 15.958 | [13 empty] | VV | 2 | 2 | True | 0 | ROZPOCET
| VV |  | 14,150*1,600 |  | 22.64 | [13 empty] | VV | 2 | 2 | True | 0 | ROZPOCET
| VV |  | 6,040*1,680 |  | 10.147 | [13 empty] | VV | 2 | 2 | True | 0 | ROZPOCET
| VV |  | (1,300+1,850)*2,350 |  | 7.403 | [13 empty] | VV | 2 | 2 | True | 0 | ROZPOCET
| VV |  | Součet |  | 65.161 | [13 empty] | VV | 2 | 4 | True | 1 | ROZPOCET
29 | K | 6221311r02 | D+M cementová silikátová stěrka na vnějším zdivu - skladba S4 | m2 | 65.161 |  | 0 |  |  |  | snížená |  | 0 | 0.00735 | 0.47893 | 0 | 0 | 4 | K | 2 |  |  |  | ROZPOCET | [5 empty] | 0 | 0 | 0 | 0 | 0 | 2 | 0 | 4 | -799540441
| VV |  | S4 |  | 65.161 | [13 empty] | VV | 2 | 2 | True | 1 | ROZPOCET
30 | K | 6221311r03 | D+M hydroizolační bitumenová stěrka - skladba S4 | m2 | 65.161 |  | 0 |  |  |  | snížená |  | 0 | 0.00735 | 0.47893 | 0 | 0 | 4 | K | 2 |  |  |  | ROZPOCET | [5 empty] | 0 | 0 | 0 | 0 | 0 | 2 | 0 | 4 | 1069103598
| VV |  | S4 |  | 65.161 | [13 empty] | VV | 2 | 2 | True | 1 | ROZPOCET
31 | K | 622525201 | Oprava tenkovrstvé omítky vnějších ploch silikátové, akrylátové, silikonové nebo silikonsilikátové stěn, v rozsahu opravované plochy do 10% | m2 | 1494.132 |  | 0 | CS ÚRS 2017 02 |  |  | snížená |  | 0 | 0.00039 | 0.58271 | 0 | 0 | 4 | K | 2 |  |  |  | ROZPOCET | [5 empty] | 0 | 0 | 0 | 0 | 0 | 2 | 0 | 4 | -1975467863
| VV |  | "pohled SV obj.3 | [15 empty] | VV | 2 | 1 | True | 0 | ROZPOCET
| VV |  | (9,79+1,77+3,2+3,98+3,84+6,6+3,84+3,98+3,2+1,77+9,79)*11,91 |  | 616.462 | [13 empty] | VV | 2 | 2 | True | 0 | ROZPOCET
| VV |  | (2,25*1,8+2,6*0,75*0,5)*2+6,6*3,8*0,5+1,8*0,7*0,5*4 |  | 25.11 | [13 empty] | VV | 2 | 2 | True | 0 | ROZPOCET
| VV |  | "ostění, nadpraží | [15 empty] | VV | 2 | 1 | True | 0 | ROZPOCET
| VV |  | ((1,17+2*2)*12+(0,97+2*2)*6+(1,19+2*2)+(1+2*2)*11+(1,19+2*2,8)+(0,5+2*1,25)*4)*0,3 |  | 51.252 | [13 empty] | VV | 2 | 2 | True | 0 | ROZPOCET
| VV |  | "odečet otvorů | [15 empty] | VV | 2 | 1 | True | 0 | ROZPOCET
| VV |  | -(1,17*2*12+0,97*2*6+1,19*2+1*2*11+1,19*2,8+0,5*1,25*4) |  | -69.932 | [13 empty] | VV | 2 | 2 | True | 0 | ROZPOCET
| VV |  | "pohled SZ obj.3 | [15 empty] | VV | 2 | 1 | True | 0 | ROZPOCET
| VV |  | 14,15*11,91 |  | 168.527 | [13 empty] | VV | 2 | 2 | True | 0 | ROZPOCET
| VV |  | "ostění, nadpraží | [15 empty] | VV | 2 | 1 | True | 0 | ROZPOCET
| VV |  | ((1,17+2*2)*6)*0,3 |  | 9.306 | [13 empty] | VV | 2 | 2 | True | 0 | ROZPOCET
| VV |  | "odečet otvorů | [15 empty] | VV | 2 | 1 | True | 0 | ROZPOCET
| VV |  | -(1,17*2*6) |  | -14.04 | [13 empty] | VV | 2 | 2 | True | 0 | ROZPOCET
| VV |  | "pohled JZ obj.3 | [15 empty] | VV | 2 | 1 | True | 0 | ROZPOCET
| VV |  | (9,79+1,9+7,63+1,16+5,47+1,16+7,62+1,9+9,79)*11,91 |  | 552.862 | [13 empty] | VV | 2 | 2 | True | 0 | ROZPOCET
| VV |  | (2,25*1,8+2,6*0,75*0,5)*2+5,47*2,95*0,5+1,8*0,7*0,5*4 |  | 20.638 | [13 empty] | VV | 2 | 2 | True | 0 | ROZPOCET
| VV |  | "ostění, nadpraží | [15 empty] | VV | 2 | 1 | True | 0 | ROZPOCET
| VV |  | ((1,17+2*2)*18+(0,99+2*2)*18+(2,05+2*2,55)+(2,35+2*2)*2+(0,55+2*0,85)*3+(0,5+2*1,25)*4)*0,3 |  | 66.444 | [13 empty] | VV | 2 | 2 | True | 0 | ROZPOCET
| VV |  | "odečet otvorů | [15 empty] | VV | 2 | 1 | True | 0 | ROZPOCET
| VV |  | -(1,17*2*18+0,99*2*18+2,05*2,55+2,35*2*2+0,55*0,85*3+0,5*1,25*4) |  | -96.29 | [13 empty] | VV | 2 | 2 | True | 0 | ROZPOCET
| VV |  | "pohled JV obj.3 | [15 empty] | VV | 2 | 1 | True | 0 | ROZPOCET
| VV |  | 14,15*11,91 |  | 168.527 | [13 empty] | VV | 2 | 2 | True | 0 | ROZPOCET
| VV |  | "ostění, nadpraží | [15 empty] | VV | 2 | 1 | True | 0 | ROZPOCET
| VV |  | ((1,17+2*2)*6)*0,3 |  | 9.306 | [13 empty] | VV | 2 | 2 | True | 0 | ROZPOCET
| VV |  | "odečet otvorů | [15 empty] | VV | 2 | 1 | True | 0 | ROZPOCET
| VV |  | -(1,17*2*6) |  | -14.04 | [13 empty] | VV | 2 | 2 | True | 0 | ROZPOCET
| VV | fas_obj_3 | Součet |  | 1494.132 | [13 empty] | VV | 2 | 4 | True | 1 | ROZPOCET
32 | K | 622635001 | Oprava spárování cihelného zdiva cementovou maltou včetně vysekání a vyčištění spár stěn, v rozsahu opravované plochy do 10 % | m2 | 116.085 |  | 0 | CS ÚRS 2017 02 |  |  | snížená |  | 0 | 0.00122 | 0.14162 | 0 | 0 | 4 | K | 2 |  |  |  | ROZPOCET | [5 empty] | 0 | 0 | 0 | 0 | 0 | 2 | 0 | 4 | -111560447
| P |  | Poznámka k položce: stávající žulový sokl | [15 empty] | P | 2
| VV |  | "pohled SV obj.3 | [15 empty] | VV | 2 | 1 | True | 0 | ROZPOCET
| VV |  | (9,79+1,77+3,2+3,98+3,84+6,6+3,84+3,98+3,2+1,77+9,79)*(0,5+1,5)*0,5 |  | 51.76 | [13 empty] | VV | 2 | 2 | True | 0 | ROZPOCET
| VV |  | "ostění, nadpraží | [15 empty] | VV | 2 | 1 | True | 0 | ROZPOCET
| VV |  | ((1+2*0,53)*3)*0,3 |  | 1.854 | [13 empty] | VV | 2 | 2 | True | 0 | ROZPOCET
| VV |  | "odečet otvorů | [15 empty] | VV | 2 | 1 | True | 0 | ROZPOCET
| VV |  | -(1*0,53*3) |  | -1.59 | [13 empty] | VV | 2 | 2 | True | 0 | ROZPOCET
| VV |  | "pohled SZ obj.3 | [15 empty] | VV | 2 | 1 | True | 0 | ROZPOCET
| VV |  | 14,15*(0,25+0,5)*0,5 |  | 5.306 | [13 empty] | VV | 2 | 2 | True | 0 | ROZPOCET
| VV |  | "pohled JZ obj.3 | [15 empty] | VV | 2 | 1 | True | 0 | ROZPOCET
| VV |  | (9,79+1,9+7,63+1,16+5,47+1,16+7,62+1,9+9,79)*(0,25+1,4)*0,5 |  | 38.297 | [13 empty] | VV | 2 | 2 | True | 0 | ROZPOCET
| VV |  | "ostění, nadpraží | [15 empty] | VV | 2 | 1 | True | 0 | ROZPOCET
| VV |  | ((1,03+2*0,9)*2)*0,3 |  | 1.698 | [13 empty] | VV | 2 | 2 | True | 0 | ROZPOCET
| VV |  | "odečet otvorů | [15 empty] | VV | 2 | 1 | True | 0 | ROZPOCET
| VV |  | -(1,03*0,9*2) |  | -1.854 | [13 empty] | VV | 2 | 2 | True | 0 | ROZPOCET
| VV |  | "pohled JV obj.3 | [15 empty] | VV | 2 | 1 | True | 0 | ROZPOCET
| VV |  | 14,15*(1,4+1,5)*0,5 |  | 20.518 | [13 empty] | VV | 2 | 2 | True | 0 | ROZPOCET
| VV |  | "ostění, nadpraží | [15 empty] | VV | 2 | 1 | True | 0 | ROZPOCET
| VV |  | ((1+2*0,73)+(1+2*0,53))*0,3 |  | 1.356 | [13 empty] | VV | 2 | 2 | True | 0 | ROZPOCET
| VV |  | "odečet otvorů | [15 empty] | VV | 2 | 1 | True | 0 | ROZPOCET
| VV |  | -(1*0,73+1*0,53) |  | -1.26 | [13 empty] | VV | 2 | 2 | True | 0 | ROZPOCET
| VV | sokl_obj_3 | Součet |  | 116.085 | [13 empty] | VV | 2 | 4 | True | 1 | ROZPOCET
33 | K | 629991011 | Zakrytí vnějších ploch před znečištěním včetně pozdějšího odkrytí výplní otvorů a svislých ploch fólií přilepenou lepící páskou | m2 | 199.006 |  | 0 | CS ÚRS 2017 02 |  |  | snížená |  | 0 | 0.00012 | 0.023881 | 0 | 0 | 4 | K | 2 |  |  |  | ROZPOCET | [5 empty] | 0 | 0 | 0 | 0 | 0 | 2 | 0 | 4 | 611466267
| VV |  | "pohled SV obj.3 | [15 empty] | VV | 2 | 1 | True | 0 | ROZPOCET
| VV |  | (1,17*2*12+0,97*2*6+1,19*2+1*2*11+1,19*2,8+0,5*1,25*4) |  | 69.932 | [13 empty] | VV | 2 | 2 | True | 0 | ROZPOCET
| VV |  | (1*0,53*3) |  | 1.59 | [13 empty] | VV | 2 | 2 | True | 0 | ROZPOCET
| VV |  | "pohled SZ obj.3 | [15 empty] | VV | 2 | 1 | True | 0 | ROZPOCET
| VV |  | (1,17*2*6) |  | 14.04 | [13 empty] | VV | 2 | 2 | True | 0 | ROZPOCET
| VV |  | "pohled JZ obj.3 | [15 empty] | VV | 2 | 1 | True | 0 | ROZPOCET
| VV |  | (1,17*2*18+0,99*2*18+2,05*2,55+2,35*2*2+0,55*0,85*3+0,5*1,25*4) |  | 96.29 | [13 empty] | VV | 2 | 2 | True | 0 | ROZPOCET
| VV |  | (1,03*0,9*2) |  | 1.854 | [13 empty] | VV | 2 | 2 | True | 0 | ROZPOCET
| VV |  | "pohled JV obj.3 | [15 empty] | VV | 2 | 1 | True | 0 | ROZPOCET
| VV |  | (1,17*2*6) |  | 14.04 | [13 empty] | VV | 2 | 2 | True | 0 | ROZPOCET
| VV |  | (1*0,73+1*0,53) |  | 1.26 | [13 empty] | VV | 2 | 2 | True | 0 | ROZPOCET
| VV |  | Součet |  | 199.006 | [13 empty] | VV | 2 | 4 | True | 1 | ROZPOCET
34 | K | 629995101 | Očištění vnějších ploch tlakovou vodou omytím | m2 | 1494.132 |  | 0 | CS ÚRS 2017 02 |  |  | snížená |  | 0 | 0 | 0 | 0 | 0 | 4 | K | 2 |  |  |  | ROZPOCET | [5 empty] | 0 | 0 | 0 | 0 | 0 | 2 | 0 | 4 | 1182668513
| VV |  | fas_obj_3 |  | 1494.132 | [13 empty] | VV | 2 | 2 | True | 1 | ROZPOCET
35 | K | 629995213 | Očištění vnějších ploch tryskáním křemičitým pískem nesušeným ( metodou torbo tryskání), povrchu kamenného přírodního tvrdého | m2 | 116.085 |  | 0 | CS ÚRS 2017 02 |  |  | snížená |  | 0 | 0.00607 | 0.70464 | 0.006 | 0.69651 | 4 | K | 2 |  |  |  | ROZPOCET | [5 empty] | 0 | 0 | 0 | 0 | 0 | 2 | 0 | 4 | -521739706
| VV |  | sokl_obj_3 |  | 116.085 | [13 empty] | VV | 2 | 2 | True | 1 | ROZPOCET
36 | K | 637211321 | Okapový chodník z dlaždic betonových vymývaných s vyplněním spár drobným kamenivem, tl. dlaždic 50 mm do písku | m2 | 19.413 |  | 0 | CS ÚRS 2017 02 |  |  | snížená |  | 0 | 0.24217 | 4.7012 | 0 | 0 | 4 | K | 2 |  |  |  | ROZPOCET | [5 empty] | 0 | 0 | 0 | 0 | 0 | 2 | 0 | 4 | 674250964
| VV |  | (3,14+1,53+9,79+0,5+14,15+0,5+9,79-2,425+1,85)*0,5 |  | 19.413 | [13 empty] | VV | 2 | 2 | True | 1 | ROZPOCET
| D | 8 | Trubní vedení |  |  |  | 0 | [5 empty] | 0 |  | 0.05055 |  | 0 | 1 | D | 1 |  |  |  | ROZPOCET | [11 empty] | 0
37 | K | 8951701r01 | D+M kontrolní šachta drenážního systému z polypropylenu PP DN 300 pro napojení potrubí D 125 | kus | 5 |  | 0 |  |  |  | snížená |  | 0 | 0.01011 | 0.05055 | 0 | 0 | 4 | K | 2 |  |  |  | ROZPOCET | [5 empty] | 0 | 0 | 0 | 0 | 0 | 2 | 0 | 4 | 2074315515
| D | 9 | Ostatní konstrukce a práce, bourání |  |  |  | 0 | [5 empty] | 0 |  | 0.14846 |  | 18.4039 | 1 | D | 1 |  |  |  | ROZPOCET | [11 empty] | 0
38 | K | 919726122 | Geotextilie netkaná pro ochranu, separaci nebo filtraci měrná hmotnost přes 200 do 300 g/m2 | m2 | 86.9 |  | 0 | CS ÚRS 2017 02 |  |  | snížená |  | 0 | 0.00047 | 0.040843 | 0 | 0 | 4 | K | 2 |  |  |  | ROZPOCET | [5 empty] | 0 | 0 | 0 | 0 | 0 | 2 | 0 | 4 | 357755036
| VV |  | (3,14+1,53+9,79+14,15+9,79+1,6*2+1,85)*(0,6+0,4+0,6+0,4) |  | 86.9 | [13 empty] | VV | 2 | 2 | True | 1 | ROZPOCET
39 | K | 941111111 | Montáž lešení řadového trubkového lehkého pracovního s podlahami s provozním zatížením tř. 3 do 200 kg/m2 šířky tř. W06 od 0,6 do 0,9 m, výšky do 10 m | m2 | 1821.876 |  | 0 | CS ÚRS 2017 02 |  |  | snížená |  | 0 | 0 | 0 | 0 | 0 | 4 | K | 2 |  |  |  | ROZPOCET | [5 empty] | 0 | 0 | 0 | 0 | 0 | 2 | 0 | 4 | 1444196560
| VV |  | (1+9,79+1+1,77+3,2+3,98+1+3,84+6,6+3,84+1+3,98+3,2+1,77+1+9,79)*(13,41+12,41)*0,5 |  | 732.772 | [13 empty] | VV | 2 | 2 | True | 0 | ROZPOCET
| VV |  | (2,25*1,8+2,6*0,75*0,5)*2+6,6*3,8*0,5+1,8*0,7*0,5*4 |  | 25.11 | [13 empty] | VV | 2 | 2 | True | 0 | ROZPOCET
| VV |  | (1+14,15)*(12,41+12,16)*0,5 |  | 186.118 | [13 empty] | VV | 2 | 2 | True | 0 | ROZPOCET
| VV |  | (1+9,79+1+1,9+7,63+1,16+1+5,47+1+1,16+7,62+1,9+1+9,79)*(12,16+13,31)*0,5 |  | 654.834 | [13 empty] | VV | 2 | 2 | True | 0 | ROZPOCET
| VV |  | (2,25*1,8+2,6*0,75*0,5)*2+5,47*2,95*0,5+1,8*0,7*0,5*4 |  | 20.638 | [13 empty] | VV | 2 | 2 | True | 0 | ROZPOCET
| VV |  | (1+14,15)*(13,31+13,41)*0,5 |  | 202.404 | [13 empty] | VV | 2 | 2 | True | 0 | ROZPOCET
| VV | leseni | Součet |  | 1821.876 | [13 empty] | VV | 2 | 4 | True | 1 | ROZPOCET
40 | K | 941111211 | Montáž lešení řadového trubkového lehkého pracovního s podlahami s provozním zatížením tř. 3 do 200 kg/m2 Příplatek za první a každý další den použití lešení k ceně -1111 | m2 | 54656.28 |  | 0 | CS ÚRS 2017 02 |  |  | snížená |  | 0 | 0 | 0 | 0 | 0 | 4 | K | 2 |  |  |  | ROZPOCET | [5 empty] | 0 | 0 | 0 | 0 | 0 | 2 | 0 | 4 | 1516539493
| VV |  | leseni*30 |  | 54656.28 | [13 empty] | VV | 2 | 2 | True | 1 | ROZPOCET
41 | K | 941111811 | Demontáž lešení řadového trubkového lehkého pracovního s podlahami s provozním zatížením tř. 3 do 200 kg/m2 šířky tř. W06 od 0,6 do 0,9 m, výšky do 10 m | m2 | 1821.876 |  | 0 | CS ÚRS 2017 02 |  |  | snížená |  | 0 | 0 | 0 | 0 | 0 | 4 | K | 2 |  |  |  | ROZPOCET | [5 empty] | 0 | 0 | 0 | 0 | 0 | 2 | 0 | 4 | 326679783
| VV |  | leseni |  | 1821.876 | [13 empty] | VV | 2 | 2 | True | 1 | ROZPOCET
42 | K | 944511111 | Montáž ochranné sítě zavěšené na konstrukci lešení z textilie z umělých vláken | m2 | 1821.876 |  | 0 | CS ÚRS 2017 02 |  |  | snížená |  | 0 | 0 | 0 | 0 | 0 | 4 | K | 2 |  |  |  | ROZPOCET | [5 empty] | 0 | 0 | 0 | 0 | 0 | 2 | 0 | 4 | 1924656288
| VV |  | leseni |  | 1821.876 | [13 empty] | VV | 2 | 2 | True | 1 | ROZPOCET
43 | K | 944511211 | Montáž ochranné sítě Příplatek za první a každý další den použití sítě k ceně -1111 | m2 | 54656.28 |  | 0 | CS ÚRS 2017 02 |  |  | snížená |  | 0 | 0 | 0 | 0 | 0 | 4 | K | 2 |  |  |  | ROZPOCET | [5 empty] | 0 | 0 | 0 | 0 | 0 | 2 | 0 | 4 | 885160396
| VV |  | leseni*30 |  | 54656.28 | [13 empty] | VV | 2 | 2 | True | 1 | ROZPOCET
44 | K | 944511811 | Demontáž ochranné sítě zavěšené na konstrukci lešení z textilie z umělých vláken | m2 | 1821.876 |  | 0 | CS ÚRS 2017 02 |  |  | snížená |  | 0 | 0 | 0 | 0 | 0 | 4 | K | 2 |  |  |  | ROZPOCET | [5 empty] | 0 | 0 | 0 | 0 | 0 | 2 | 0 | 4 | -1427844152
| VV |  | leseni |  | 1821.876 | [13 empty] | VV | 2 | 2 | True | 1 | ROZPOCET
45 | K | 965042241 | Bourání mazanin betonových nebo z litého asfaltu tl. přes 100 mm, plochy přes 4 m2 | m3 | 4.035 |  | 0 | CS ÚRS 2017 02 |  |  | snížená |  | 0 | 0 | 0 | 2.2 | 8.877 | 4 | K | 2 |  |  |  | ROZPOCET | [5 empty] | 0 | 0 | 0 | 0 | 0 | 2 | 0 | 4 | -787406730
| VV |  | (12,45+1)*1,2*0,25 |  | 4.035 | [13 empty] | VV | 2 | 2 | True | 1 | ROZPOCET
46 | K | 971033471 | Vybourání otvorů ve zdivu základovém nebo nadzákladovém z cihel, tvárnic, příčkovek z cihel pálených na maltu vápennou nebo vápenocementovou plochy do 0,25 m2, tl. do 750 mm | kus | 2 |  | 0 | CS ÚRS 2017 02 |  |  | snížená |  | 0 | 0 | 0 | 0.344 | 0.688 | 4 | K | 2 |  |  |  | ROZPOCET | [5 empty] | 0 | 0 | 0 | 0 | 0 | 2 | 0 | 4 | -453372474
47 | K | 9750112r01 | Podchycení základu pod stávajícím plynovým pilířkem | m | 2 |  | 0 |  |  |  | snížená |  | 0 | 0.05381 | 0.10762 | 0 | 0 | 4 | K | 2 |  |  |  | ROZPOCET | [5 empty] | 0 | 0 | 0 | 0 | 0 | 2 | 0 | 4 | -743493936
48 | K | 978013191 | Otlučení vápenných nebo vápenocementových omítek vnitřních ploch stěn s vyškrabáním spar, s očištěním zdiva, v rozsahu přes 50 do 100 % | m2 | 192.151 |  | 0 | CS ÚRS 2017 02 |  |  | snížená |  | 0 | 0 | 0 | 0.046 | 8.8389 | 4 | K | 2 |  |  |  | ROZPOCET | [5 empty] | 0 | 0 | 0 | 0 | 0 | 2 | 0 | 4 | -2092793962
| VV |  | SD+sdk_stena+SO |  | 192.151 | [13 empty] | VV | 2 | 2 | True | 1 | ROZPOCET
| D | 997 | Přesun sutě |  |  |  | 0 | [5 empty] | 0 |  | 0 |  | 0 | 1 | D | 1 |  |  |  | ROZPOCET | [11 empty] | 0
49 | K | 997013113 | Vnitrostaveništní doprava suti a vybouraných hmot vodorovně do 50 m svisle s použitím mechanizace pro budovy a haly výšky přes 9 do 12 m | t | 23.484 |  | 0 | CS ÚRS 2017 02 |  |  | snížená |  | 0 | 0 | 0 | 0 | 0 | 4 | K | 2 |  |  |  | ROZPOCET | [5 empty] | 0 | 0 | 0 | 0 | 0 | 2 | 0 | 4 | 1465394741
50 | K | 997013501 | Odvoz suti a vybouraných hmot na skládku nebo meziskládku se složením, na vzdálenost do 1 km | t | 23.484 |  | 0 | CS ÚRS 2017 02 |  |  | snížená |  | 0 | 0 | 0 | 0 | 0 | 4 | K | 2 |  |  |  | ROZPOCET | [5 empty] | 0 | 0 | 0 | 0 | 0 | 2 | 0 | 4 | 1117071277
51 | K | 997013509 | Odvoz suti a vybouraných hmot na skládku nebo meziskládku se složením, na vzdálenost Příplatek k ceně za každý další i započatý 1 km přes 1 km | t | 446.196 |  | 0 | CS ÚRS 2017 02 |  |  | snížená |  | 0 | 0 | 0 | 0 | 0 | 4 | K | 2 |  |  |  | ROZPOCET | [5 empty] | 0 | 0 | 0 | 0 | 0 | 2 | 0 | 4 | 1177795872
| VV |  | 23,484*19 'Přepočtené koeficientem množství |  | 446.196 | [13 empty] | VV | 2 | 2 | False | 1 | ROZPOCET
52 | K | 997013831 | Poplatek za uložení stavebního odpadu na skládce (skládkovné) směsného | t | 23.484 |  | 0 | CS ÚRS 2017 02 |  |  | snížená |  | 0 | 0 | 0 | 0 | 0 | 4 | K | 2 |  |  |  | ROZPOCET | [5 empty] | 0 | 0 | 0 | 0 | 0 | 2 | 0 | 4 | -1293627741
| D | 998 | Přesun hmot |  |  |  | 0 | [5 empty] | 0 |  | 0 |  | 0 | 1 | D | 1 |  |  |  | ROZPOCET | [11 empty] | 0
53 | K | 998011002 | Přesun hmot pro budovy občanské výstavby, bydlení, výrobu a služby s nosnou svislou konstrukcí zděnou z cihel, tvárnic nebo kamene vodorovná dopravní vzdálenost do 100 m pro budovy výšky přes 6 do 12 m | t | 42.128 |  | 0 | CS ÚRS 2017 02 |  |  | snížená |  | 0 | 0 | 0 | 0 | 0 | 4 | K | 2 |  |  |  | ROZPOCET | [5 empty] | 0 | 0 | 0 | 0 | 0 | 2 | 0 | 4 | 636277854
| D | PSV | Práce a dodávky PSV |  |  |  | 0 | [5 empty] | 0 |  | 7.2759 |  | 0.42981 | 2 | D | 0 |  |  |  | ROZPOCET | [11 empty] | 0
| D | 711 | Izolace proti vodě, vlhkosti a plynům |  |  |  | 0 | [5 empty] | 0 |  | 2.0182 |  | 0 | 2 | D | 1 |  |  |  | ROZPOCET | [11 empty] | 0
54 | K | 711161331 | Izolace proti zemní vlhkosti nopovými foliemi základů nebo stěn s odvodňovací funkcí tloušťky 0,6 mm, šířky 2,0 m s textilií - skladba S4 | m2 | 65.161 |  | 0 | CS ÚRS 2017 02 |  |  | snížená |  | 0 | 0.00085 | 0.055387 | 0 | 0 | 16 | K | 2 |  |  |  | ROZPOCET | [5 empty] | 0 | 0 | 0 | 0 | 0 | 2 | 0 | 16 | -1682935157
| VV |  | S4 |  | 65.161 | [13 empty] | VV | 2 | 2 | True | 1 | ROZPOCET
55 | K | 7111613r01 | Demontáž stávající nopové fólie | m2 | 65.161 |  | 0 |  |  |  | snížená |  | 0 | 0.00085 | 0.055387 | 0 | 0 | 16 | K | 2 |  |  |  | ROZPOCET | [5 empty] | 0 | 0 | 0 | 0 | 0 | 2 | 0 | 16 | -1306164585
| VV |  | S4 |  | 65.161 | [13 empty] | VV | 2 | 2 | True | 1 | ROZPOCET
56 | K | 7111922r01 | D+M izolace (utěsňovacího povlaku) proti zemní vlhkosti hydroizolační stěrkou tl. 10mm na ploše svislé, navazující na stávající hydroizolaci podlah | m2 | 76.299 |  | 0 |  |  |  | snížená |  | 0 | 0.025 | 1.9075 | 0 | 0 | 16 | K | 2 |  |  |  | ROZPOCET | [5 empty] | 0 | 0 | 0 | 0 | 0 | 2 | 0 | 16 | 1458584441
| VV |  | "D.1.1.2.11 B3_PŮDORYS 1PP NOVÝ.pdf | [15 empty] | VV | 2 | 1 | True | 0 | ROZPOCET
| VV |  | (3,680+(3,100+5,770)+(6,050+2,550)+1,380+(4,130+6,050+4,130)+4,090)*0,3 |  | 12.279 | [13 empty] | VV | 2 | 2 | True | 0 | ROZPOCET
| VV |  | (2,650+6,270)*2,13+(0,200+0,749+8,290)*2,13+(1,850)*2,33+(6,050)*2,68 |  | 59.203 | [13 empty] | VV | 2 | 2 | True | 0 | ROZPOCET
| VV |  | (1,65+0,815+2,44+3,33+2,55+5,27)*0,3 |  | 4.817 | [13 empty] | VV | 2 | 2 | True | 0 | ROZPOCET
| VV |  | Součet |  | 76.299 | [13 empty] | VV | 2 | 4 | True | 1 | ROZPOCET
57 | K | 998711102 | Přesun hmot pro izolace proti vodě, vlhkosti a plynům stanovený z hmotnosti přesunovaného materiálu vodorovná dopravní vzdálenost do 50 m v objektech výšky přes 6 do 12 m | t | 2.018 |  | 0 | CS ÚRS 2017 02 |  |  | snížená |  | 0 | 0 | 0 | 0 | 0 | 16 | K | 2 |  |  |  | ROZPOCET | [5 empty] | 0 | 0 | 0 | 0 | 0 | 2 | 0 | 16 | -1339580675
| D | 751 | Vzduchotechnika |  |  |  | 0 | [5 empty] | 0 |  | 0.10296 |  | 0.00381 | 2 | D | 1 |  |  |  | ROZPOCET | [11 empty] | 0
58 | K | 751111r01-2 | D+M dvouotáčkový ventilátor do kruhového potrubí, ∅160mm, V=350m3/h, 100Pa, standart TD 500/160 | kus | 1 |  | 0 |  |  |  | snížená |  | 0 | 0 | 0 | 0 | 0 | 16 | K | 2 |  |  |  | ROZPOCET | [5 empty] | 0 | 0 | 0 | 0 | 0 | 2 | 0 | 16 | -944817326
59 | K | 751344r01-2 | D+M pružná manžeta, ∅160mm, standart KAA 160 | kus | 2 |  | 0 |  |  |  | snížená |  | 0 | 0 | 0 | 0 | 0 | 16 | K | 2 |  |  |  | ROZPOCET | [5 empty] | 0 | 0 | 0 | 0 | 0 | 2 | 0 | 16 | -413182730
60 | K | 751344r02 | D+M tlumič hluku pro kruhové potrubí, typ MAA 160/600 | kus | 1 |  | 0 |  |  |  | snížená |  | 0 | 0 | 0 | 0 | 0 | 16 | K | 2 |  |  |  | ROZPOCET | [5 empty] | 0 | 0 | 0 | 0 | 0 | 2 | 0 | 16 | 628679686
61 | K | 751398r01 | D+M nasávací mřížka do kruhového potrubí; průmyslová, rozměr 200x75mm, typ KVP1-V-1.0 | kus | 5 |  | 0 |  |  |  | snížená |  | 0 | 0 | 0 | 0 | 0 | 16 | K | 2 |  |  |  | ROZPOCET | [5 empty] | 0 | 0 | 0 | 0 | 0 | 2 | 0 | 16 | 461420465
62 | K | 751398r02 | D+M odvodní talířový ventil, kovový, typ KO 100 | kus | 2 |  | 0 |  |  |  | snížená |  | 0 | 0 | 0 | 0 | 0 | 16 | K | 2 |  |  |  | ROZPOCET | [5 empty] | 0 | 0 | 0 | 0 | 0 | 2 | 0 | 16 | -2099364737
63 | K | 751398r03 | D+M hygrostat mechanický; typ HYG 6001 | kus | 6 |  | 0 |  |  |  | snížená |  | 0 | 0 | 0 | 0 | 0 | 16 | K | 2 |  |  |  | ROZPOCET | [5 empty] | 0 | 0 | 0 | 0 | 0 | 2 | 0 | 16 | 1715296318
64 | K | 751398r04-2 | Elektrické propojení hydrostatů s odvodním ventilátorem | kpl | 1 |  | 0 |  |  |  | snížená |  | 0 | 0 | 0 | 0 | 0 | 16 | K | 2 |  |  |  | ROZPOCET | [5 empty] | 0 | 0 | 0 | 0 | 0 | 2 | 0 | 16 | -1000281688
65 | K | 7515108r01-2 | Demontáž stávající VZT vč. likvidace | kpl | 1 |  | 0 |  |  |  | snížená |  | 0 | 0 | 0 | 0.00381 | 0.00381 | 16 | K | 2 |  |  |  | ROZPOCET | [5 empty] | 0 | 0 | 0 | 0 | 0 | 2 | 0 | 16 | 477028306
66 | K | 751510r01 | D+M kruhové SPIRO potrubí vč. tvarovek, ∅100mm | m | 10 |  | 0 |  |  |  | snížená |  | 0 | 0.00312 | 0.0312 | 0 | 0 | 16 | K | 2 |  |  |  | ROZPOCET | [5 empty] | 0 | 0 | 0 | 0 | 0 | 2 | 0 | 16 | 1559611338
67 | K | 751510r02 | D+M kruhové SPIRO potrubí vč. tvarovek, ∅125mm | m | 18 |  | 0 |  |  |  | snížená |  | 0 | 0.00312 | 0.05616 | 0 | 0 | 16 | K | 2 |  |  |  | ROZPOCET | [5 empty] | 0 | 0 | 0 | 0 | 0 | 2 | 0 | 16 | 2115169532
68 | K | 751510r03 | D+M kruhové SPIRO potrubí vč. tvarovek, ∅160mm | m | 5 |  | 0 |  |  |  | snížená |  | 0 | 0.00312 | 0.0156 | 0 | 0 | 16 | K | 2 |  |  |  | ROZPOCET | [5 empty] | 0 | 0 | 0 | 0 | 0 | 2 | 0 | 16 | -1922612051
69 | K | 7516911r01-2 | Nastavení, měření, zaregulování, zkoušky, uvedení do provozu, zaškolení obsluhy | kpl | 1 |  | 0 |  |  |  | snížená |  | 0 | 0 | 0 | 0 | 0 | 16 | K | 2 |  |  |  | ROZPOCET | [5 empty] | 0 | 0 | 0 | 0 | 0 | 2 | 0 | 16 | 1590059086
70 | K | 7516911r02-2 | Izolační závěsy, ocelové pomocné konstrukce, kotvení potrubí, požární prostupy | kpl | 1 |  | 0 |  |  |  | snížená |  | 0 | 0 | 0 | 0 | 0 | 16 | K | 2 |  |  |  | ROZPOCET | [5 empty] | 0 | 0 | 0 | 0 | 0 | 2 | 0 | 16 | 262419008
71 | K | 7516911r03-2 | Doprava, přesun hmot a vedlejší náklady spojené s realizací | kpl | 1 |  | 0 |  |  |  | snížená |  | 0 | 0 | 0 | 0 | 0 | 16 | K | 2 |  |  |  | ROZPOCET | [5 empty] | 0 | 0 | 0 | 0 | 0 | 2 | 0 | 16 | 834365777
| D | 763 | Konstrukce suché výstavby |  |  |  | 0 | [5 empty] | 0 |  | 1.3991 |  | 0 | 2 | D | 1 |  |  |  | ROZPOCET | [11 empty] | 0
72 | K | 7631212r01 | D+M izolační a sanační desky s mikroporézní kapilárně aktivní strukturou tl. 25mm, celoplošně lepené systémovým lepidlem - skladba SD | m2 | 56.291 |  | 0 |  |  |  | snížená |  | 0 | 0.01387 | 0.78076 | 0 | 0 | 4 | K | 2 |  |  |  | ROZPOCET | [5 empty] | 0 | 0 | 0 | 0 | 0 | 2 | 0 | 4 | 201795688
| VV |  | "D.1.1.2.11 B3_PŮDORYS 1PP NOVÝ.pdf | [15 empty] | VV | 2 | 1 | True | 0 | ROZPOCET
| VV |  | (2,650+10,000)*2,130 |  | 26.945 | [13 empty] | VV | 2 | 2 | True | 0 | ROZPOCET
| VV |  | " Odpočty otvorů | [15 empty] | VV | 2 | 1 | True | 0 | ROZPOCET
| VV |  | -(1,000*0,530*1) |  | -0.53 | [13 empty] | VV | 2 | 2 | True | 0 | ROZPOCET
| VV |  | ((4,130+3,610)+(2,340+4,130))*2,330 |  | 33.109 | [13 empty] | VV | 2 | 2 | True | 0 | ROZPOCET
| VV |  | " Odpočty otvorů | [15 empty] | VV | 2 | 1 | True | 0 | ROZPOCET
| VV |  | -(0,800*1,970*1) |  | -1.576 | [13 empty] | VV | 2 | 2 | True | 0 | ROZPOCET
| VV |  | -(1,000*0,730*1) |  | -0.73 | [13 empty] | VV | 2 | 2 | True | 0 | ROZPOCET
| VV |  | -(1,030*0,900*1) |  | -0.927 | [13 empty] | VV | 2 | 2 | True | 0 | ROZPOCET
| VV | SD | Součet |  | 56.291 | [13 empty] | VV | 2 | 4 | True | 1 | ROZPOCET
73 | K | 7631214r01 | D+M stěna předsazená z cementovláknitých desek s nosnou konstrukcí z ocelových profilů CW, UW jednoduše opláštěná deskou do vlhkých prostor tl. 12,5 mm, stěna tl. 62,5 mm, profil 50 - skladba SP | m2 | 40.705 |  | 0 |  |  |  | snížená |  | 0 | 0.01519 | 0.61831 | 0 | 0 | 16 | K | 2 |  |  |  | ROZPOCET | [5 empty] | 0 | 0 | 0 | 0 | 0 | 2 | 0 | 16 | -491473176
| P |  | Poznámka k položce: Předstěna bude provětrávána přirozeně otvory u podlahy a stropu, otvory budou opatřeny ventilační mřížkou. Všechny zásuvky, vypínače apod. budou posunuty na předstěnu, elektrorozvody budou příslušně prodlouženy. | [15 empty] | P | 2
| VV |  | "D.1.1.2.11 B3_PŮDORYS 1PP NOVÝ.pdf | [15 empty] | VV | 2 | 1 | True | 0 | ROZPOCET
| VV |  | (3,100+5,770)*2,330 |  | 20.667 | [13 empty] | VV | 2 | 2 | True | 0 | ROZPOCET
| VV |  | (6,050+2,550)*2,330 |  | 20.038 | [13 empty] | VV | 2 | 2 | True | 0 | ROZPOCET
| VV | sdk_stena | Součet |  | 40.705 | [13 empty] | VV | 2 | 4 | True | 1 | ROZPOCET
74 | K | 998763101 | Přesun hmot pro dřevostavby stanovený z hmotnosti přesunovaného materiálu vodorovná dopravní vzdálenost do 50 m v objektech výšky přes 6 do 12 m | t | 0.618 |  | 0 | CS ÚRS 2017 02 |  |  | snížená |  | 0 | 0 | 0 | 0 | 0 | 16 | K | 2 |  |  |  | ROZPOCET | [5 empty] | 0 | 0 | 0 | 0 | 0 | 2 | 0 | 16 | -123751704
| D | 767 | Konstrukce zámečnické |  |  |  | 0 | [5 empty] | 0 |  | 0.5521 |  | 0 | 2 | D | 1 |  |  |  | ROZPOCET | [11 empty] | 0
75 | K | 7671221r01 | Demontáž kovových sklepních kójí | m2 | 23.004 |  | 0 |  |  |  | snížená |  | 0 | 0.012 | 0.27605 | 0 | 0 | 16 | K | 2 |  |  |  | ROZPOCET | [5 empty] | 0 | 0 | 0 | 0 | 0 | 2 | 0 | 16 | 1079980151
| VV |  | "D.1.1.2.11 B3_PŮDORYS 1PP NOVÝ.pdf | [15 empty] | VV | 2 | 1 | True | 0 | ROZPOCET
| VV |  | ((7,200+0,900)+0,900+0,900+0,900)*2,130 |  | 23.004 | [13 empty] | VV | 2 | 2 | True | 0 | ROZPOCET
| VV |  | Součet |  | 23.004 | [13 empty] | VV | 2 | 4 | True | 1 | ROZPOCET
76 | K | 7671221r02 | Zpětná montáž kovových sklepních kójí | m2 | 23.004 |  | 0 |  |  |  | snížená |  | 0 | 0.012 | 0.27605 | 0 | 0 | 16 | K | 2 |  |  |  | ROZPOCET | [5 empty] | 0 | 0 | 0 | 0 | 0 | 2 | 0 | 16 | 1245048553
| VV |  | "D.1.1.2.11 B3_PŮDORYS 1PP NOVÝ.pdf | [15 empty] | VV | 2 | 1 | True | 0 | ROZPOCET
| VV |  | ((7,200+0,900)+0,900+0,900+0,900)*2,130 |  | 23.004 | [13 empty] | VV | 2 | 2 | True | 0 | ROZPOCET
| VV |  | Součet |  | 23.004 | [13 empty] | VV | 2 | 4 | True | 1 | ROZPOCET
77 | K | 998767102 | Přesun hmot pro zámečnické konstrukce stanovený z hmotnosti přesunovaného materiálu vodorovná dopravní vzdálenost do 50 m v objektech výšky přes 6 do 12 m | t | 0.552 |  | 0 | CS ÚRS 2017 02 |  |  | snížená |  | 0 | 0 | 0 | 0 | 0 | 16 | K | 2 |  |  |  | ROZPOCET | [5 empty] | 0 | 0 | 0 | 0 | 0 | 2 | 0 | 16 | 1364506708
| D | 771 | Podlahy z dlaždic |  |  |  | 0 | [5 empty] | 0 |  | 1.122 |  | 0.426 | 2 | D | 1 |  |  |  | ROZPOCET | [11 empty] | 0
78 | K | 771471113 | Montáž soklíků z dlaždic keramických kladených do malty rovných výšky přes 90 do 120 mm | m | 131.078 |  | 0 | CS ÚRS 2017 02 |  |  | snížená |  | 0 | 0.00562 | 0.73666 | 0 | 0 | 16 | K | 2 |  |  |  | ROZPOCET | [5 empty] | 0 | 0 | 0 | 0 | 0 | 2 | 0 | 16 | -1752870249
| VV |  | ker_sokl |  | 131.078 | [13 empty] | VV | 2 | 2 | True | 1 | ROZPOCET
79 | M | 597614330 | dlaždice keramické slinuté neglazované mrazuvzdorné 29,8 x 29,8 x 0,9 cm | m2 | 19.662 |  | 0 | CS ÚRS 2017 02 |  |  | snížená |  | 0 | 0.0192 | 0.37751 | 0 | 0 | 32 | M | 2 |  |  |  | ROZPOCET | [5 empty] | 0 | 0 | 0 | 0 | 0 | 2 | 0 | 16 | 46859187
| VV |  | ker_sokl*0,1 |  | 13.108 | [13 empty] | VV | 2 | 2 | True | 1 | ROZPOCET
| VV |  | 13,108*1,5 'Přepočtené koeficientem množství |  | 19.662 | [13 empty] | VV | 2 | 2 | False | 1 | ROZPOCET
80 | K | 771473810 | Demontáž soklíků z dlaždic keramických lepených rovných | m | 131.078 |  | 0 | CS ÚRS 2017 02 |  |  | snížená |  | 0 | 0 | 0 | 0.00325 | 0.426 | 16 | K | 2 |  |  |  | ROZPOCET | [5 empty] | 0 | 0 | 0 | 0 | 0 | 2 | 0 | 16 | 398421551
| VV |  | "D.1.1.2.4 B3_PŮDORYS 1PP STÁVAJÍCÍ.pdf | [15 empty] | VV | 2 | 1 | True | 0 | ROZPOCET
| VV |  | (1,970+0,200+0,749+0,200+2,650+10,000+1,610+3,255+1,100+3,330+1,750+5,770+1,850+0,815+0,050+8,280+0,749+0,200+1,970)-0,8*4 |  | 43.298 | [13 empty] | VV | 2 | 2 | True | 0 | ROZPOCET
| VV |  | (6,050+4,090+6,050+2,735+0,610+1,070+0,610+0,290)-0,8 |  | 20.705 | [13 empty] | VV | 2 | 2 | True | 0 | ROZPOCET
| VV |  | (3,000+2,930+0,610+1,200+3,610+2,890+0,610+1,070+0,610+0,170)-0,8 |  | 15.9 | [13 empty] | VV | 2 | 2 | True | 0 | ROZPOCET
| VV |  | (2,950+3,010+1,470+1,140+0,885+1,300+0,600)+2,850-0,8*2 |  | 12.605 | [13 empty] | VV | 2 | 2 | True | 0 | ROZPOCET
| VV |  | (3,100+2,540+1,080+3,220+4,200+5,770)-0,8*2 |  | 18.31 | [13 empty] | VV | 2 | 2 | True | 0 | ROZPOCET
| VV |  | (6,050+2,550+6,050+2,550)-0,8 |  | 16.4 | [13 empty] | VV | 2 | 2 | True | 0 | ROZPOCET
| VV |  | (1,000+1,330+1,000+1,330)-0,8 |  | 3.86 | [13 empty] | VV | 2 | 2 | True | 0 | ROZPOCET
| VV | ker_sokl | Součet |  | 131.078 | [13 empty] | VV | 2 | 4 | True | 1 | ROZPOCET
81 | K | 771591115 | Podlahy - ostatní práce spárování silikonem | m | 262.156 |  | 0 | CS ÚRS 2017 02 |  |  | snížená |  | 0 | 3e-05 | 0.0078647 | 0 | 0 | 16 | K | 2 |  |  |  | ROZPOCET | [5 empty] | 0 | 0 | 0 | 0 | 0 | 2 | 0 | 16 | 1719987814
| VV |  | ker_sokl*2 |  | 262.156 | [13 empty] | VV | 2 | 2 | True | 1 | ROZPOCET
82 | K | 998771102 | Přesun hmot pro podlahy z dlaždic stanovený z hmotnosti přesunovaného materiálu vodorovná dopravní vzdálenost do 50 m v objektech výšky přes 6 do 12 m | t | 1.122 |  | 0 | CS ÚRS 2017 02 |  |  | snížená |  | 0 | 0 | 0 | 0 | 0 | 16 | K | 2 |  |  |  | ROZPOCET | [5 empty] | 0 | 0 | 0 | 0 | 0 | 2 | 0 | 16 | -1342330522
| D | 781 | Dokončovací práce - obklady |  |  |  | 0 | [5 empty] | 0 |  | 0.24737 |  | 0 | 2 | D | 1 |  |  |  | ROZPOCET | [11 empty] | 0
83 | K | 781474115 | Montáž obkladů vnitřních stěn z dlaždic keramických lepených flexibilním lepidlem režných nebo glazovaných hladkých přes 22 do 25 ks/m2 | m2 | 15.48 |  | 0 | CS ÚRS 2017 02 |  |  | snížená |  | 0 | 0.003 | 0.04644 | 0 | 0 | 16 | K | 2 |  |  |  | ROZPOCET | [5 empty] | 0 | 0 | 0 | 0 | 0 | 2 | 0 | 16 | 2021278922
| VV |  | "D.1.1.2.11 B3_PŮDORYS 1PP NOVÝ.pdf | [15 empty] | VV | 2 | 1 | True | 0 | ROZPOCET
| VV |  | (6,050+2,550)*1,8 |  | 15.48 | [13 empty] | VV | 2 | 2 | True | 0 | ROZPOCET
| VV | ker_obklad | Součet |  | 15.48 | [13 empty] | VV | 2 | 4 | True | 1 | ROZPOCET
84 | M | 5976102r01 | obkládačky keramické bílé 20 x 20 cm I. j. | m2 | 17.028 |  | 0 |  |  |  | snížená |  | 0 | 0.0118 | 0.20093 | 0 | 0 | 32 | M | 2 |  |  |  | ROZPOCET | [5 empty] | 0 | 0 | 0 | 0 | 0 | 2 | 0 | 16 | -911451150
| VV |  | 15,48*1,1 'Přepočtené koeficientem množství |  | 17.028 | [13 empty] | VV | 2 | 2 | False | 1 | ROZPOCET
85 | K | 998781102 | Přesun hmot pro obklady keramické stanovený z hmotnosti přesunovaného materiálu vodorovná dopravní vzdálenost do 50 m v objektech výšky přes 6 do 12 m | t | 0.247 |  | 0 | CS ÚRS 2017 02 |  |  | snížená |  | 0 | 0 | 0 | 0 | 0 | 16 | K | 2 |  |  |  | ROZPOCET | [5 empty] | 0 | 0 | 0 | 0 | 0 | 2 | 0 | 16 | -372088740
| D | 783 | Dokončovací práce - nátěry |  |  |  | 0 | [5 empty] | 0 |  | 1.8341 |  | 0 | 2 | D | 1 |  |  |  | ROZPOCET | [11 empty] | 0
86 | K | 783823133 | Penetrační nátěr omítek hladkých omítek hladkých, zrnitých tenkovrstvých nebo štukových stupně členitosti 1 a 2 silikátový - skladba SD | m2 | 168.873 |  | 0 | CS ÚRS 2017 02 |  |  | snížená |  | 0 | 0.00011 | 0.018576 | 0 | 0 | 16 | K | 2 |  |  |  | ROZPOCET | [5 empty] | 0 | 0 | 0 | 0 | 0 | 2 | 0 | 16 | -1915662867
| VV |  | SD*3 |  | 168.873 | [13 empty] | VV | 2 | 2 | True | 1 | ROZPOCET
87 | K | 783823161 | Penetrační nátěr omítek hladkých omítek hladkých, zrnitých tenkovrstvých nebo štukových stupně členitosti 3 akrylátový | m2 | 1494.132 |  | 0 | CS ÚRS 2017 02 |  |  | snížená |  | 0 | 0.00015 | 0.22412 | 0 | 0 | 16 | K | 2 |  |  |  | ROZPOCET | [5 empty] | 0 | 0 | 0 | 0 | 0 | 2 | 0 | 16 | -2068287366
| VV |  | fas_obj_3 |  | 1494.132 | [13 empty] | VV | 2 | 2 | True | 1 | ROZPOCET
88 | K | 7838231r01 | Nátěr omítek hladkých, zrnitých tenkovrstvých nebo štukových stupně členitosti 3 desinfekčním roztokem | m2 | 1494.132 |  | 0 |  |  |  | snížená |  | 0 | 0.00015 | 0.22412 | 0 | 0 | 16 | K | 2 |  |  |  | ROZPOCET | [5 empty] | 0 | 0 | 0 | 0 | 0 | 2 | 0 | 16 | -424471310
| VV |  | fas_obj_3 |  | 1494.132 | [13 empty] | VV | 2 | 2 | True | 1 | ROZPOCET
89 | K | 783827423 | Krycí (ochranný ) nátěr omítek dvojnásobný hladkých omítek hladkých, zrnitých tenkovrstvých nebo štukových stupně členitosti 1 a 2 silikátový | m2 | 176.671 |  | 0 | CS ÚRS 2017 02 |  |  | snížená |  | 0 | 0.00072 | 0.1272 | 0 | 0 | 16 | K | 2 |  |  |  | ROZPOCET | [5 empty] | 0 | 0 | 0 | 0 | 0 | 2 | 0 | 16 | 809133022
| VV |  | SD+sdk_stena+SO-ker_obklad |  | 176.671 | [13 empty] | VV | 2 | 2 | True | 1 | ROZPOCET
90 | K | 7838274r01 | Krycí (ochranný ) nátěr omítek dvojnásobný hladkých omítek hladkých, zrnitých tenkovrstvých nebo štukových stupně členitosti 3 | m2 | 1494.132 |  | 0 |  |  |  | snížená |  | 0 | 0.00083 | 1.2401 | 0 | 0 | 16 | K | 2 |  |  |  | ROZPOCET | [5 empty] | 0 | 0 | 0 | 0 | 0 | 2 | 0 | 16 | 33480349
| P |  | Poznámka k položce: nátěr fasádní barvou proti plísním a řasám | [15 empty] | P | 2
| VV |  | fas_obj_3 |  | 1494.132 | [13 empty] | VV | 2 | 2 | True | 1 | ROZPOCET

## Pokyny pro vyplnění
Struktura údajů, formát souboru a metodika pro zpracování
Struktura
Soubor je složen ze záložky Rekapitulace stavby a záložek s názvem soupisu prací pro jednotlivé objekty ve formátu XLSX. Každá ze záložek přitom obsahuje
ještě samostatné sestavy vymezené orámovaním a nadpisem sestavy.
Rekapitulace stavby obsahuje sestavu Rekapitulace stavby a Rekapitulace objektů stavby a soupisů prací.
V sestavě Rekapitulace stavby jsou uvedeny informace identifikující předmět veřejné zakázky na stavební práce, KSO, CC-CZ, CZ-CPV, CZ-CPA a rekapitulaci
celkové nabídkové ceny uchazeče.
V sestavě Rekapitulace objektů stavby a soupisů prací je uvedena rekapitulace stavebních objektů, inženýrských objektů, provozních souborů,
vedlejších a ostatních nákladů a ostatních nákladů s rekapitulací nabídkové ceny za jednotlivé soupisy prací. Na základě údaje Typ je možné
identifikovat, zda se jedná o objekt nebo soupis prací pro daný objekt:
|  | STA | Stavební objekt pozemní
|  | ING | Stavební objekt inženýrský
|  | PRO | Provozní soubor
|  | VON | Vedlejší a ostatní náklady
|  | OST | Ostatní
|  | Soupis | Soupis prací pro daný typ objektu
Soupis prací pro jednotlivé objekty obsahuje sestavy Krycí list soupisu, Rekapitulace členění soupisu prací, Soupis prací. Za soupis prací může být považován
i objekt stavby v případě, že neobsahuje podřízenou zakázku.
Krycí list soupisu obsahuje rekapitulaci informací o předmětu veřejné zakázky ze sestavy Rekapitulace stavby, informaci o zařazení objektu do KSO,
CC-CZ, CZ-CPV, CZ-CPA a rekapitulaci celkové nabídkové ceny uchazeče za aktuální soupis prací.
Rekapitulace členění soupisu prací obsahuje rekapitulaci soupisu prací ve všech úrovních členění soupisu tak, jak byla tato členění použita (např.
stavební díly, funkční díly, případně jiné členění) s rekapitulací nabídkové ceny.
Soupis prací obsahuje položky veškerých stavebních nebo montážních prací, dodávek materiálů a služeb nezbytných pro zhotovení stavebního objektu,
inženýrského objektu, provozního souboru, vedlejších a ostatních nákladů.
Pro položky soupisu prací se zobrazují následující informace:
|  | PČ |  | Pořadové číslo položky v aktuálním soupisu
|  | TYP |  | Typ položky: K - konstrukce, M - materiál, PP - plný popis, PSC - poznámka k souboru cen, P - poznámka k položce, VV - výkaz výměr
|  | Kód |  | Kód položky
|  | Popis |  | Zkrácený popis položky
|  | MJ |  | Měrná jednotka položky
|  | Množství |  | Množství v měrné jednotce
|  | J.cena |  | Jednotková cena položky. Zadaní může obsahovat namísto J.ceny sloupce J.materiál a J.montáž, jejichž součet definuje
J.cenu položky.
|  | Cena celkem |  | Celková cena položky daná jako součin množství a j.ceny
|  | Cenová soustava |  | Příslušnost položky do cenové soustavy
Ke každé položce soupisu prací se na samostatných řádcích může zobrazovat:
Plný popis položky
Poznámka k souboru cen a poznámka zadavatele
Výkaz výměr
Pokud je k řádku výkazu výměr evidovaný údaj ve sloupci Kód, jedná se o definovaný odkaz, na který se může odvolávat výkaz výměr z jiné položky.
Metodika pro zpracování
Jednotlivé sestavy jsou v souboru provázány. Editovatelné pole jsou zvýrazněny žlutým podbarvením, ostatní pole neslouží k editaci a nesmí být jakkoliv
modifikovány.
Uchazeč je pro podání nabídky povinen vyplnit žlutě podbarvená pole:
Pole Uchazeč v sestavě Rekapitulace stavby - zde uchazeč vyplní svůj název (název subjektu)
Pole IČ a DIČ v sestavě Rekapitulace stavby - zde uchazeč vyplní svoje IČ a DIČ
Datum v sestavě Rekapitulace stavby - zde uchazeč vyplní datum vytvoření nabídky
J.cena = jednotková cena v sestavě Soupis prací o maximálním počtu desetinných míst uvedených v poli
- pokud sestavy soupisů prací obsahují pole J.cena, musí být všechna tato pole vyplněna nenulovými kladnými číslicemi
Poznámka - nepovinný údaj pro položku soupisu
V případě, že sestavy soupisů prací neobsahují pole J.cena, potom ve všech soupisech prací obsahují pole:
- J.materiál - jednotková cena materiálu
- J.montáž - jednotková cena montáže
Uchazeč je v tomto případě povinen vyplnit všechna pole J.materiál a pole J.montáž nenulovými kladnými číslicemi. V případech, kdy položka
neobsahuje žádný materiál je přípustné, aby pole J.materiál bylo vyplněno nulou. V případech, kdy položka neobsahuje žádnou montáž je přípustné,
aby pole J.montáž bylo vyplněno nulou. Není však přípustné, aby obě pole - J.materiál, J.Montáž byly u jedné položky vyplněny nulou.
Rekapitulace stavby
Název |  |  | Povinný |  | Popis | Typ | Max. počet
atributu |  |  | (A/N) |  |  |  | znaků
Kód |  |  | A |  | Kód stavby | String | 20
Stavba |  |  | A |  | Název stavby | String | 120
Místo |  |  | N |  | Místo stavby | String | 50
Datum |  |  | A |  | Datum vykonaného exportu | Date
KSO |  |  | N |  | Klasifikace stavebního objektu | String | 15
CC-CZ |  |  | N |  | Klasifikace stavbeních děl | String | 15
CZ-CPV |  |  | N |  | Společný slovník pro veřejné zakázky | String | 20
CZ-CPA |  |  | N |  | Klasifikace produkce podle činností | String | 20
Zadavatel |  |  | N |  | Zadavatel zadaní | String | 50
IČ |  |  | N |  | IČ zadavatele zadaní | String | 20
DIČ |  |  | N |  | DIČ zadavatele zadaní | String | 20
Uchazeč |  |  | N |  | Uchazeč veřejné zakázky | String | 50
Projektant |  |  | N |  | Projektant | String | 50
Poznámka |  |  | N |  | Poznámka k zadání | String | 255
Sazba DPH |  |  | A |  | Rekapitulace sazeb DPH u položek soupisů | eGSazbaDph
Základna DPH |  |  | A |  | Základna DPH určena součtem celkové ceny z položek soupisů | Double
Hodnota DPH |  |  | A |  | Hodnota DPH | Double
Cena bez DPH |  |  | A |  | Celková cena bez DPH za celou stavbu. Sčítává se ze všech listů. | Double
Cena s DPH |  |  | A |  | Celková cena s DPH za celou stavbu | Double
Rekapitulace objektů stavby a soupisů prací
Název |  |  | Povinný |  | Popis | Typ | Max. počet
atributu |  |  | (A/N) |  |  |  | znaků
Kód |  |  | A |  | Přebírá se z Rekapitulace stavby | String | 20
Stavba |  |  | A |  | Přebírá se z Rekapitulace stavby | String | 120
Místo |  |  | N |  | Přebírá se z Rekapitulace stavby | String | 50
Datum |  |  | A |  | Přebírá se z Rekapitulace stavby | Date
Zadavatel |  |  | N |  | Přebírá se z Rekapitulace stavby | String | 50
Projektant |  |  | N |  | Přebírá se z Rekapitulace stavby | String | 50
Uchazeč |  |  | N |  | Přebírá se z Rekapitulace stavby | String | 50
Kód |  |  | A |  | Kód objektu | String | 20
Objektu, Soupis prací |  |  | A |  | Název objektu | String | 120
Cena bez DPH |  |  | A |  | Cena bez DPH za daný objekt | Double
Cena s DPH |  |  | A |  | Cena spolu s DPH za daný objekt | Double
Typ |  |  | A |  | Typ zakázky | eGTypZakazky
Krycí list soupisu
Název |  |  | Povinný |  | Popis | Typ | Max. počet
atributu |  |  | (A/N) |  |  |  | znaků
Stavba |  |  | A |  | Přebírá se z Rekapitulace stavby | String | 120
Objekt |  |  | A |  | Kód a název objektu | String | 20 + 120
Soupis |  |  | A |  | Kód a název soupisu | String | 20 + 120
KSO |  |  | N |  | Klasifikace stavebního objektu | String | 15
CC-CZ |  |  | N |  | Klasifikace stavbeních děl | String | 15
CZ-CPV |  |  | N |  | Společný slovník pro veřejné zakázky | String | 20
CZ-CPA |  |  | N |  | Klasifikace produkce podle činností | String | 20
Místo |  |  | N |  | Přebírá se z Rekapitulace stavby | String | 50
Zadavatel |  |  | N |  | Přebírá se z Rekapitulace stavby | String | 50
Uchazeč |  |  | N |  | Přebírá se z Rekapitulace stavby | String | 50
Projektant |  |  | N |  | Přebírá se z Rekapitulace stavby | String | 50
Poznámka |  |  | N |  | Poznámka k soupisu prací | String | 255
Sazba DPH |  |  | A |  | Rekapitulace sazeb DPH na položkách aktuálního soupisu | eGSazbaDph
Základna DPH |  |  | A |  | Základna DPH určena součtem celkové ceny z položek aktuálního soupisu | Double
Hodnota DPH |  |  | A |  | Hodnota DPH | Double
Cena bez DPH |  |  | A |  | Cena bez DPH za daný soupis | Double
Cena s DPH |  |  | A |  | Cena s DPH za daný soupis | Double
Rekapitulace členění soupisu prací
Název |  |  | Povinný |  | Popis | Typ | Max. počet
atributu |  |  | (A/N) |  |  |  | znaků
Stavba |  |  | A |  | Přebírá se z Rekapitulace stavby | String | 120
Objekt |  |  | A |  | Kód a název objektu, přebírá se z Krycího listu soupisu | String | 20 + 120
Soupis |  |  | A |  | Kód a název objektu, přebírá se z Krycího listu soupisu | String | 20 + 120
Místo |  |  | N |  | Přebírá se z Rekapitulace stavby | String | 50
Datum |  |  | A |  | Přebírá se z Rekapitulace stavby | Date
Zadavatel |  |  | N |  | Přebírá se z Rekapitulace stavby | String | 50
Projektant |  |  | N |  | Přebírá se z Rekapitulace stavby | String | 50
Uchazeč |  |  | N |  | Přebírá se z Rekapitulace stavby | String | 50
Kód dílu - Popis |  |  | A |  | Kód a název dílu ze soupisu | String | 20 + 100
Cena celkem |  |  | A |  | Cena celkem za díl ze soupisu | Double
Soupis prací
Název |  |  | Povinný |  | Popis | Typ | Max. počet
atributu |  |  | (A/N) |  |  |  | znaků
Stavba |  |  | A |  | Přebírá se z Rekapitulace stavby | String | 120
Objekt |  |  | A |  | Kód a název objektu | String | 20 + 120
Soupis |  |  | A |  | Přebírá se z Krycího listu soupisu | String | 20 + 120
Místo |  |  | N |  | Přebírá se z Krycího listu soupisu | String | 50
Datum |  |  | A |  | Přebírá se z Krycího listu soupisu | Date
Zadavatel |  |  | N |  | Přebírá se z Krycího listu soupisu | String | 50
Projektant |  |  | N |  | Přebírá se z Krycího listu soupisu | String | 50
Uchazeč |  |  | N |  | Přebírá se z Krycího listu soupisu | String | 50
PČ |  |  | A |  | Pořadové číslo položky soupisu | Long
Typ |  |  | A |  | Typ položky soupisu | eGTypPolozky | 1
Kód |  |  | A |  | Kód položky ze soupisu | String | 20
Popis |  |  | A |  | Popis položky ze soupisu | String | 255
MJ |  |  | A |  | Měrná jednotka položky | String | 10
Množství |  |  | A |  | Množství položky soupisu | Double
J.Cena |  |  | A |  | Jednotková cena položky | Double
Cena celkem |  |  | A |  | Cena celkem vyčíslena jako J.Cena * Množství | Double
Cenová soustava |  |  | N |  | Zařazení položky do cenové soustavy | String | 50
p |  |  | N |  | Poznámka položky ze soupisu | Memo
psc |  |  | N |  | Poznámka k souboru cen ze soupisu | Memo
pp |  |  | N |  | Plný popis položky ze soupisu | Memo
vv |  |  | N |  | Výkaz výměr (figura, výraz, výměra) ze soupisu | Text,Text,Double | 20, 150
DPH |  |  | A |  | Sazba DPH pro položku | eGSazbaDPH
Hmotnost |  |  | A |  | Hmotnost položky ze soupisu | Double
Suť |  |  | A |  | Suť položky ze soupisu | Double
Nh |  |  | N |  | Normohodiny položky ze soupisu | Double
Datová věta
Typ věty |  |  | Hodnota |  | Význam
eGSazbaDPH |  |  | základní |  | Základní sazba DPH
|  |  | snížená |  | Snížená sazba DPH
|  |  | nulová |  | Nulová sazba DPH
|  |  | zákl. přenesená |  | Základní sazba DPH přenesená
|  |  | sníž. přenesená |  | Snížená sazba DPH přenesená
eGTypZakazky |  |  | STA |  | Stavební objekt
|  |  | PRO |  | Provozní soubor
|  |  | ING |  | Inženýrský objekt
|  |  | VON |  | Vedlejší a ostatní náklady
|  |  | OST |  | Ostatní náklady
eGTypPolozky |  |  | 1 |  | Položka typu HSV
|  |  | 2 |  | Položka typu PSV
|  |  | 3 |  | Položka typu M
|  |  | 4 |  | Položka typu OST