## Rekapitulace stavby
Export VZ |  | List obsahuje: |  |  |  |  | 1) Rekapitulace stavby |  |  | 2) Rekapitulace objektů stavby a soupisů prací | [15 empty] | 3.0 | ZAMOK |  |  |  |  | False | False | {85ef1cce-3214-4487-8e12-81e4b76f5b1b}
[31 empty] | 0,01 | 21
[31 empty] | 0,01 | 15
|  | REKAPITULACE STAVBY | [15 empty] | v --- níže se nacházejí doplnkové a pomocné údaje k sestavám --- v | [11 empty] | Návod na vyplnění | 0,001
|  | Kód: |  |  |  |  | PHADEDK | [22 empty] | Měnit lze pouze buňky se žlutým podbarvením! 1) v Rekapitulaci stavby vyplňte údaje o Uchazeči (přenesou se do ostatních sestav i v jiných listech) 2) na vybraných listech vyplňte v sestavě Soupis prací ceny u položek Podrobnosti k vyplnění naleznete na poslední záložce s Pokyny pro vyplnění | 0,01
|  | Stavba: |  |  |  |  | VUZ Dědina - rekonstrukce sociálních zařízení a vstupního schodiště | [23 empty] | 0,1
|  | KSO: | [11 empty] | CC-CZ: | [16 empty] | 1
|  | Místo: |  |  |  |  | VUZ Dědina,Pilotů 217,Praha 6 | [6 empty] | Datum: |  | 10.1.2017 | [14 empty] | 10
100
|  | Zadavatel: | [11 empty] | IČ: | [16 empty] | 0,1
|  |  | ARMÁDNÍ SERVISNÍ p.o.,Podbabská 1589/1,Praha 6 | [10 empty] | DIČ: | [16 empty] | 0,1
0,1
|  | Uchazeč: | [11 empty] | IČ: |  | Vyplň údaj | [14 empty] | 0,1
|  |  | Vyplň údaj | [10 empty] | DIČ: |  | Vyplň údaj | [14 empty] | 0,1
False
|  | Projektant: | [11 empty] | IČ: | [16 empty] | False
|  |  | B K N, spol. s r.o., Vladislavova 29/I,Vysoké Mýto | [10 empty] | DIČ: | [16 empty] | True
0,01
|  | Poznámka: | [28 empty] | 0,01
False
|  | Cena bez DPH | [11 empty] | 0
[8 empty] | Sazba daně |  | Základ daně |  |  |  | Výše daně
|  | DPH |  | základní |  |  |  | 21% |  | 0 |  |  |  | 0
|  |  |  | snížená |  |  |  | 15% |  | 0 |  |  |  | 0
|  |  |  | zákl. přenesená |  |  |  | 21% |  | 0 |  |  |  | 0
|  |  |  | sníž. přenesená |  |  |  | 15% |  | 0 |  |  |  | 0
|  |  |  | nulová |  |  |  | 0% |  | 0 |  |  |  | 0
|  | Cena s DPH | [6 empty] | v |  | CZK |  |  | 0
REKAPITULACE OBJEKTŮ STAVBY A SOUPISŮ PRACÍ
| Kód: | [6 empty] | PHADEDK
| Stavba: | [6 empty] | VUZ Dědina - rekonstrukce sociálních zařízení a vstupního schodiště
| Místo: | [6 empty] | VUZ Dědina,Pilotů 217,Praha 6 |  |  |  |  | Datum: |  | 10.1.2017
| Zadavatel: | [6 empty] | ARMÁDNÍ SERVISNÍ p.o.,Podbabská 1589/1,Praha 6 |  |  |  |  | Projektant: |  | B K N, spol. s r.o., Vladislavova 29/I,Vysoké Mýto |  |  | Informatívní údaje z listů zakázek
Uchazeč:
| Kód |  |  |  | Objekt, Soupis prací | [6 empty] | Cena bez DPH [CZK] |  |  |  | Cena s DPH [CZK] | Typ | z toho Ostat. náklady [CZK] | DPH [CZK] | Normohodiny [h] | DPH základní [CZK] | DPH snížená [CZK] | DPH základní přenesená [CZK] | DPH snížená přenesená [CZK] | Základna DPH základní | Základna DPH snížená | Základna DPH zákl. přenesená | Základna DPH sníž. přenesená | Základna DPH nulová
| Náklady stavby celkem | [10 empty] | 0 |  |  |  | 0 |  | 0 | 0 | 0 | 0 | 0 | 0 | 0 | 0 | 0 | 0 | 0 | 0 |  | D | 0 | ###NOIMPORT### | IMPORT | {85ef1cce-3214-4487-8e12-81e4b76f5b1b} | {00000000-0000-0000-0000-000000000000}
/ |  | D.1.1 |  |  |  | Rekonstrukce sociálních zařízení a vstupního schodiště | [5 empty] | 0 |  |  |  | 0 | STA | 0 | 0 | 0 | 0 | 0 | 0 | 0 | 0 | 0 | 0 | 0 | 0 |  |  | 1 |  | IMPORT | {f0920bbe-5559-426c-8e97-d7813068994f} | {85ef1cce-3214-4487-8e12-81e4b76f5b1b} |  | 2
/ |  | D.1.4.1 |  |  |  | Zdravotně technické instalace | [5 empty] | 0 |  |  |  | 0 | STA | 0 | 0 | 0 | 0 | 0 | 0 | 0 | 0 | 0 | 0 | 0 | 0 |  |  | 1 |  | IMPORT | {2f06900f-4d54-42b2-bca9-b5f38628b358} | {85ef1cce-3214-4487-8e12-81e4b76f5b1b} | 801 21 | 2
/ |  | D.1.4.2 |  |  |  | Zařízení pro vytápění staveb | [5 empty] | 0 |  |  |  | 0 | STA | 0 | 0 | 0 | 0 | 0 | 0 | 0 | 0 | 0 | 0 | 0 | 0 |  |  | 1 |  | IMPORT | {8961d1bf-77be-4f0d-9a98-bfcf09a6e42c} | {85ef1cce-3214-4487-8e12-81e4b76f5b1b} |  | 2
/ |  | D.1.4.3 |  |  |  | Silnoproudá elektrotechnika | [5 empty] | 0 |  |  |  | 0 | STA | 0 | 0 | 0 | 0 | 0 | 0 | 0 | 0 | 0 | 0 | 0 | 0 |  |  | 1 |  | IMPORT | {a37dc51a-66b5-4580-b040-dfb681717482} | {85ef1cce-3214-4487-8e12-81e4b76f5b1b} |  | 2
/ |  | OST |  |  |  | Vedlejší a ostatní náklady stavby | [5 empty] | 0 |  |  |  | 0 | VON | 0 | 0 | 0 | 0 | 0 | 0 | 0 | 0 | 0 | 0 | 0 | 0 |  |  | 1 |  | IMPORT | {e4688851-f0df-4839-9a94-af93e8786271} | {85ef1cce-3214-4487-8e12-81e4b76f5b1b} | 812 19 12 | 2

## D.1.1 - Rekonstrukce soci...
| List obsahuje: |  | 1) Krycí list soupisu | 2) Rekapitulace |  |  | 3) Soupis prací | Zpět na list: | Rekapitulace stavby
[19 empty] | {f0920bbe-5559-426c-8e97-d7813068994f} | [5 empty] | APU |  |  | 26,5 | 2
[19 empty] | 2 | [5 empty] | bm01 |  |  | 0,992 | 2
| KRYCÍ LIST SOUPISU | [8 empty] | v --- níže se nacházejí doplnkové a pomocné údaje k sestavám --- v | [8 empty] | False | [5 empty] | bmst |  |  | 0,993 | 2
[25 empty] | i10 |  |  | 14,553 | 2
| Stavba: | [23 empty] | k1 | dlažba keramická s hydroizolací | m2 | 13 | 2
|  | VUZ Dědina - rekonstrukce sociálních zařízení a vstupního schodiště | [22 empty] | KD |  |  | 81,52 | 2
| Objekt: | [23 empty] | m1 |  |  | 147,794 | 2
|  | D.1.1 - Rekonstrukce sociálních zařízení a vstupního schodiště | [22 empty] | m1ste |  |  | 66,274 | 2
[25 empty] | o1 | plocha oken | m2 | 16,626 | 2
| KSO: |  |  |  |  | CC-CZ: | [18 empty] | ok | obklad keramický | m2 | 215,348 | 2
| Místo: |  | VUZ Dědina,Pilotů 217,Praha 6 |  |  | Datum: | 10.1.2017 | [17 empty] | omstuste |  |  | 281,622 | 2
[25 empty] | omstustr |  |  | 81,52 | 2
| Zadavatel: |  |  |  |  | IČ: | [18 empty] | p101 |  |  | 40,88 | 2
|  | ARMÁDNÍ SERVISNÍ p.o.,Podbabská 1589/1,Praha 6 |  |  |  | DIČ: | [18 empty] | p101i |  |  | 13 | 2
[25 empty] | p201 |  |  | 27,64 | 2
| Uchazeč: |  |  |  |  | IČ: | [18 empty] | p300 |  |  | 336,525 | 2
[6 empty] | DIČ: | [18 empty] | p301 |  |  | 240 | 2
[25 empty] | p302 |  |  | 94 | 2
| Projektant: |  |  |  |  | IČ: | [18 empty] | p302sch |  |  | 116,888 | 2
|  | B K N, spol. s r.o., Vladislavova 29/I,Vysoké Mýto |  |  |  | DIČ: | [18 empty] | p303 |  |  | 35,5 | 2
[25 empty] | p304 |  |  | 36,5 | 2
| Poznámka: | [23 empty] | p305 |  |  | 139,5 | 2
|  | Soupis prací a dodávek je sestaven za využití položek Cenové soustavy ÚRS. Cenové a technické podmínky položek Cenové soustavy ÚRS, které nejsou uvedeny v soupisu prací ( tzn. úvodní části katalogů ) jsou neomezeně dálkově k dispozici na www.cs-urs.cz. Položky soupisu prací, které nemají ve sloupci "Cenová soustava" uveden žádný údaj, nepochází z Cenové soustavy ÚRS. Předmětem zakázky je stavba podrobně popsaná v projektové dokumentaci a vyjádřená soupisem prací a dodávek. Podrobnosti o předmětu stavby a jejích technických podmínkách, zejména materiálových a kvalitativních požadavcích, jednotlivých výrobcích a konstrukcích, způsobu provádění stavby a další informace nutné pro realizaci stavby jsou součástí projektové dokumentace. Tato dokumentace je nedílnou součástí při ocenění soupisu prací a dodávek. Text jednotlivých položek soupisu prací a dodávek nedokáže díky svému omezenému rozsahu a pouze textové podobě vyjádřit popisovanou položku vyčerpávajícím způsobem. K úplnému popisu požadovaných prací slouží projektová dokumentace. | [22 empty] | par1 | délka parapetu | m | 10,2 | 2
[25 empty] | PZD |  |  | 13,23 | 2
[25 empty] | s1 |  |  | 55,5 | 2
| Cena bez DPH | [5 empty] | 0 | [17 empty] | sdk13 |  |  | 33,5 | 2
[25 empty] | sumaS1 |  |  | 53,88 | 2
|  |  | Základ daně |  |  | Sazba daně | Výše daně | [17 empty] | sumaS2 |  |  | 27,64 | 2
| DPH | základní | 0 |  |  | 21% | 0 | [17 empty] | vv1 |  |  | 2,62 | 2
|  | snížená | 0 |  |  | 15% | 0 | [17 empty] | vv2 |  |  | 2,6 | 2
|  | zákl. přenesená | 0 |  |  | 21% | 0 | [17 empty] | xd1 |  |  | 19,5 | 2
|  | sníž. přenesená | 0 |  |  | 15% | 0 | [17 empty] | xx1 |  |  | 55,5 | 2
|  | nulová | 0 |  |  | 0% | 0
| Cena s DPH |  |  | v | CZK |  | 0
REKAPITULACE ČLENĚNÍ SOUPISU PRACÍ
Stavba:
VUZ Dědina - rekonstrukce sociálních zařízení a vstupního schodiště
Objekt:
D.1.1 - Rekonstrukce sociálních zařízení a vstupního schodiště
Místo: |  |  | VUZ Dědina,Pilotů 217,Praha 6 |  |  | Datum: | 10.1.2017
Zadavatel: |  |  | ARMÁDNÍ SERVISNÍ p.o.,Podbabská 1589/1,Praha 6 |  |  | Projektant: | B K N, spol. s r.o., Vladislavova 29/I,Vysoké Mýto
Uchazeč:
Kód dílu - Popis | [6 empty] | Cena celkem [CZK]
Náklady soupisu celkem | [6 empty] | 0 | [12 empty] | -1
| HSV - HSV | [5 empty] | 0
| 1 - Zemní práce | [5 empty] | 0
| 2 - Zakládání | [5 empty] | 0
| 3 - Svislé a kompletní konstrukce | [5 empty] | 0
| 4 - Vodorovné konstrukce | [5 empty] | 0
| 5 - Komunikace pozemní | [5 empty] | 0
| 6 - Úpravy povrchů, podlahy a osazování výplní | [5 empty] | 0
| 8 - Trubní vedení | [5 empty] | 0
| 9 - Ostatní konstrukce a práce-bourání | [5 empty] | 0
| 997 - Přesun sutě | [5 empty] | 0
| 998 - Přesun hmot | [5 empty] | 0
| PSV - Práce a dodávky PSV | [5 empty] | 0
| 711 - Izolace proti vodě, vlhkosti a plynům | [5 empty] | 0
| 725 - Zdravotechnika - zařizovací předměty | [5 empty] | 0
| 751 - Vzduchotechnika | [5 empty] | 0
| 763 - Konstrukce suché výstavby | [5 empty] | 0
| 764 - Konstrukce klempířské | [5 empty] | 0
| 766 - Konstrukce truhlářské | [5 empty] | 0
| 767 - Konstrukce zámečnické | [5 empty] | 0
| 771 - Podlahy z dlaždic | [5 empty] | 0
| 772 - Podlahy z kamene | [5 empty] | 0
| 781 - Dokončovací práce - obklady | [5 empty] | 0
| 782 - Dokončovací práce - obklady z kamene | [5 empty] | 0
| 784 - Dokončovací práce - malby | [5 empty] | 0
| N00 - Ostatní práce | [5 empty] | 0
| N01 - HZS | [5 empty] | 0
SOUPIS PRACÍ
Stavba:
VUZ Dědina - rekonstrukce sociálních zařízení a vstupního schodiště
Objekt:
D.1.1 - Rekonstrukce sociálních zařízení a vstupního schodiště
Místo: |  |  | VUZ Dědina,Pilotů 217,Praha 6 |  |  | Datum: | 10.1.2017
Zadavatel: |  |  | ARMÁDNÍ SERVISNÍ p.o.,Podbabská 1589/1,Praha 6 |  |  | Projektant: | B K N, spol. s r.o., Vladislavova 29/I,Vysoké Mýto
Uchazeč:
PČ | Typ | Kód | Popis | MJ | Množství | J.cena [CZK] | Cena celkem [CZK] | Cenová soustava |  | Poznámka | DPH | J. Nh [h] | Nh celkem [h] | J. hmotnost [t] | Hmotnost celkem [t] | J. suť [t] | Suť Celkem [t]
Náklady soupisu celkem | [6 empty] | 0 | [5 empty] | 0 |  | 60.7736 |  | 83.5508 |  | D | -1 | [15 empty] | 0
| D | HSV | HSV |  |  |  | 0 | [5 empty] | 0 |  | 39.3418 |  | 53.2239 | 1 | D | 0 |  |  |  | ROZPOCET | [11 empty] | 0
| D | 1 | Zemní práce |  |  |  | 0 | [5 empty] | 0 |  | 0.01023 |  | 6.4935 | 1 | D | 1 |  |  |  | ROZPOCET | [11 empty] | 0
1 | K | 111201101 | Odstranění křovin a stromů průměru kmene do 100 mm i s kořeny z celkové plochy do 1000 m2 | m2 | 56 |  | 0 | CS ÚRS 2016 02 |  |  | základní |  | 0 | 0 | 0 | 0 | 0 | 4 | K | 2 |  |  |  | ROZPOCET | [5 empty] | 0 | 0 | 0 | 0 | 0 | 1 | 0 | 4 | 916887240
| PP |  | Odstranění křovin a stromů s odstraněním kořenů průměru kmene do 100 mm do sklonu terénu 1 : 5, při celkové ploše do 1 000 m2 | [15 empty] | PP | 2
| VV |  | "u opěrné zdi" | [15 empty] | VV | 2 | 1 | True | 0 | ROZPOCET
| VV |  | "dle fotodokumentace" | [15 empty] | VV | 2 | 1 | True | 0 | ROZPOCET
| VV |  | 56,0 |  | 56 | [13 empty] | VV | 2 | 2 | True | 0 | ROZPOCET
| VV |  | Součet |  | 56 | [13 empty] | VV | 2 | 4 | True | 1 | ROZPOCET
2 | K | 111201401 | Spálení křovin a stromů průměru kmene do 100 mm | m2 | 56 |  | 0 | CS ÚRS 2016 02 |  |  | základní |  | 0 | 0.00018 | 0.01008 | 0 | 0 | 4 | K | 2 |  |  |  | ROZPOCET | [5 empty] | 0 | 0 | 0 | 0 | 0 | 1 | 0 | 4 | -1039630494
| PP |  | Spálení odstraněných křovin a stromů na hromadách průměru kmene do 100 mm pro jakoukoliv plochu | [15 empty] | PP | 2
| VV |  | "u opěrné zdi" | [15 empty] | VV | 2 | 1 | True | 0 | ROZPOCET
| VV |  | "dle fotodokumentace" | [15 empty] | VV | 2 | 1 | True | 0 | ROZPOCET
| VV |  | 56,0 |  | 56 | [13 empty] | VV | 2 | 2 | True | 0 | ROZPOCET
| VV |  | Součet |  | 56 | [13 empty] | VV | 2 | 4 | True | 1 | ROZPOCET
3 | K | 112101122 | Kácení stromů jehličnatých D kmene do 500 mm | kus | 3 |  | 0 | CS ÚRS 2016 02 |  |  | základní |  | 0 | 0 | 0 | 0 | 0 | 4 | K | 2 |  |  |  | ROZPOCET | [5 empty] | 0 | 0 | 0 | 0 | 0 | 1 | 0 | 4 | -36626366
| PP |  | Kácení stromů s odřezáním kmene a s odvětvením jehličnatých bez odkornění, kmene průměru přes 300 do 500 mm | [15 empty] | PP | 2
| VV |  | "u opěrné zdi" | [15 empty] | VV | 2 | 1 | True | 0 | ROZPOCET
| VV |  | "dle fotodokumentace" | [15 empty] | VV | 2 | 1 | True | 0 | ROZPOCET
| VV |  | 3 |  | 3 | [13 empty] | VV | 2 | 2 | True | 0 | ROZPOCET
| VV |  | Součet |  | 3 | [13 empty] | VV | 2 | 4 | True | 1 | ROZPOCET
4 | K | 112201102 | Odstranění pařezů D do 500 mm | kus | 3 |  | 0 | CS ÚRS 2016 02 |  |  | základní |  | 0 | 5e-05 | 0.00015 | 0 | 0 | 4 | K | 2 |  |  |  | ROZPOCET | [5 empty] | 0 | 0 | 0 | 0 | 0 | 1 | 0 | 4 | -2083651133
| PP |  | Odstranění pařezů s jejich vykopáním, vytrháním nebo odstřelením, s přesekáním kořenů průměru přes 300 do 500 mm | [15 empty] | PP | 2
| VV |  | "u opěrné zdi" | [15 empty] | VV | 2 | 1 | True | 0 | ROZPOCET
| VV |  | "dle fotodokumentace" | [15 empty] | VV | 2 | 1 | True | 0 | ROZPOCET
| VV |  | 3 |  | 3 | [13 empty] | VV | 2 | 2 | True | 0 | ROZPOCET
| VV |  | Součet |  | 3 | [13 empty] | VV | 2 | 4 | True | 1 | ROZPOCET
5 | K | 113107122 | Odstranění podkladu pl do 50 m2 z kameniva drceného tl 200 mm | m2 | 19.5 |  | 0 | CS ÚRS 2016 02 |  |  | základní |  | 0 | 0 | 0 | 0.235 | 4.5825 | 4 | K | 2 |  |  |  | ROZPOCET | [5 empty] | 0 | 0 | 0 | 0 | 0 | 1 | 0 | 4 | -1389147208
| PP |  | Odstranění podkladů nebo krytů s přemístěním hmot na skládku na vzdálenost do 3 m nebo s naložením na dopravní prostředek v ploše jednotlivě do 50 m2 z kameniva hrubého drceného, o tl. vrstvy přes 100 do 200 mm | [15 empty] | PP | 2
| VV |  | xd1 |  | 19.5 | [13 empty] | VV | 2 | 2 | True | 0 | ROZPOCET
| VV |  | Součet |  | 19.5 | [13 empty] | VV | 2 | 4 | True | 1 | ROZPOCET
6 | K | 113107141 | Odstranění podkladu pl do 50 m2 živičných tl 50 mm | m2 | 19.5 |  | 0 | CS ÚRS 2016 02 |  |  | základní |  | 0 | 0 | 0 | 0.098 | 1.911 | 4 | K | 2 |  |  |  | ROZPOCET | [5 empty] | 0 | 0 | 0 | 0 | 0 | 1 | 0 | 4 | -1953095593
| PP |  | Odstranění podkladů nebo krytů s přemístěním hmot na skládku na vzdálenost do 3 m nebo s naložením na dopravní prostředek v ploše jednotlivě do 50 m2 živičných, o tl. vrstvy do 50 mm | [15 empty] | PP | 2
| VV |  | "dle D.1.1.13 SCHODIŠTĚ PŘED VSTUPEM" | [15 empty] | VV | 2 | 1 | True | 0 | ROZPOCET
| VV |  | 19,5 |  | 19.5 | [13 empty] | VV | 2 | 2 | True | 0 | ROZPOCET
| VV | xd1 | Mezisoučet |  | 19.5 | [13 empty] | VV | 2 | 3 | True | 0 | ROZPOCET
| VV |  | Součet |  | 19.5 | [13 empty] | VV | 2 | 4 | True | 1 | ROZPOCET
7 | K | 131201101 | Hloubení jam nezapažených v hornině tř. 3 objemu do 100 m3 | m3 | 55.5 |  | 0 | CS ÚRS 2016 02 |  |  | základní |  | 0 | 0 | 0 | 0 | 0 | 4 | K | 2 |  |  |  | ROZPOCET | [5 empty] | 0 | 0 | 0 | 0 | 0 | 1 | 0 | 4 | 304037636
| PP |  | Hloubení nezapažených jam a zářezů s urovnáním dna do předepsaného profilu a spádu v hornině tř. 3 do 100 m3 | [15 empty] | PP | 2
| VV |  | "dle D.1.1.16 SCHODIŠTĚ PŘED VSTUPEM - ÚPRAVA OPĚRNÉ ZDI" | [15 empty] | VV | 2 | 1 | True | 0 | ROZPOCET
| VV |  | 55,5 |  | 55.5 | [13 empty] | VV | 2 | 2 | True | 0 | ROZPOCET
| VV | xx1 | Součet |  | 55.5 | [13 empty] | VV | 2 | 4 | True | 1 | ROZPOCET
8 | K | 131201109 | Příplatek za lepivost u hloubení jam nezapažených v hornině tř. 3 | m3 | 27.75 |  | 0 | CS ÚRS 2016 02 |  |  | základní |  | 0 | 0 | 0 | 0 | 0 | 4 | K | 2 |  |  |  | ROZPOCET | [5 empty] | 0 | 0 | 0 | 0 | 0 | 1 | 0 | 4 | 451116569
| PP |  | Hloubení nezapažených jam a zářezů s urovnáním dna do předepsaného profilu a spádu Příplatek k cenám za lepivost horniny tř. 3 | [15 empty] | PP | 2
| VV |  | "50 % objemu" | [15 empty] | VV | 2 | 1 | True | 0 | ROZPOCET
| VV |  | xx1*0,5 |  | 27.75 | [13 empty] | VV | 2 | 2 | True | 0 | ROZPOCET
| VV |  | Součet |  | 27.75 | [13 empty] | VV | 2 | 4 | True | 1 | ROZPOCET
9 | K | 162301416 | Vodorovné přemístění kmenů stromů jehličnatých do 5 km D kmene do 500 mm | kus | 3 |  | 0 | CS ÚRS 2016 02 |  |  | základní |  | 0 | 0 | 0 | 0 | 0 | 4 | K | 2 |  |  |  | ROZPOCET | [5 empty] | 0 | 0 | 0 | 0 | 0 | 1 | 0 | 4 | -1595174825
| PP |  | Vodorovné přemístění větví, kmenů nebo pařezů s naložením, složením a dopravou do 5000 m kmenů stromů jehličnatých, průměru přes 300 do 500 mm | [15 empty] | PP | 2
| VV |  | "u opěrné zdi" | [15 empty] | VV | 2 | 1 | True | 0 | ROZPOCET
| VV |  | "dle fotodokumentace" | [15 empty] | VV | 2 | 1 | True | 0 | ROZPOCET
| VV |  | 3 |  | 3 | [13 empty] | VV | 2 | 2 | True | 0 | ROZPOCET
| VV |  | Součet |  | 3 | [13 empty] | VV | 2 | 4 | True | 1 | ROZPOCET
10 | K | 162301422 | Vodorovné přemístění pařezů do 5 km D do 500 mm | kus | 3 |  | 0 | CS ÚRS 2016 02 |  |  | základní |  | 0 | 0 | 0 | 0 | 0 | 4 | K | 2 |  |  |  | ROZPOCET | [5 empty] | 0 | 0 | 0 | 0 | 0 | 1 | 0 | 4 | -681085230
| PP |  | Vodorovné přemístění větví, kmenů nebo pařezů s naložením, složením a dopravou do 5000 m pařezů kmenů, průměru přes 300 do 500 mm | [15 empty] | PP | 2
| VV |  | "u opěrné zdi" | [15 empty] | VV | 2 | 1 | True | 0 | ROZPOCET
| VV |  | "dle fotodokumentace" | [15 empty] | VV | 2 | 1 | True | 0 | ROZPOCET
| VV |  | 3 |  | 3 | [13 empty] | VV | 2 | 2 | True | 0 | ROZPOCET
| VV |  | Součet |  | 3 | [13 empty] | VV | 2 | 4 | True | 1 | ROZPOCET
11 | K | 162301916 | Příplatek k vodorovnému přemístění kmenů stromů jehličnatých D kmene do 500 mm ZKD 5 km | kus | 9 |  | 0 | CS ÚRS 2016 02 |  |  | základní |  | 0 | 0 | 0 | 0 | 0 | 4 | K | 2 |  |  |  | ROZPOCET | [5 empty] | 0 | 0 | 0 | 0 | 0 | 1 | 0 | 4 | 1322603120
| PP |  | Vodorovné přemístění větví, kmenů nebo pařezů s naložením, složením a dopravou Příplatek k cenám za každých dalších i započatých 5000 m přes 5000 m kmenů stromů jehličnatých, průměru přes 300 do 500 mm | [15 empty] | PP | 2
| VV |  | "u opěrné zdi" | [15 empty] | VV | 2 | 1 | True | 0 | ROZPOCET
| VV |  | "dle fotodokumentace" | [15 empty] | VV | 2 | 1 | True | 0 | ROZPOCET
| VV |  | 3 |  | 3 | [13 empty] | VV | 2 | 2 | True | 0 | ROZPOCET
| VV |  | Součet |  | 3 | [13 empty] | VV | 2 | 4 | True | 1 | ROZPOCET
| VV |  | 3*3 'Přepočtené koeficientem množství |  | 9 | [13 empty] | VV | 2 | 2 | False | 1 | ROZPOCET
12 | K | 162301922 | Příplatek k vodorovnému přemístění pařezů D 500 mm ZKD 5 km | kus | 9 |  | 0 | CS ÚRS 2016 02 |  |  | základní |  | 0 | 0 | 0 | 0 | 0 | 4 | K | 2 |  |  |  | ROZPOCET | [5 empty] | 0 | 0 | 0 | 0 | 0 | 1 | 0 | 4 | -1519285967
| PP |  | Vodorovné přemístění větví, kmenů nebo pařezů s naložením, složením a dopravou Příplatek k cenám za každých dalších i započatých 5000 m přes 5000 m pařezů kmenů, průměru přes 300 do 500 mm | [15 empty] | PP | 2
| VV |  | "u opěrné zdi" | [15 empty] | VV | 2 | 1 | True | 0 | ROZPOCET
| VV |  | "dle fotodokumentace" | [15 empty] | VV | 2 | 1 | True | 0 | ROZPOCET
| VV |  | 3 |  | 3 | [13 empty] | VV | 2 | 2 | True | 0 | ROZPOCET
| VV |  | Součet |  | 3 | [13 empty] | VV | 2 | 4 | True | 1 | ROZPOCET
| VV |  | 3*3 'Přepočtené koeficientem množství |  | 9 | [13 empty] | VV | 2 | 2 | False | 1 | ROZPOCET
13 | K | 162701105 | Vodorovné přemístění do 10000 m výkopku/sypaniny z horniny tř. 1 až 4 | m3 | 55.5 |  | 0 | CS ÚRS 2016 02 |  |  | základní |  | 0 | 0 | 0 | 0 | 0 | 4 | K | 2 |  |  |  | ROZPOCET | [5 empty] | 0 | 0 | 0 | 0 | 0 | 1 | 0 | 4 | 206800094
| PP |  | Vodorovné přemístění výkopku nebo sypaniny po suchu na obvyklém dopravním prostředku, bez naložení výkopku, avšak se složením bez rozhrnutí z horniny tř. 1 až 4 na vzdálenost přes 9 000 do 10 000 m | [15 empty] | PP | 2
| VV |  | "přebytečná zemina na deponii" | [15 empty] | VV | 2 | 1 | True | 0 | ROZPOCET
| VV |  | xx1 |  | 55.5 | [13 empty] | VV | 2 | 2 | True | 0 | ROZPOCET
| VV | s1 | Součet |  | 55.5 | [13 empty] | VV | 2 | 4 | True | 1 | ROZPOCET
14 | K | 162701109 | Příplatek k vodorovnému přemístění výkopku/sypaniny z horniny tř. 1 až 4 ZKD 1000 m přes 10000 m | m3 | 499.5 |  | 0 | CS ÚRS 2016 02 |  |  | základní |  | 0 | 0 | 0 | 0 | 0 | 4 | K | 2 |  |  |  | ROZPOCET | [5 empty] | 0 | 0 | 0 | 0 | 0 | 1 | 0 | 4 | 1518597548
| PP |  | Vodorovné přemístění výkopku nebo sypaniny po suchu na obvyklém dopravním prostředku, bez naložení výkopku, avšak se složením bez rozhrnutí z horniny tř. 1 až 4 na vzdálenost Příplatek k ceně za každých dalších i započatých 1 000 m | [15 empty] | PP | 2
| VV |  | s1 |  | 55.5 | [13 empty] | VV | 2 | 2 | True | 0 | ROZPOCET
| VV |  | Součet |  | 55.5 | [13 empty] | VV | 2 | 4 | True | 1 | ROZPOCET
| VV |  | 55,5*9 'Přepočtené koeficientem množství |  | 499.5 | [13 empty] | VV | 2 | 2 | False | 1 | ROZPOCET
15 | K | 171201201 | Uložení sypaniny na skládky | m3 | 55.5 |  | 0 | CS ÚRS 2016 02 |  |  | základní |  | 0 | 0 | 0 | 0 | 0 | 4 | K | 2 |  |  |  | ROZPOCET | [5 empty] | 0 | 0 | 0 | 0 | 0 | 1 | 0 | 4 | -1492910460
| PP |  | Uložení sypaniny na skládky | [15 empty] | PP | 2
| VV |  | s1 |  | 55.5 | [13 empty] | VV | 2 | 2 | True | 0 | ROZPOCET
| VV |  | Součet |  | 55.5 | [13 empty] | VV | 2 | 4 | True | 1 | ROZPOCET
16 | K | 171201211 | Poplatek za uložení odpadu ze sypaniny na skládce (skládkovné) | t | 99.9 |  | 0 | CS ÚRS 2016 02 |  |  | základní |  | 0 | 0 | 0 | 0 | 0 | 4 | K | 2 |  |  |  | ROZPOCET | [5 empty] | 0 | 0 | 0 | 0 | 0 | 1 | 0 | 4 | -1962223032
| PP |  | Uložení sypaniny poplatek za uložení sypaniny na skládce (skládkovné) | [15 empty] | PP | 2
| VV |  | s1*1,8 |  | 99.9 | [13 empty] | VV | 2 | 2 | True | 0 | ROZPOCET
| VV |  | Součet |  | 99.9 | [13 empty] | VV | 2 | 4 | True | 1 | ROZPOCET
17 | K | 1891010R01 | Úprava stávající zeleně,ohumusování a osetí | m2 | 96 |  | 0 |  |  |  | základní |  | 0 | 0 | 0 | 0 | 0 | 4 | K | 2 |  |  |  | ROZPOCET | [5 empty] | 0 | 0 | 0 | 0 | 0 | 1 | 0 | 4 | -370976733
| VV |  | "dle D.1.1.13 SCHODIŠTĚ PŘED VSTUPEM" | [15 empty] | VV | 2 | 1 | True | 0 | ROZPOCET
| VV |  | "odborné ořezaní stávajících jehličnanů" | [15 empty] | VV | 2 | 1 | True | 0 | ROZPOCET
| VV |  | "ohumusování a osetí travním semenem" | [15 empty] | VV | 2 | 1 | True | 0 | ROZPOCET
| VV |  | 40,0 |  | 40 | [13 empty] | VV | 2 | 2 | True | 0 | ROZPOCET
| VV |  | "dle D.1.1.16 SCHODIŠTĚ PŘED VSTUPEM - ÚPRAVA OPĚRNÉ ZDI" | [15 empty] | VV | 2 | 1 | True | 0 | ROZPOCET
| VV |  | 56,0 |  | 56 | [13 empty] | VV | 2 | 2 | True | 0 | ROZPOCET
| VV |  | Součet |  | 96 | [13 empty] | VV | 2 | 4 | True | 1 | ROZPOCET
| D | 2 | Zakládání |  |  |  | 0 | [5 empty] | 0 |  | 0 |  | 0 | 1 | D | 1 |  |  |  | ROZPOCET | [11 empty] | 0
18 | K | 215901101 | Zhutnění podloží z hornin soudržných do 92% PS nebo nesoudržných sypkých I(d) do 0,8 | m2 | 19.5 |  | 0 | CS ÚRS 2016 02 |  |  | základní |  | 0 | 0 | 0 | 0 | 0 | 4 | K | 2 |  |  |  | ROZPOCET | [5 empty] | 0 | 0 | 0 | 0 | 0 | 1 | 0 | 4 | -1521414837
| PP |  | Zhutnění podloží pod násypy z rostlé horniny tř. 1 až 4 z hornin soudružných do 92 % PS a nesoudržných sypkých relativní ulehlosti I(d) do 0,8 | [15 empty] | PP | 2
| VV |  | "dle D.1.1.13 SCHODIŠTĚ PŘED VSTUPEM" | [15 empty] | VV | 2 | 1 | True | 0 | ROZPOCET
| VV |  | xd1 |  | 19.5 | [13 empty] | VV | 2 | 2 | True | 0 | ROZPOCET
| VV |  | Součet |  | 19.5 | [13 empty] | VV | 2 | 4 | True | 1 | ROZPOCET
| D | 3 | Svislé a kompletní konstrukce |  |  |  | 0 | [5 empty] | 0 |  | 5.9404 |  | 0 | 1 | D | 1 |  |  |  | ROZPOCET | [11 empty] | 0
19 | K | 317168112 | Překlad keramický plochý š 11,5 cm dl 125 cm | kus | 1 |  | 0 | CS ÚRS 2016 02 |  |  | základní |  | 0 | 0.02321 | 0.02321 | 0 | 0 | 4 | K | 2 |  |  |  | ROZPOCET | [5 empty] | 0 | 0 | 0 | 0 | 0 | 1 | 0 | 4 | 867321152
| PP |  | Překlady keramické ploché [POROTHERM] osazené do maltového lože, výšky překladu 7,1 cm šířky 11,5 cm, délky 125 cm | [15 empty] | PP | 2
| VV |  | "dle D.1.1.11 VÝPIS PŘEKLADŮ" | [15 empty] | VV | 2 | 1 | True | 0 | ROZPOCET
| VV |  | 1 |  | 1 | [13 empty] | VV | 2 | 2 | True | 0 | ROZPOCET
| VV |  | Součet |  | 1 | [13 empty] | VV | 2 | 4 | True | 1 | ROZPOCET
20 | K | 317168122 | Překlad keramický plochý š 14,5 cm dl 125 cm | kus | 1 |  | 0 | CS ÚRS 2016 02 |  |  | základní |  | 0 | 0.02743 | 0.02743 | 0 | 0 | 4 | K | 2 |  |  |  | ROZPOCET | [5 empty] | 0 | 0 | 0 | 0 | 0 | 1 | 0 | 4 | -1501896528
| PP |  | Překlady keramické ploché [POROTHERM] osazené do maltového lože, výšky překladu 7,1 cm šířky 14,5 cm, délky 125 cm | [15 empty] | PP | 2
| VV |  | "dle D.1.1.11 VÝPIS PŘEKLADŮ" | [15 empty] | VV | 2 | 1 | True | 0 | ROZPOCET
| VV |  | 1 |  | 1 | [13 empty] | VV | 2 | 2 | True | 0 | ROZPOCET
| VV |  | Součet |  | 1 | [13 empty] | VV | 2 | 4 | True | 1 | ROZPOCET
21 | K | 340238235 | Zazdívka otvorů pl do 1 m2 v příčkách nebo stěnách z příčkovek Ytong tl 150 mm | m2 | 1.818 |  | 0 | CS ÚRS 2016 02 |  |  | základní |  | 0 | 0.10212 | 0.18565 | 0 | 0 | 4 | K | 2 |  |  |  | ROZPOCET | [5 empty] | 0 | 0 | 0 | 0 | 0 | 1 | 0 | 4 | 332484483
| PP |  | Zazdívka otvorů v příčkách nebo stěnách plochy přes 0,25 m2 do 1 m2 příčkovkami hladkými pórobetonovými [YTONG], objemové hmotnosti 500 kg/m3, tl. příčky 150 mm | [15 empty] | PP | 2
| VV |  | "dle D.1.1.7 PŮDORYS 1.NP, OBJEKT 5.2 - NOVÝ STAV" | [15 empty] | VV | 2 | 1 | True | 0 | ROZPOCET
| VV |  | 0,9*2,02*1 |  | 1.818 | [13 empty] | VV | 2 | 2 | True | 0 | ROZPOCET
| VV |  | Součet |  | 1.818 | [13 empty] | VV | 2 | 4 | True | 1 | ROZPOCET
22 | K | 342273323 | Příčky tl 100 mm z pórobetonových přesných příčkovek na pero a drážku objemové hmotnosti 500 kg/m3 | m2 | 27.095 |  | 0 | CS ÚRS 2016 02 |  |  | základní |  | 0 | 0.06951 | 1.8834 | 0 | 0 | 4 | K | 2 |  |  |  | ROZPOCET | [5 empty] | 0 | 0 | 0 | 0 | 0 | 1 | 0 | 4 | 25344074
| PP |  | Příčky z pórobetonových přesných příčkovek [YTONG] na pero a drážku, objemové hmotnosti 500 kg/m3 na tenké maltové lože, tloušťky příčky 100 mm | [15 empty] | PP | 2
| VV |  | "dle D.1.1.4 OBJEKT 5.1 - NOVÝ STAV" | [15 empty] | VV | 2 | 1 | True | 0 | ROZPOCET
| VV |  | vv1*(2,66+1,95+3,45)-0,8*1,97*2 |  | 17.965 | [13 empty] | VV | 2 | 2 | True | 0 | ROZPOCET
| VV |  | 2,2*0,95*3 |  | 6.27 | [13 empty] | VV | 2 | 2 | True | 0 | ROZPOCET
| VV |  | "dle D.1.1.7 PŮDORYS 1.NP, OBJEKT 5.2 - NOVÝ STAV" | [15 empty] | VV | 2 | 1 | True | 0 | ROZPOCET
| VV |  | vv2*(0,75+0,35) |  | 2.86 | [13 empty] | VV | 2 | 2 | True | 0 | ROZPOCET
| VV |  | Součet |  | 27.095 | [13 empty] | VV | 2 | 4 | True | 1 | ROZPOCET
23 | K | 342273523 | Příčky tl 150 mm z pórobetonových přesných příčkovek na pero a drážku objemové hmotnosti 500 kg/m3 | m2 | 5.24 |  | 0 | CS ÚRS 2016 02 |  |  | základní |  | 0 | 0.10359 | 0.54281 | 0 | 0 | 4 | K | 2 |  |  |  | ROZPOCET | [5 empty] | 0 | 0 | 0 | 0 | 0 | 1 | 0 | 4 | 370407089
| PP |  | Příčky z pórobetonových přesných příčkovek [YTONG] na pero a drážku, objemové hmotnosti 500 kg/m3 na tenké maltové lože, tloušťky příčky 150 mm | [15 empty] | PP | 2
| VV |  | "dle D.1.1.4 OBJEKT 5.1 - NOVÝ STAV" | [15 empty] | VV | 2 | 1 | True | 0 | ROZPOCET
| VV |  | vv1*(2,0) |  | 5.24 | [13 empty] | VV | 2 | 2 | True | 0 | ROZPOCET
| VV |  | Součet |  | 5.24 | [13 empty] | VV | 2 | 4 | True | 1 | ROZPOCET
24 | K | 342291111 | Ukotvení příček montážní polyuretanovou pěnou tl příčky do 100 mm | m | 36.6 |  | 0 | CS ÚRS 2016 02 |  |  | základní |  | 0 | 8e-05 | 0.002928 | 0 | 0 | 4 | K | 2 |  |  |  | ROZPOCET | [5 empty] | 0 | 0 | 0 | 0 | 0 | 1 | 0 | 4 | 1281166059
| PP |  | Ukotvení příček polyuretanovou pěnou, tl. příčky do 100 mm | [15 empty] | PP | 2
| VV |  | "dle D.1.1.4 OBJEKT 5.1 - NOVÝ STAV" | [15 empty] | VV | 2 | 1 | True | 0 | ROZPOCET
| VV |  | vv1*5*2 |  | 26.2 | [13 empty] | VV | 2 | 2 | True | 0 | ROZPOCET
| VV |  | "dle D.1.1.7 PŮDORYS 1.NP, OBJEKT 5.2 - NOVÝ STAV" | [15 empty] | VV | 2 | 1 | True | 0 | ROZPOCET
| VV |  | vv2*2*2 |  | 10.4 | [13 empty] | VV | 2 | 2 | True | 0 | ROZPOCET
| VV |  | Součet |  | 36.6 | [13 empty] | VV | 2 | 4 | True | 1 | ROZPOCET
25 | K | 342291112 | Ukotvení příček montážní polyuretanovou pěnou tl příčky přes 100 mm | m | 5.24 |  | 0 | CS ÚRS 2016 02 |  |  | základní |  | 0 | 0.00012 | 0.0006288 | 0 | 0 | 4 | K | 2 |  |  |  | ROZPOCET | [5 empty] | 0 | 0 | 0 | 0 | 0 | 1 | 0 | 4 | 194460972
| PP |  | Ukotvení příček polyuretanovou pěnou, tl. příčky přes 100 mm | [15 empty] | PP | 2
| VV |  | "dle D.1.1.4 OBJEKT 5.1 - NOVÝ STAV" | [15 empty] | VV | 2 | 1 | True | 0 | ROZPOCET
| VV |  | vv1*1*2 |  | 5.24 | [13 empty] | VV | 2 | 2 | True | 0 | ROZPOCET
| VV |  | Součet |  | 5.24 | [13 empty] | VV | 2 | 4 | True | 1 | ROZPOCET
26 | K | 342291131 | Ukotvení příček k betonovým konstrukcím plochými kotvami | m | 20.92 |  | 0 | CS ÚRS 2016 02 |  |  | základní |  | 0 | 0.0002 | 0.004184 | 0 | 0 | 4 | K | 2 |  |  |  | ROZPOCET | [5 empty] | 0 | 0 | 0 | 0 | 0 | 1 | 0 | 4 | 1214001447
| PP |  | Ukotvení příček plochými kotvami, do konstrukce betonové | [15 empty] | PP | 2
| VV |  | "dle D.1.1.4 OBJEKT 5.1 - NOVÝ STAV" | [15 empty] | VV | 2 | 1 | True | 0 | ROZPOCET
| VV |  | vv1*6 |  | 15.72 | [13 empty] | VV | 2 | 2 | True | 0 | ROZPOCET
| VV |  | "dle D.1.1.7 PŮDORYS 1.NP, OBJEKT 5.2 - NOVÝ STAV" | [15 empty] | VV | 2 | 1 | True | 0 | ROZPOCET
| VV |  | vv2*2 |  | 5.2 | [13 empty] | VV | 2 | 2 | True | 0 | ROZPOCET
| VV |  | Součet |  | 20.92 | [13 empty] | VV | 2 | 4 | True | 1 | ROZPOCET
27 | K | 346244354 | Obezdívka koupelnových van ploch rovných tl 100 mm z pórobetonových příčkovek hladkých Ytong | m2 | 0.855 |  | 0 | CS ÚRS 2016 02 |  |  | základní |  | 0 | 0.0848 | 0.072504 | 0 | 0 | 4 | K | 2 |  |  |  | ROZPOCET | [5 empty] | 0 | 0 | 0 | 0 | 0 | 1 | 0 | 4 | -1493701453
| PP |  | Obezdívka koupelnových van ploch rovných z přesných pórobetonových tvárnic [YTONG], na tenké maltové lože tl. 100 mm | [15 empty] | PP | 2
| VV |  | "dle D.1.1.1 TECHNICKÁ ZPRÁVA" | [15 empty] | VV | 2 | 1 | True | 0 | ROZPOCET
| VV |  | "dle D.1.1.4 OBJEKT 5.1 - NOVÝ STAV" | [15 empty] | VV | 2 | 1 | True | 0 | ROZPOCET
| VV |  | 0,15*0,9*(3+2) |  | 0.675 | [13 empty] | VV | 2 | 2 | True | 0 | ROZPOCET
| VV |  | 0,15*1,2*(1) |  | 0.18 | [13 empty] | VV | 2 | 2 | True | 0 | ROZPOCET
| VV |  | Součet |  | 0.855 | [13 empty] | VV | 2 | 4 | True | 1 | ROZPOCET
28 | K | 346272111 | Přizdívky ochranné tl 50 mm z pórobetonových přesných příčkovek Ytong objemové hmotnosti 500 kg/m3 | m2 | 7.41 |  | 0 | CS ÚRS 2016 02 |  |  | základní |  | 0 | 0.0415 | 0.30752 | 0 | 0 | 4 | K | 2 |  |  |  | ROZPOCET | [5 empty] | 0 | 0 | 0 | 0 | 0 | 1 | 0 | 4 | -215675694
| PP |  | Přizdívky izolační a ochranné z pórobetonových tvárnic [YTONG] o objemové hmotnosti 500 kg/m3, na tenké maltové lože tloušťky přizdívky 50 mm | [15 empty] | PP | 2
| VV |  | "dle D.1.1.7 PŮDORYS 1.NP, OBJEKT 5.2 - NOVÝ STAV" | [15 empty] | VV | 2 | 1 | True | 0 | ROZPOCET
| VV |  | vv2*(2,85) |  | 7.41 | [13 empty] | VV | 2 | 2 | True | 0 | ROZPOCET
| VV |  | Součet |  | 7.41 | [13 empty] | VV | 2 | 4 | True | 1 | ROZPOCET
29 | K | 346272113 | Přizdívky ochranné tl 100 mm z pórobetonových přesných příčkovek Ytong objemové hmotnosti 500 kg/m3 | m2 | 32.945 |  | 0 | CS ÚRS 2016 02 |  |  | základní |  | 0 | 0.07262 | 2.3925 | 0 | 0 | 4 | K | 2 |  |  |  | ROZPOCET | [5 empty] | 0 | 0 | 0 | 0 | 0 | 1 | 0 | 4 | 343411201
| PP |  | Přizdívky izolační a ochranné z pórobetonových tvárnic [YTONG] o objemové hmotnosti 500 kg/m3, na tenké maltové lože tloušťky přizdívky 100 mm | [15 empty] | PP | 2
| VV |  | "dle D.1.1.4 OBJEKT 5.1 - NOVÝ STAV" | [15 empty] | VV | 2 | 1 | True | 0 | ROZPOCET
| VV |  | vv1*(1,0+1,2+7,05) |  | 24.235 | [13 empty] | VV | 2 | 2 | True | 0 | ROZPOCET
| VV |  | "dle D.1.1.7 PŮDORYS 1.NP, OBJEKT 5.2 - NOVÝ STAV" | [15 empty] | VV | 2 | 1 | True | 0 | ROZPOCET
| VV |  | vv2*(2,42+0,93) |  | 8.71 | [13 empty] | VV | 2 | 2 | True | 0 | ROZPOCET
| VV |  | Součet |  | 32.945 | [13 empty] | VV | 2 | 4 | True | 1 | ROZPOCET
30 | K | 346272117R01 | Přizdívky ochranné tl 250 mm z pórobetonových přesných hladkých tvárnic Ytong hmotnosti 500 kg/m3 | m2 | 3.2 |  | 0 |  |  |  | základní |  | 0 | 0.15554 | 0.49773 | 0 | 0 | 4 | K | 2 |  |  |  | ROZPOCET | [5 empty] | 0 | 0 | 0 | 0 | 0 | 1 | 0 | 4 | -554891220
| PP |  | Přizdívky izolační a ochranné z pórobetonových tvárnic [YTONG] o objemové hmotnosti 500 kg/m3, na tenké maltové lože tloušťky přizdívky 250 mm | [15 empty] | PP | 2
| VV |  | "dle D.1.1.7 PŮDORYS 1.NP, OBJEKT 5.2 - NOVÝ STAV" | [15 empty] | VV | 2 | 1 | True | 0 | ROZPOCET
| VV |  | 1,6*(2,0) |  | 3.2 | [13 empty] | VV | 2 | 2 | True | 0 | ROZPOCET
| VV |  | Součet |  | 3.2 | [13 empty] | VV | 2 | 4 | True | 1 | ROZPOCET
| D | 4 | Vodorovné konstrukce |  |  |  | 0 | [5 empty] | 0 |  | 2.9084 |  | 0 | 1 | D | 1 |  |  |  | ROZPOCET | [11 empty] | 0
31 | K | 411121232 | Montáž prefabrikovaných ŽB stropů ze stropních desek dl do 1800 mm | kus | 14 |  | 0 | CS ÚRS 2016 02 |  |  | základní |  | 0 | 0.00459 | 0.06426 | 0 | 0 | 4 | K | 2 |  |  |  | ROZPOCET | [5 empty] | 0 | 0 | 0 | 0 | 0 | 1 | 0 | 4 | 2012387465
| PP |  | Montáž prefabrikovaných železobetonových stropů se zalitím spár, včetně podpěrné konstrukce, na cementovou maltu ze stropních desek, šířky do 600 mm a délky přes 900 do 1800 mm | [15 empty] | PP | 2
| VV |  | "dle D.1.1.4 OBJEKT 5.1 - NOVÝ STAV" | [15 empty] | VV | 2 | 1 | True | 0 | ROZPOCET
| VV |  | "PZD 28/10" 6 |  | 6 | [13 empty] | VV | 2 | 2 | True | 0 | ROZPOCET
| VV |  | "PZD 29/10" 2 |  | 2 | [13 empty] | VV | 2 | 2 | True | 0 | ROZPOCET
| VV |  | "PZD 30/10" 6 |  | 6 | [13 empty] | VV | 2 | 2 | True | 0 | ROZPOCET
| VV |  | Součet |  | 14 | [13 empty] | VV | 2 | 4 | True | 1 | ROZPOCET
32 | M | 593412240 | deska stropní plná PZD 28/10 119x29x9 cm | kus | 6.06 |  | 0 | CS ÚRS 2016 02 |  |  | základní |  | 0 | 0.075 | 0.4545 | 0 | 0 | 8 | M | 2 |  |  |  | ROZPOCET | [5 empty] | 0 | 0 | 0 | 0 | 0 | 1 | 0 | 4 | -1806401015
| PP |  | deska stropní plná PZD 119x29x9 cm | [15 empty] | PP | 2
| VV |  | 6*1,01 'Přepočtené koeficientem množství |  | 6.06 | [13 empty] | VV | 2 | 2 | False | 1 | ROZPOCET
33 | M | 593412250 | deska stropní plná PZD 29/10 149x29x9 cm | kus | 2.02 |  | 0 | CS ÚRS 2016 02 |  |  | základní |  | 0 | 0.093 | 0.18786 | 0 | 0 | 8 | M | 2 |  |  |  | ROZPOCET | [5 empty] | 0 | 0 | 0 | 0 | 0 | 1 | 0 | 4 | -1818324286
| PP |  | deska stropní plná PZD 149x29x9 cm | [15 empty] | PP | 2
| VV |  | 2*1,01 'Přepočtené koeficientem množství |  | 2.02 | [13 empty] | VV | 2 | 2 | False | 1 | ROZPOCET
34 | M | 593412260 | deska stropní plná PZD 30/10 179x29x9 cm | kus | 6.06 |  | 0 | CS ÚRS 2016 02 |  |  | základní |  | 0 | 0.113 | 0.68478 | 0 | 0 | 8 | M | 2 |  |  |  | ROZPOCET | [5 empty] | 0 | 0 | 0 | 0 | 0 | 1 | 0 | 4 | -351556791
| PP |  | deska stropní plná PZD 179x29x9 cm | [15 empty] | PP | 2
| VV |  | 6*1,01 'Přepočtené koeficientem množství |  | 6.06 | [13 empty] | VV | 2 | 2 | False | 1 | ROZPOCET
35 | K | 411121243 | Montáž prefabrikovaných ŽB stropů ze stropních desek dl do 2700 mm | kus | 11 |  | 0 | CS ÚRS 2016 02 |  |  | základní |  | 0 | 0.00459 | 0.05049 | 0 | 0 | 4 | K | 2 |  |  |  | ROZPOCET | [5 empty] | 0 | 0 | 0 | 0 | 0 | 1 | 0 | 4 | -749273035
| PP |  | Montáž prefabrikovaných železobetonových stropů se zalitím spár, včetně podpěrné konstrukce, na cementovou maltu ze stropních desek, šířky do 600 mm a délky přes 1800 do 2700 mm | [15 empty] | PP | 2
| VV |  | "dle D.1.1.4 OBJEKT 5.1 - NOVÝ STAV" | [15 empty] | VV | 2 | 1 | True | 0 | ROZPOCET
| VV |  | "PZD 31/10" 11 |  | 11 | [13 empty] | VV | 2 | 2 | True | 0 | ROZPOCET
| VV |  | Součet |  | 11 | [13 empty] | VV | 2 | 4 | True | 1 | ROZPOCET
36 | M | 593412270 | deska stropní plná PZD 31/10 209x29x9 cm | kus | 11.11 |  | 0 | CS ÚRS 2016 02 |  |  | základní |  | 0 | 0.132 | 1.4665 | 0 | 0 | 8 | M | 2 |  |  |  | ROZPOCET | [5 empty] | 0 | 0 | 0 | 0 | 0 | 1 | 0 | 4 | 1145961256
| PP |  | deska stropní plná PZD 209x29x9 cm | [15 empty] | PP | 2
| VV |  | 11*1,01 'Přepočtené koeficientem množství |  | 11.11 | [13 empty] | VV | 2 | 2 | False | 1 | ROZPOCET
| D | 5 | Komunikace pozemní |  |  |  | 0 | [5 empty] | 0 |  | 0 |  | 0 | 1 | D | 1 |  |  |  | ROZPOCET | [11 empty] | 0
37 | K | 564861111 | Podklad ze štěrkodrtě ŠD tl 200 mm | m2 | 19.5 |  | 0 | CS ÚRS 2016 02 |  |  | základní |  | 0 | 0 | 0 | 0 | 0 | 4 | K | 2 |  |  |  | ROZPOCET | [5 empty] | 0 | 0 | 0 | 0 | 0 | 1 | 0 | 4 | -1863476479
| PP |  | Podklad ze štěrkodrti ŠD s rozprostřením a zhutněním, po zhutnění tl. 200 mm | [15 empty] | PP | 2
| VV |  | "dle D.1.1.13 SCHODIŠTĚ PŘED VSTUPEM" | [15 empty] | VV | 2 | 1 | True | 0 | ROZPOCET
| VV |  | xd1 |  | 19.5 | [13 empty] | VV | 2 | 2 | True | 0 | ROZPOCET
| VV |  | Součet |  | 19.5 | [13 empty] | VV | 2 | 4 | True | 1 | ROZPOCET
38 | K | 576136311 | Asfaltový koberec otevřený AKO 16 (AKOH) tl 40 mm š do 3 m z nemodifikovaného asfaltu | m2 | 19.5 |  | 0 | CS ÚRS 2016 02 |  |  | základní |  | 0 | 0 | 0 | 0 | 0 | 4 | K | 2 |  |  |  | ROZPOCET | [5 empty] | 0 | 0 | 0 | 0 | 0 | 1 | 0 | 4 | -388823136
| PP |  | Asfaltový koberec otevřený AKO 16 (AKOH) s rozprostřením a se zhutněním z nemodifikovaného asfaltu v pruhu šířky do 3 m, po zhutnění tl. 40 mm | [15 empty] | PP | 2
| VV |  | "dle D.1.1.13 SCHODIŠTĚ PŘED VSTUPEM" | [15 empty] | VV | 2 | 1 | True | 0 | ROZPOCET
| VV |  | xd1 |  | 19.5 | [13 empty] | VV | 2 | 2 | True | 0 | ROZPOCET
| VV |  | Součet |  | 19.5 | [13 empty] | VV | 2 | 4 | True | 1 | ROZPOCET
| D | 6 | Úpravy povrchů, podlahy a osazování výplní |  |  |  | 0 | [5 empty] | 0 |  | 20.2034 |  | 0 | 1 | D | 1 |  |  |  | ROZPOCET | [11 empty] | 0
39 | K | 611131101 | Cementový postřik vnitřních stropů nanášený celoplošně ručně | m2 | 81.52 |  | 0 | CS ÚRS 2016 02 |  |  | základní |  | 0 | 0.00735 | 0.59917 | 0 | 0 | 4 | K | 2 |  |  |  | ROZPOCET | [5 empty] | 0 | 0 | 0 | 0 | 0 | 1 | 0 | 4 | 1730113014
| PP |  | Podkladní a spojovací vrstva vnitřních omítaných ploch cementový postřik nanášený ručně celoplošně stropů | [15 empty] | PP | 2
| VV |  | omstustr |  | 81.52 | [13 empty] | VV | 2 | 2 | True | 0 | ROZPOCET
| VV |  | Součet |  | 81.52 | [13 empty] | VV | 2 | 4 | True | 1 | ROZPOCET
40 | K | 611321141 | Vápenocementová omítka štuková dvouvrstvá vnitřních stropů rovných nanášená ručně | m2 | 81.52 |  | 0 | CS ÚRS 2016 02 |  |  | základní |  | 0 | 0.01838 | 1.4983 | 0 | 0 | 4 | K | 2 |  |  |  | ROZPOCET | [5 empty] | 0 | 0 | 0 | 0 | 0 | 1 | 0 | 4 | -1264433772
| PP |  | Omítka vápenocementová vnitřních ploch nanášená ručně dvouvrstvá, tloušťky jádrové omítky do 10 mm a tloušťky štuku do 3 mm štuková vodorovných konstrukcí stropů rovných | [15 empty] | PP | 2
| VV |  | "dle D.1.1.4 OBJEKT 5.1 - NOVÝ STAV" | [15 empty] | VV | 2 | 1 | True | 0 | ROZPOCET
| VV |  | sumaS1 |  | 53.88 | [13 empty] | VV | 2 | 2 | True | 0 | ROZPOCET
| VV |  | "dle D.1.1.7 PŮDORYS 1.NP, OBJEKT 5.2 - NOVÝ STAV" | [15 empty] | VV | 2 | 1 | True | 0 | ROZPOCET
| VV |  | sumaS2 |  | 27.64 | [13 empty] | VV | 2 | 2 | True | 0 | ROZPOCET
| VV | omstustr | Součet |  | 81.52 | [13 empty] | VV | 2 | 4 | True | 1 | ROZPOCET
41 | K | 612131101 | Cementový postřik vnitřních stěn nanášený celoplošně ručně | m2 | 281.622 |  | 0 | CS ÚRS 2016 02 |  |  | základní |  | 0 | 0.00735 | 2.0699 | 0 | 0 | 4 | K | 2 |  |  |  | ROZPOCET | [5 empty] | 0 | 0 | 0 | 0 | 0 | 1 | 0 | 4 | -2025443982
| PP |  | Podkladní a spojovací vrstva vnitřních omítaných ploch cementový postřik nanášený ručně celoplošně stěn | [15 empty] | PP | 2
| VV |  | omstuste |  | 281.622 | [13 empty] | VV | 2 | 2 | True | 0 | ROZPOCET
| VV |  | Součet |  | 281.622 | [13 empty] | VV | 2 | 4 | True | 1 | ROZPOCET
42 | K | 612321141 | Vápenocementová omítka štuková dvouvrstvá vnitřních stěn nanášená ručně | m2 | 281.622 |  | 0 | CS ÚRS 2016 02 |  |  | základní |  | 0 | 0.01838 | 5.1762 | 0 | 0 | 4 | K | 2 |  |  |  | ROZPOCET | [5 empty] | 0 | 0 | 0 | 0 | 0 | 1 | 0 | 4 | 1315879661
| PP |  | Omítka vápenocementová vnitřních ploch nanášená ručně dvouvrstvá, tloušťky jádrové omítky do 10 mm a tloušťky štuku do 3 mm štuková svislých konstrukcí stěn | [15 empty] | PP | 2
| VV |  | "dle D.1.1.4 OBJEKT 5.1 - NOVÝ STAV" | [15 empty] | VV | 2 | 1 | True | 0 | ROZPOCET
| VV |  | "112" vv1*((1,95+3,45)*2)-0,8*1,97*3 |  | 23.568 | [13 empty] | VV | 2 | 2 | True | 0 | ROZPOCET
| VV |  | "112a" vv1*((1,95+2,45+0,95)*2)-0,8*1,97*1,97 |  | 24.929 | [13 empty] | VV | 2 | 2 | True | 0 | ROZPOCET
| VV |  | "112b" vv1*((3,95+3,5)*2)-0,8*1,97*1-3,0*1,63 |  | 32.572 | [13 empty] | VV | 2 | 2 | True | 0 | ROZPOCET
| VV |  | "113a" vv1*((2,69+2,25)*2)-0,8*1,97*3 |  | 21.158 | [13 empty] | VV | 2 | 2 | True | 0 | ROZPOCET
| VV |  | "113b" vv1*((2,84+2,92)*2)-0,8*1,97*2-1,8*1,63 |  | 24.096 | [13 empty] | VV | 2 | 2 | True | 0 | ROZPOCET
| VV |  | "114a" vv1*((2,66+2,9+0,95*2)*2)-0,8*1,97*1 |  | 37.514 | [13 empty] | VV | 2 | 2 | True | 0 | ROZPOCET
| VV |  | "114" vv1*((2,66+2,25)*2)-0,8*1,97*1-1,8*1,63 |  | 21.218 | [13 empty] | VV | 2 | 2 | True | 0 | ROZPOCET
| VV |  | "dle D.1.1.7 PŮDORYS 1.NP, OBJEKT 5.2 - NOVÝ STAV" | [15 empty] | VV | 2 | 1 | True | 0 | ROZPOCET
| VV |  | "163a" vv2*((2,7+2,25)*2)-0,8*1,97*3 |  | 21.012 | [13 empty] | VV | 2 | 2 | True | 0 | ROZPOCET
| VV |  | "163b" vv2*((2,85+2,85)*2)-0,8*1,97*1-1,8*1,63 |  | 25.13 | [13 empty] | VV | 2 | 2 | True | 0 | ROZPOCET
| VV |  | "164" vv2*((2,85+0,65+0,7+0,35+5,25)*2)-0,8*1,97*1-1,8*1,63 |  | 46.45 | [13 empty] | VV | 2 | 2 | True | 0 | ROZPOCET
| VV |  | "ostění" APU*0,15 |  | 3.975 | [13 empty] | VV | 2 | 2 | True | 0 | ROZPOCET
| VV | omstuste | Součet |  | 281.622 | [13 empty] | VV | 2 | 4 | True | 1 | ROZPOCET
43 | K | 622143003 | Montáž omítkových plastových nebo pozinkovaných rohových profilů s tkaninou | m | 39.5 |  | 0 | CS ÚRS 2016 02 |  |  | základní |  | 0 | 0 | 0 | 0 | 0 | 4 | K | 2 |  |  |  | ROZPOCET | [5 empty] | 0 | 0 | 0 | 0 | 0 | 1 | 0 | 4 | 1531450833
| PP |  | Montáž omítkových profilů plastových nebo pozinkovaných, upevněných vtlačením do podkladní vrstvy nebo přibitím rohových s tkaninou | [15 empty] | PP | 2
| VV |  | "dle D.1.1.4 OBJEKT 5.1 - NOVÝ STAV" | [15 empty] | VV | 2 | 1 | True | 0 | ROZPOCET
| VV |  | "dle D.1.1.7 PŮDORYS 1.NP, OBJEKT 5.2 - NOVÝ STAV" | [15 empty] | VV | 2 | 1 | True | 0 | ROZPOCET
| VV |  | vv2*5 |  | 13 | [13 empty] | VV | 2 | 2 | True | 0 | ROZPOCET
| VV |  | "ostění" APU |  | 26.5 | [13 empty] | VV | 2 | 2 | True | 0 | ROZPOCET
| VV |  | Součet |  | 39.5 | [13 empty] | VV | 2 | 4 | True | 1 | ROZPOCET
44 | M | 590302110 | úhelník na ochranu rohů pozinkovaný 31/31/0,5 délka 2,8 m | m | 39.5 |  | 0 | CS ÚRS 2016 02 |  |  | základní |  | 0 | 0.00024 | 0.00948 | 0 | 0 | 8 | M | 2 |  |  |  | ROZPOCET | [5 empty] | 0 | 0 | 0 | 0 | 0 | 1 | 0 | 4 | 1395444398
| PP |  | úhelník na ochranu rohů pozinkovaný 31/31/0,5 délka 2,8 m | [15 empty] | PP | 2
| VV |  | "dle D.1.1.4 OBJEKT 5.1 - NOVÝ STAV" | [15 empty] | VV | 2 | 1 | True | 0 | ROZPOCET
| VV |  | "dle D.1.1.7 PŮDORYS 1.NP, OBJEKT 5.2 - NOVÝ STAV" | [15 empty] | VV | 2 | 1 | True | 0 | ROZPOCET
| VV |  | vv2*5 |  | 13 | [13 empty] | VV | 2 | 2 | True | 0 | ROZPOCET
| VV |  | "ostění" APU |  | 26.5 | [13 empty] | VV | 2 | 2 | True | 0 | ROZPOCET
| VV |  | Součet |  | 39.5 | [13 empty] | VV | 2 | 4 | True | 1 | ROZPOCET
45 | K | 622143004 | Montáž omítkových samolepících začišťovacích profilů (APU lišt) | m | 53 |  | 0 | CS ÚRS 2016 02 |  |  | základní |  | 0 | 0 | 0 | 0 | 0 | 4 | K | 2 |  |  |  | ROZPOCET | [5 empty] | 0 | 0 | 0 | 0 | 0 | 1 | 0 | 4 | -518607840
| PP |  | Montáž omítkových profilů plastových nebo pozinkovaných, upevněných vtlačením do podkladní vrstvy nebo přibitím začišťovacích samolepících [APU lišty] | [15 empty] | PP | 2
| VV |  | "O1" (1,8+1,63*2)*4 |  | 20.24 | [13 empty] | VV | 2 | 2 | True | 0 | ROZPOCET
| VV |  | "O2" (3,0+1,63*2)*1 |  | 6.26 | [13 empty] | VV | 2 | 2 | True | 0 | ROZPOCET
| VV | APU | Mezisoučet |  | 26.5 | [13 empty] | VV | 2 | 3 | True | 0 | ROZPOCET
| VV |  | "vnitřní" | [15 empty] | VV | 2 | 1 | True | 0 | ROZPOCET
| VV |  | APU |  | 26.5 | [13 empty] | VV | 2 | 2 | True | 0 | ROZPOCET
| VV |  | Součet |  | 53 | [13 empty] | VV | 2 | 4 | True | 1 | ROZPOCET
46 | M | 590514750 | profil okenní začišťovací s tkaninou -Thermospoj 6 mm/2,4 m | m | 26.5 |  | 0 | CS ÚRS 2016 02 |  |  | základní |  | 0 | 3e-05 | 0.000795 | 0 | 0 | 8 | M | 2 |  |  |  | ROZPOCET | [5 empty] | 0 | 0 | 0 | 0 | 0 | 1 | 0 | 4 | -324008654
| PP |  | profil okenní začišťovací se sklovláknitou armovací tkaninou 6 mm/2,4 m | [15 empty] | PP | 2
| P |  | Poznámka k položce: délka 2,4 m, přesah tkaniny 100 mm | [15 empty] | P | 2
| VV |  | APU |  | 26.5 | [13 empty] | VV | 2 | 2 | True | 0 | ROZPOCET
| VV |  | Součet |  | 26.5 | [13 empty] | VV | 2 | 4 | True | 1 | ROZPOCET
47 | M | 590514760 | profil okenní začišťovací s tkaninou -Thermospoj 9 mm/2,4 m | m | 26.5 |  | 0 | CS ÚRS 2016 02 |  |  | základní |  | 0 | 4e-05 | 0.00106 | 0 | 0 | 8 | M | 2 |  |  |  | ROZPOCET | [5 empty] | 0 | 0 | 0 | 0 | 0 | 1 | 0 | 4 | -732510663
| PP |  | profil okenní začišťovací se sklovláknitou armovací tkaninou 9 mm/2,4 m | [15 empty] | PP | 2
| P |  | Poznámka k položce: délka 2,4 m, přesah tkaniny 100 mm | [15 empty] | P | 2
| VV |  | APU |  | 26.5 | [13 empty] | VV | 2 | 2 | True | 0 | ROZPOCET
| VV |  | Součet |  | 26.5 | [13 empty] | VV | 2 | 4 | True | 1 | ROZPOCET
48 | K | 631311116 | Mazanina tl do 80 mm z betonu prostého bez zvýšených nároků na prostředí tř. C 25/30 | m3 | 0.992 |  | 0 | CS ÚRS 2016 02 |  |  | základní |  | 0 | 2.4533 | 2.4337 | 0 | 0 | 4 | K | 2 |  |  |  | ROZPOCET | [5 empty] | 0 | 0 | 0 | 0 | 0 | 1 | 0 | 4 | -1005203088
| PP |  | Mazanina z betonu prostého bez zvýšených nároků na prostředí tl. přes 50 do 80 mm tř. C 25/30 | [15 empty] | PP | 2
| VV |  | "dle D.1.1.4 OBJEKT 5.1 - NOVÝ STAV" | [15 empty] | VV | 2 | 1 | True | 0 | ROZPOCET
| VV |  | PZD*(0,035+0,065)*0,75 |  | 0.992 | [13 empty] | VV | 2 | 2 | True | 0 | ROZPOCET
| VV | bm01 | Součet |  | 0.992 | [13 empty] | VV | 2 | 4 | True | 1 | ROZPOCET
49 | K | 631319171 | Příplatek k mazanině tl do 80 mm za stržení povrchu spodní vrstvy před vložením výztuže | m3 | 0.992 |  | 0 | CS ÚRS 2016 02 |  |  | základní |  | 0 | 0 | 0 | 0 | 0 | 4 | K | 2 |  |  |  | ROZPOCET | [5 empty] | 0 | 0 | 0 | 0 | 0 | 1 | 0 | 4 | 1199694511
| PP |  | Příplatek k cenám mazanin za stržení povrchu spodní vrstvy mazaniny latí před vložením výztuže nebo pletiva pro tl. obou vrstev mazaniny přes 50 do 80 mm | [15 empty] | PP | 2
| VV |  | bm01 |  | 0.992 | [13 empty] | VV | 2 | 2 | True | 0 | ROZPOCET
| VV |  | Součet |  | 0.992 | [13 empty] | VV | 2 | 4 | True | 1 | ROZPOCET
50 | K | 631362021 | Výztuž mazanin svařovanými sítěmi Kari | t | 0.024 |  | 0 | CS ÚRS 2016 02 |  |  | základní |  | 0 | 1.0531 | 0.025273 | 0 | 0 | 4 | K | 2 |  |  |  | ROZPOCET | [5 empty] | 0 | 0 | 0 | 0 | 0 | 1 | 0 | 4 | 1994913932
| PP |  | Výztuž mazanin ze svařovaných sítí z drátů typu KARI | [15 empty] | PP | 2
| VV |  | "4/150-4/150,+25 % na přesahy" | [15 empty] | VV | 2 | 1 | True | 0 | ROZPOCET
| VV |  | PZD*1,45*0,001*1,25 |  | 0.024 | [13 empty] | VV | 2 | 2 | True | 0 | ROZPOCET
| VV |  | Součet |  | 0.024 | [13 empty] | VV | 2 | 4 | True | 1 | ROZPOCET
51 | K | 632451031 | Vyrovnávací potěr tl do 20 mm z MC 15 provedený v ploše | m2 | 13.23 |  | 0 | CS ÚRS 2016 02 |  |  | základní |  | 0 | 0.04984 | 0.65938 | 0 | 0 | 4 | K | 2 |  |  |  | ROZPOCET | [5 empty] | 0 | 0 | 0 | 0 | 0 | 1 | 0 | 4 | 1303180140
| PP |  | Potěr cementový vyrovnávací z malty (MC-15) v ploše o průměrné (střední) tl. od 10 do 20 mm | [15 empty] | PP | 2
| VV |  | "dle D.1.1.4 OBJEKT 5.1 - NOVÝ STAV" | [15 empty] | VV | 2 | 1 | True | 0 | ROZPOCET
| VV |  | "PZD 28/10" 1,2*0,3*6 |  | 2.16 | [13 empty] | VV | 2 | 2 | True | 0 | ROZPOCET
| VV |  | "PZD 29/10" 1,5*0,3*2 |  | 0.9 | [13 empty] | VV | 2 | 2 | True | 0 | ROZPOCET
| VV |  | "PZD 30/10" 1,8*0,3*6 |  | 3.24 | [13 empty] | VV | 2 | 2 | True | 0 | ROZPOCET
| VV |  | "PZD 31/10" 2,1*0,3*11 |  | 6.93 | [13 empty] | VV | 2 | 2 | True | 0 | ROZPOCET
| VV | PZD | Mezisoučet |  | 13.23 | [13 empty] | VV | 2 | 3 | True | 0 | ROZPOCET
| VV |  | Součet |  | 13.23 | [13 empty] | VV | 2 | 4 | True | 1 | ROZPOCET
52 | K | 632453331 | Potěr betonový samonivelační tl do 30 mm tř. C 25/30 | m2 | 81.52 |  | 0 | CS ÚRS 2016 02 |  |  | základní |  | 0 | 0.0693 | 5.6493 | 0 | 0 | 4 | K | 2 |  |  |  | ROZPOCET | [5 empty] | 0 | 0 | 0 | 0 | 0 | 1 | 0 | 4 | 1482855669
| PP |  | Potěr betonový samonivelační litý tl. od 20 mm do 30 mm tř. C 25/30 | [15 empty] | PP | 2
| VV |  | "dle D.1.1.4 OBJEKT 5.1 - NOVÝ STAV" | [15 empty] | VV | 2 | 1 | True | 0 | ROZPOCET
| VV |  | KD |  | 81.52 | [13 empty] | VV | 2 | 2 | True | 0 | ROZPOCET
| VV |  | Součet |  | 81.52 | [13 empty] | VV | 2 | 4 | True | 1 | ROZPOCET
53 | K | 636395011 | Oprava spárování dlažby z dlaždic MC pl přes 4 m2 | m2 | 212.975 |  | 0 | CS ÚRS 2016 02 |  |  | základní |  | 0 | 0.00977 | 2.0808 | 0 | 0 | 4 | K | 2 |  |  |  | ROZPOCET | [5 empty] | 0 | 0 | 0 | 0 | 0 | 1 | 0 | 4 | 848749293
| PP |  | Oprava spárování dlažeb cementovou maltou včetně vyškrábání a vymytí spar z dlaždic, plochy jednotlivě přes 4 m2 | [15 empty] | PP | 2
| VV |  | "stávající plochy" | [15 empty] | VV | 2 | 1 | True | 0 | ROZPOCET
| VV |  | p301*0,3 |  | 72 | [13 empty] | VV | 2 | 2 | True | 0 | ROZPOCET
| VV |  | p302*0,55 |  | 51.7 | [13 empty] | VV | 2 | 2 | True | 0 | ROZPOCET
| VV |  | p303*0,55 |  | 19.525 | [13 empty] | VV | 2 | 2 | True | 0 | ROZPOCET
| VV |  | p305*0,5 |  | 69.75 | [13 empty] | VV | 2 | 2 | True | 0 | ROZPOCET
| VV |  | Součet |  | 212.975 | [13 empty] | VV | 2 | 4 | True | 1 | ROZPOCET
| D | 8 | Trubní vedení |  |  |  | 0 | [5 empty] | 0 |  | 0.05336 |  | 0 | 1 | D | 1 |  |  |  | ROZPOCET | [11 empty] | 0
54 | K | 899101111 | Osazení poklopů litinových nebo ocelových včetně rámů hmotnosti do 50 kg | kus | 2 |  | 0 | CS ÚRS 2016 02 |  |  | základní |  | 0 | 0.00468 | 0.00936 | 0 | 0 | 4 | K | 2 |  |  |  | ROZPOCET | [5 empty] | 0 | 0 | 0 | 0 | 0 | 1 | 0 | 4 | -1106125464
| PP |  | Osazení poklopů litinových a ocelových včetně rámů hmotnosti jednotlivě do 50 kg | [15 empty] | PP | 2
| VV |  | "X10" 2 |  | 2 | [13 empty] | VV | 2 | 2 | True | 0 | ROZPOCET
| VV |  | Součet |  | 2 | [13 empty] | VV | 2 | 4 | True | 1 | ROZPOCET
55 | M | 5539910.1 | poklop k zadláždění,600/600 mm,třída zatížení L15,nerez | kus | 2 |  | 0 |  |  |  | základní |  | 0 | 0.022 | 0.044 | 0 | 0 | 8 | M | 2 |  |  |  | ROZPOCET | [5 empty] | 0 | 0 | 0 | 0 | 0 | 1 | 0 | 4 | 1919712257
| D | 9 | Ostatní konstrukce a práce-bourání |  |  |  | 0 | [5 empty] | 0 |  | 10.2259 |  | 46.7304 | 1 | D | 1 |  |  |  | ROZPOCET | [11 empty] | 0
56 | K | 919121233 | Těsnění spár zálivkou za studena pro komůrky š 20 mm hl 40 mm bez těsnicího profilu | m | 13.65 |  | 0 | CS ÚRS 2016 02 |  |  | základní |  | 0 | 0.00088 | 0.012012 | 0 | 0 | 4 | K | 2 |  |  |  | ROZPOCET | [5 empty] | 0 | 0 | 0 | 0 | 0 | 1 | 0 | 4 | -543533613
| PP |  | Utěsnění dilatačních spár zálivkou za studena v cementobetonovém nebo živičném krytu včetně adhezního nátěru bez těsnicího profilu pod zálivkou, pro komůrky šířky 20 mm, hloubky 40 mm | [15 empty] | PP | 2
| VV |  | "dle D.1.1.13 SCHODIŠTĚ PŘED VSTUPEM" | [15 empty] | VV | 2 | 1 | True | 0 | ROZPOCET
| VV |  | "pravé rameno" | [15 empty] | VV | 2 | 1 | True | 0 | ROZPOCET
| VV |  | 13,65 |  | 13.65 | [13 empty] | VV | 2 | 2 | True | 0 | ROZPOCET
| VV |  | Součet |  | 13.65 | [13 empty] | VV | 2 | 4 | True | 1 | ROZPOCET
57 | K | 919735111 | Řezání stávajícího živičného krytu hl do 50 mm | m | 14 |  | 0 | CS ÚRS 2016 02 |  |  | základní |  | 0 | 0 | 0 | 0 | 0 | 4 | K | 2 |  |  |  | ROZPOCET | [5 empty] | 0 | 0 | 0 | 0 | 0 | 1 | 0 | 4 | 257935705
| PP |  | Řezání stávajícího živičného krytu nebo podkladu hloubky do 50 mm | [15 empty] | PP | 2
| VV |  | "dle D.1.1.13 SCHODIŠTĚ PŘED VSTUPEM" | [15 empty] | VV | 2 | 1 | True | 0 | ROZPOCET
| VV |  | "levé rameno" | [15 empty] | VV | 2 | 1 | True | 0 | ROZPOCET
| VV |  | 13,7+0,3 |  | 14 | [13 empty] | VV | 2 | 2 | True | 0 | ROZPOCET
| VV |  | Součet |  | 14 | [13 empty] | VV | 2 | 4 | True | 1 | ROZPOCET
58 | K | 935932110R01 | Osazení podlahového roštu vč.rámu | m | 8.3 |  | 0 |  |  |  | základní |  | 0 | 0.43819 | 3.637 | 0 | 0 | 16 | K | 2 |  |  |  | ROZPOCET | [5 empty] | 0 | 0 | 0 | 0 | 0 | 1 | 0 | 16 | -1798614983
| VV |  | "X13" 4,15*2 |  | 8.3 | [13 empty] | VV | 2 | 2 | True | 0 | ROZPOCET
| VV |  | Součet |  | 8.3 | [13 empty] | VV | 2 | 4 | True | 1 | ROZPOCET
59 | M | 553470010.1 | rošt podlahový lisovaný 450 x 4150 mm,žárově zinkováno+nátěr | kus | 2 |  | 0 | CS ÚRS 2016 02 |  |  | základní |  | 0 | 0.0115 | 0.023 | 0 | 0 | 32 | M | 2 |  |  |  | ROZPOCET | [5 empty] | 0 | 0 | 0 | 0 | 0 | 1 | 0 | 16 | -2031742079
| PP |  | rošt podlahový lisovaný 450 x 4150 mm,žárově zinkováno+nátěr | [15 empty] | PP | 2
60 | K | 949101111 | Lešení pomocné pro objekty pozemních staveb s lešeňovou podlahou v do 1,9 m zatížení do 150 kg/m2 | m2 | 81.52 |  | 0 | CS ÚRS 2016 02 |  |  | základní |  | 0 | 0.00013 | 0.010598 | 0 | 0 | 4 | K | 2 |  |  |  | ROZPOCET | [5 empty] | 0 | 0 | 0 | 0 | 0 | 1 | 0 | 4 | 1100769337
| PP |  | Lešení pomocné pracovní pro objekty pozemních staveb pro zatížení do 150 kg/m2, o výšce lešeňové podlahy do 1,9 m | [15 empty] | PP | 2
| VV |  | "pro úpravy stropů a podhledů" | [15 empty] | VV | 2 | 1 | True | 0 | ROZPOCET
| VV |  | sumaS1 |  | 53.88 | [13 empty] | VV | 2 | 2 | True | 0 | ROZPOCET
| VV |  | sumaS2 |  | 27.64 | [13 empty] | VV | 2 | 2 | True | 0 | ROZPOCET
| VV |  | Součet |  | 81.52 | [13 empty] | VV | 2 | 4 | True | 1 | ROZPOCET
61 | K | 952901111 | Vyčištění budov bytové a občanské výstavby při výšce podlaží do 4 m | m2 | 81.52 |  | 0 | CS ÚRS 2016 02 |  |  | základní |  | 0 | 4e-05 | 0.0032608 | 0 | 0 | 4 | K | 2 |  |  |  | ROZPOCET | [5 empty] | 0 | 0 | 0 | 0 | 0 | 1 | 0 | 4 | -714184638
| PP |  | Vyčištění budov nebo objektů před předáním do užívání budov bytové nebo občanské výstavby - zametení a umytí podlah, dlažeb, obkladů, schodů v místnostech, chodbách a schodištích, vyčištění a umytí oken, dveří s rámy, zárubněmi, umytí a vyčištění jiných zasklených a natíraných ploch a zařizovacích předmětů, při světlé výšce podlaží do 4 m | [15 empty] | PP | 2
| VV |  | "pomocný výpočet" | [15 empty] | VV | 2 | 1 | True | 0 | ROZPOCET
| VV |  | "dle D.1.1.4 OBJEKT 5.1 - NOVÝ STAV" | [15 empty] | VV | 2 | 1 | True | 0 | ROZPOCET
| VV |  | "dle D.1.1.7 PŮDORYS 1.NP, OBJEKT 5.2 - NOVÝ STAV" | [15 empty] | VV | 2 | 1 | True | 0 | ROZPOCET
| VV |  | "dle D.1.1.13 SCHODIŠTĚ PŘED VSTUPEM" | [15 empty] | VV | 2 | 1 | True | 0 | ROZPOCET
| VV |  | "Objekt 5.1 - světlá výška" | [15 empty] | VV | 2 | 1 | True | 0 | ROZPOCET
| VV |  | 2,62 |  | 2.62 | [13 empty] | VV | 2 | 2 | True | 0 | ROZPOCET
| VV | vv1 | Mezisoučet |  | 2.62 | [13 empty] | VV | 2 | 3 | True | 0 | ROZPOCET
| VV |  | "Objekt 5.2 - světlá výška" | [15 empty] | VV | 2 | 1 | True | 0 | ROZPOCET
| VV |  | 2,6 |  | 2.6 | [13 empty] | VV | 2 | 2 | True | 0 | ROZPOCET
| VV | vv2 | Mezisoučet |  | 2.6 | [13 empty] | VV | 2 | 3 | True | 0 | ROZPOCET
| VV |  | Součet |  | 5.22 | [13 empty] | VV | 2 | 4 | True | 0 | ROZPOCET
| VV |  | "5.1" | [15 empty] | VV | 2 | 1 | True | 0 | ROZPOCET
| VV |  | "P1" | [15 empty] | VV | 2 | 1 | True | 0 | ROZPOCET
| VV |  | "keramická dlažba" | [15 empty] | VV | 2 | 1 | True | 0 | ROZPOCET
| VV |  | "112" 6,73 |  | 6.73 | [13 empty] | VV | 2 | 2 | True | 0 | ROZPOCET
| VV |  | "112b" 13,82 |  | 13.82 | [13 empty] | VV | 2 | 2 | True | 0 | ROZPOCET
| VV |  | "113a" 6,05 |  | 6.05 | [13 empty] | VV | 2 | 2 | True | 0 | ROZPOCET
| VV |  | "113b" 8,29 |  | 8.29 | [13 empty] | VV | 2 | 2 | True | 0 | ROZPOCET
| VV |  | "114" 5,99 |  | 5.99 | [13 empty] | VV | 2 | 2 | True | 0 | ROZPOCET
| VV | p101 | Mezisoučet |  | 40.88 | [13 empty] | VV | 2 | 3 | True | 0 | ROZPOCET
| VV |  | "P2" | [15 empty] | VV | 2 | 1 | True | 0 | ROZPOCET
| VV |  | "keramická dlažba s hydroizolací" | [15 empty] | VV | 2 | 1 | True | 0 | ROZPOCET
| VV |  | "112a" 5,57 |  | 5.57 | [13 empty] | VV | 2 | 2 | True | 0 | ROZPOCET
| VV |  | "114a" 7,43 |  | 7.43 | [13 empty] | VV | 2 | 2 | True | 0 | ROZPOCET
| VV | p101i | Mezisoučet |  | 13 | [13 empty] | VV | 2 | 3 | True | 0 | ROZPOCET
| VV | sumaS1 | Součet |  | 53.88 | [13 empty] | VV | 2 | 4 | True | 0 | ROZPOCET
| VV |  | "5.2" | [15 empty] | VV | 2 | 1 | True | 0 | ROZPOCET
| VV |  | "P1" | [15 empty] | VV | 2 | 1 | True | 0 | ROZPOCET
| VV |  | "keramická dlažba" | [15 empty] | VV | 2 | 1 | True | 0 | ROZPOCET
| VV |  | "163a" 5,63 |  | 5.63 | [13 empty] | VV | 2 | 2 | True | 0 | ROZPOCET
| VV |  | "163b" 8,12 |  | 8.12 | [13 empty] | VV | 2 | 2 | True | 0 | ROZPOCET
| VV |  | "164" 13,89 |  | 13.89 | [13 empty] | VV | 2 | 2 | True | 0 | ROZPOCET
| VV | p201 | Mezisoučet |  | 27.64 | [13 empty] | VV | 2 | 3 | True | 0 | ROZPOCET
| VV | sumaS2 | Součet |  | 27.64 | [13 empty] | VV | 2 | 4 | True | 0 | ROZPOCET
| VV |  | "dle D.1.1.13 SCHODIŠTĚ PŘED VSTUPEM" | [15 empty] | VV | 2 | 1 | True | 0 | ROZPOCET
| VV |  | "podesta" | [15 empty] | VV | 2 | 1 | True | 0 | ROZPOCET
| VV |  | 240,0 |  | 240 | [13 empty] | VV | 2 | 2 | True | 0 | ROZPOCET
| VV | p301 | Mezisoučet |  | 240 | [13 empty] | VV | 2 | 3 | True | 0 | ROZPOCET
| VV |  | "schodišťové stupně" | [15 empty] | VV | 2 | 1 | True | 0 | ROZPOCET
| VV |  | "stupnice" 54,0+40,0 |  | 94 | [13 empty] | VV | 2 | 2 | True | 0 | ROZPOCET
| VV | p302 | Mezisoučet |  | 94 | [13 empty] | VV | 2 | 3 | True | 0 | ROZPOCET
| VV |  | "schodišťové stupně" | [15 empty] | VV | 2 | 1 | True | 0 | ROZPOCET
| VV |  | "podstupnice" 20,5+15,0 |  | 35.5 | [13 empty] | VV | 2 | 2 | True | 0 | ROZPOCET
| VV | p303 | Mezisoučet |  | 35.5 | [13 empty] | VV | 2 | 3 | True | 0 | ROZPOCET
| VV |  | "boční a středová zídka" | [15 empty] | VV | 2 | 1 | True | 0 | ROZPOCET
| VV |  | "vodorovné plochy" | [15 empty] | VV | 2 | 1 | True | 0 | ROZPOCET
| VV |  | 36,5 |  | 36.5 | [13 empty] | VV | 2 | 2 | True | 0 | ROZPOCET
| VV | p304 | Mezisoučet |  | 36.5 | [13 empty] | VV | 2 | 3 | True | 0 | ROZPOCET
| VV |  | "boční a středová zídka" | [15 empty] | VV | 2 | 1 | True | 0 | ROZPOCET
| VV |  | "svislé plochy" | [15 empty] | VV | 2 | 1 | True | 0 | ROZPOCET
| VV |  | 139,5 |  | 139.5 | [13 empty] | VV | 2 | 2 | True | 0 | ROZPOCET
| VV | p305 | Mezisoučet |  | 139.5 | [13 empty] | VV | 2 | 3 | True | 0 | ROZPOCET
| VV | sumaS3 | Součet |  | 545.5 | [13 empty] | VV | 2 | 4 | True | 0 | ROZPOCET
| VV |  | sumaS1 |  | 53.88 | [13 empty] | VV | 2 | 2 | True | 0 | ROZPOCET
| VV |  | sumaS2 |  | 27.64 | [13 empty] | VV | 2 | 2 | True | 0 | ROZPOCET
| VV | sumaS | Součet |  | 81.52 | [13 empty] | VV | 2 | 4 | True | 1 | ROZPOCET
62 | K | 952909000R01 | Vyklizení a upravovaných částí objektu | m2 | 81.52 |  | 0 |  |  |  | základní |  | 0 | 0 | 0 | 0 | 0 | 4 | K | 2 |  |  |  | ROZPOCET | [5 empty] | 0 | 0 | 0 | 0 | 0 | 1 | 0 | 4 | 848471713
| PP |  | Vyklizení upravovaných částí objektu | [15 empty] | PP | 2
| VV |  | "dle podlahové plochy" | [15 empty] | VV | 2 | 1 | True | 0 | ROZPOCET
| VV |  | sumaS1 |  | 53.88 | [13 empty] | VV | 2 | 2 | True | 0 | ROZPOCET
| VV |  | sumaS2 |  | 27.64 | [13 empty] | VV | 2 | 2 | True | 0 | ROZPOCET
| VV |  | Součet |  | 81.52 | [13 empty] | VV | 2 | 4 | True | 1 | ROZPOCET
63 | K | 953312122 | Vložky do svislých dilatačních spár z extrudovaných polystyrénových desek tl 20 mm | m2 | 2.223 |  | 0 | CS ÚRS 2016 02 |  |  | základní |  | 0 | 0.00063 | 0.0014005 | 0 | 0 | 4 | K | 2 |  |  |  | ROZPOCET | [5 empty] | 0 | 0 | 0 | 0 | 0 | 1 | 0 | 4 | 1663647164
| PP |  | Vložky svislé do dilatačních spár z polystyrenových desek extrudovaných včetně dodání a osazení, v jakémkoliv zdivu přes 10 do 20 mm | [15 empty] | PP | 2
| VV |  | "dle D.1.1.4 OBJEKT 5.1 - NOVÝ STAV" | [15 empty] | VV | 2 | 1 | True | 0 | ROZPOCET
| VV |  | vv1*5*0,1 |  | 1.31 | [13 empty] | VV | 2 | 2 | True | 0 | ROZPOCET
| VV |  | vv1*1*0,15 |  | 0.393 | [13 empty] | VV | 2 | 2 | True | 0 | ROZPOCET
| VV |  | "dle D.1.1.7 PŮDORYS 1.NP, OBJEKT 5.2 - NOVÝ STAV" | [15 empty] | VV | 2 | 1 | True | 0 | ROZPOCET
| VV |  | vv2*2*0,1 |  | 0.52 | [13 empty] | VV | 2 | 2 | True | 0 | ROZPOCET
| VV |  | Součet |  | 2.223 | [13 empty] | VV | 2 | 4 | True | 1 | ROZPOCET
64 | K | 962031136 | Bourání příček z tvárnic nebo příčkovek tl do 150 mm | m2 | 12.484 |  | 0 | CS ÚRS 2016 02 |  |  | základní |  | 0 | 0 | 0 | 0.117 | 1.4606 | 4 | K | 2 |  |  |  | ROZPOCET | [5 empty] | 0 | 0 | 0 | 0 | 0 | 1 | 0 | 4 | -479638596
| PP |  | Bourání příček z cihel, tvárnic nebo příčkovek z tvárnic nebo příčkovek pálených nebo nepálených na maltu vápennou nebo vápenocementovou, tl. do 150 mm | [15 empty] | PP | 2
| VV |  | "dle D.1.1.3 OBJEKT 5.1 - BOURACÍ PRÁCE" | [15 empty] | VV | 2 | 1 | True | 0 | ROZPOCET
| VV |  | vv1*0,97 |  | 2.541 | [13 empty] | VV | 2 | 2 | True | 0 | ROZPOCET
| VV |  | "dle D.1.1.6 PŮDORYS 1.NP, OBJEKT 5.2 - BOURACÍ PRÁCE" | [15 empty] | VV | 2 | 1 | True | 0 | ROZPOCET
| VV |  | vv2*(0,98) |  | 2.548 | [13 empty] | VV | 2 | 2 | True | 0 | ROZPOCET
| VV |  | 2,1*(1,18*2+2,85)-0,6*1,97*3 |  | 7.395 | [13 empty] | VV | 2 | 2 | True | 0 | ROZPOCET
| VV |  | Součet |  | 12.484 | [13 empty] | VV | 2 | 4 | True | 1 | ROZPOCET
65 | K | 962052211 | Bourání zdiva nadzákladového ze ŽB přes 1 m3 | m3 | 9.3 |  | 0 | CS ÚRS 2016 02 |  |  | základní |  | 0 | 0 | 0 | 2.4 | 22.32 | 4 | K | 2 |  |  |  | ROZPOCET | [5 empty] | 0 | 0 | 0 | 0 | 0 | 1 | 0 | 4 | -89313972
| PP |  | Bourání zdiva železobetonového nadzákladového, objemu přes 1 m3 | [15 empty] | PP | 2
| VV |  | "dle D.1.1.16 SCHODIŠTĚ PŘED VSTUPEM - ÚPRAVA OPĚRNÉ ZDI" | [15 empty] | VV | 2 | 1 | True | 0 | ROZPOCET
| VV |  | 9,3 |  | 9.3 | [13 empty] | VV | 2 | 2 | True | 0 | ROZPOCET
| VV |  | Součet |  | 9.3 | [13 empty] | VV | 2 | 4 | True | 1 | ROZPOCET
66 | K | 963012510 | Bourání stropů z ŽB desek š do 300 mm tl do 140 mm | m3 | 1.39 |  | 0 | CS ÚRS 2016 02 |  |  | základní |  | 0 | 0 | 0 | 2.1 | 2.919 | 4 | K | 2 |  |  |  | ROZPOCET | [5 empty] | 0 | 0 | 0 | 0 | 0 | 1 | 0 | 4 | 1703969084
| PP |  | Bourání stropů z desek nebo panelů železobetonových prefabrikovaných s dutinami z desek, š. do 300 mm tl. do 140 mm | [15 empty] | PP | 2
| VV |  | "dle D.1.1.3 OBJEKT 5.1 - BOURACÍ PRÁCE" | [15 empty] | VV | 2 | 1 | True | 0 | ROZPOCET
| VV |  | "tl.90+15 mm" | [15 empty] | VV | 2 | 1 | True | 0 | ROZPOCET
| VV |  | "PZD 28/10" 1,2*0,3*0,105*6 |  | 0.227 | [13 empty] | VV | 2 | 2 | True | 0 | ROZPOCET
| VV |  | "PZD 29/10" 1,5*0,3*0,105*2 |  | 0.095 | [13 empty] | VV | 2 | 2 | True | 0 | ROZPOCET
| VV |  | "PZD 30/10" 1,8*0,3*0,105*6 |  | 0.34 | [13 empty] | VV | 2 | 2 | True | 0 | ROZPOCET
| VV |  | "PZD 31/10" 2,1*0,3*0,105*11 |  | 0.728 | [13 empty] | VV | 2 | 2 | True | 0 | ROZPOCET
| VV |  | Součet |  | 1.39 | [13 empty] | VV | 2 | 4 | True | 1 | ROZPOCET
67 | K | 965042121 | Bourání podkladů pod dlažby nebo mazanin betonových nebo z litého asfaltu tl do 100 mm pl do 1 m2 | m3 | 0.993 |  | 0 | CS ÚRS 2016 02 |  |  | základní |  | 0 | 0 | 0 | 2.2 | 2.1846 | 4 | K | 2 |  |  |  | ROZPOCET | [5 empty] | 0 | 0 | 0 | 0 | 0 | 1 | 0 | 4 | 199515696
| PP |  | Bourání mazanin betonových nebo z litého asfaltu tl. do 100 mm, plochy do 1 m2 | [15 empty] | PP | 2
| VV |  | "dle D.1.1.3 OBJEKT 5.1 - BOURACÍ PRÁCE" | [15 empty] | VV | 2 | 1 | True | 0 | ROZPOCET
| VV |  | "tl.35-65 mm" | [15 empty] | VV | 2 | 1 | True | 0 | ROZPOCET
| VV |  | "PZD 28/10" 1,2*0,3*(0,035+0,065)*0,75*6 |  | 0.162 | [13 empty] | VV | 2 | 2 | True | 0 | ROZPOCET
| VV |  | "PZD 29/10" 1,5*0,3*(0,035+0,065)*0,75*2 |  | 0.068 | [13 empty] | VV | 2 | 2 | True | 0 | ROZPOCET
| VV |  | "PZD 30/10" 1,8*0,3*(0,035+0,065)*0,75*6 |  | 0.243 | [13 empty] | VV | 2 | 2 | True | 0 | ROZPOCET
| VV |  | "PZD 31/10" 2,1*0,3*(0,035+0,065)*0,75*11 |  | 0.52 | [13 empty] | VV | 2 | 2 | True | 0 | ROZPOCET
| VV | bmst | Součet |  | 0.993 | [13 empty] | VV | 2 | 4 | True | 1 | ROZPOCET
68 | K | 965049111 | Příplatek k bourání betonových mazanin za bourání mazanin se svařovanou sítí tl do 100 mm | m3 | 0.993 |  | 0 | CS ÚRS 2016 02 |  |  | základní |  | 0 | 0 | 0 | 0.044 | 0.043692 | 4 | K | 2 |  |  |  | ROZPOCET | [5 empty] | 0 | 0 | 0 | 0 | 0 | 1 | 0 | 4 | -1957702234
| PP |  | Bourání mazanin Příplatek k cenám za bourání mazanin betonových se svařovanou sítí, tl. do 100 mm | [15 empty] | PP | 2
| VV |  | bmst |  | 0.993 | [13 empty] | VV | 2 | 2 | True | 0 | ROZPOCET
| VV |  | Součet |  | 0.993 | [13 empty] | VV | 2 | 4 | True | 1 | ROZPOCET
69 | K | 968062376 | Vybourání dřevěných rámů oken zdvojených včetně křídel pl do 4 m2 | m2 | 11.736 |  | 0 | CS ÚRS 2016 02 |  |  | základní |  | 0 | 0 | 0 | 0.034 | 0.39902 | 4 | K | 2 |  |  |  | ROZPOCET | [5 empty] | 0 | 0 | 0 | 0 | 0 | 1 | 0 | 4 | 1576947364
| PP |  | Vybourání dřevěných rámů oken s křídly, dveřních zárubní, vrat, stěn, ostění nebo obkladů rámů oken s křídly zdvojených, plochy do 4 m2 | [15 empty] | PP | 2
| VV |  | "dle D.1.1.3 OBJEKT 5.1 - BOURACÍ PRÁCE" | [15 empty] | VV | 2 | 1 | True | 0 | ROZPOCET
| VV |  | 1,8*1,63*2 |  | 5.868 | [13 empty] | VV | 2 | 2 | True | 0 | ROZPOCET
| VV |  | "dle D.1.1.6 PŮDORYS 1.NP, OBJEKT 5.2 - BOURACÍ PRÁCE" | [15 empty] | VV | 2 | 1 | True | 0 | ROZPOCET
| VV |  | 1,8*1,63*2 |  | 5.868 | [13 empty] | VV | 2 | 2 | True | 0 | ROZPOCET
| VV |  | Součet |  | 11.736 | [13 empty] | VV | 2 | 4 | True | 1 | ROZPOCET
70 | K | 968062377 | Vybourání dřevěných rámů oken zdvojených včetně křídel pl přes 4 m2 | m2 | 4.89 |  | 0 | CS ÚRS 2016 02 |  |  | základní |  | 0 | 0 | 0 | 0.032 | 0.15648 | 4 | K | 2 |  |  |  | ROZPOCET | [5 empty] | 0 | 0 | 0 | 0 | 0 | 1 | 0 | 4 | 1785217812
| PP |  | Vybourání dřevěných rámů oken s křídly, dveřních zárubní, vrat, stěn, ostění nebo obkladů rámů oken s křídly zdvojených, plochy přes 4 m2 | [15 empty] | PP | 2
| VV |  | "dle D.1.1.3 OBJEKT 5.1 - BOURACÍ PRÁCE" | [15 empty] | VV | 2 | 1 | True | 0 | ROZPOCET
| VV |  | 3,0*1,63*1 |  | 4.89 | [13 empty] | VV | 2 | 2 | True | 0 | ROZPOCET
| VV |  | Součet |  | 4.89 | [13 empty] | VV | 2 | 4 | True | 1 | ROZPOCET
71 | K | 968072455 | Vybourání kovových dveřních zárubní pl do 2 m2 | m2 | 25.654 |  | 0 | CS ÚRS 2016 02 |  |  | základní |  | 0 | 0 | 0 | 0.076 | 1.9497 | 4 | K | 2 |  |  |  | ROZPOCET | [5 empty] | 0 | 0 | 0 | 0 | 0 | 1 | 0 | 4 | 327238038
| PP |  | Vybourání kovových rámů oken s křídly, dveřních zárubní, vrat, stěn, ostění nebo obkladů dveřních zárubní, plochy do 2 m2 | [15 empty] | PP | 2
| VV |  | "dle D.1.1.3 OBJEKT 5.1 - BOURACÍ PRÁCE" | [15 empty] | VV | 2 | 1 | True | 0 | ROZPOCET
| VV |  | 0,7*2,02*10 |  | 14.14 | [13 empty] | VV | 2 | 2 | True | 0 | ROZPOCET
| VV |  | 0,9*2,02*1 |  | 1.818 | [13 empty] | VV | 2 | 2 | True | 0 | ROZPOCET
| VV |  | "dle D.1.1.6 PŮDORYS 1.NP, OBJEKT 5.2 - BOURACÍ PRÁCE" | [15 empty] | VV | 2 | 1 | True | 0 | ROZPOCET
| VV |  | 0,7*2,02*3 |  | 4.242 | [13 empty] | VV | 2 | 2 | True | 0 | ROZPOCET
| VV |  | 0,9*2,02*3 |  | 5.454 | [13 empty] | VV | 2 | 2 | True | 0 | ROZPOCET
| VV |  | Součet |  | 25.654 | [13 empty] | VV | 2 | 4 | True | 1 | ROZPOCET
72 | K | 973048121 | Vysekání kapes ve zdivu z betonu pro zavázání příček nebo zdí tl do 100 mm | m | 18.3 |  | 0 | CS ÚRS 2016 02 |  |  | základní |  | 0 | 0 | 0 | 0.008 | 0.1464 | 4 | K | 2 |  |  |  | ROZPOCET | [5 empty] | 0 | 0 | 0 | 0 | 0 | 1 | 0 | 4 | 7925669
| PP |  | Vysekání výklenků nebo kapes ve zdivu betonovém kapes pro zavázaní nových zdí a příček ve zdivu z betonu nebo z cihel na maltu cementovou, tl. do 100 mm | [15 empty] | PP | 2
| VV |  | "dle D.1.1.4 OBJEKT 5.1 - NOVÝ STAV" | [15 empty] | VV | 2 | 1 | True | 0 | ROZPOCET
| VV |  | vv1*5 |  | 13.1 | [13 empty] | VV | 2 | 2 | True | 0 | ROZPOCET
| VV |  | "dle D.1.1.7 PŮDORYS 1.NP, OBJEKT 5.2 - NOVÝ STAV" | [15 empty] | VV | 2 | 1 | True | 0 | ROZPOCET
| VV |  | vv2*2 |  | 5.2 | [13 empty] | VV | 2 | 2 | True | 0 | ROZPOCET
| VV |  | Součet |  | 18.3 | [13 empty] | VV | 2 | 4 | True | 1 | ROZPOCET
73 | K | 973048131 | Vysekání kapes ve zdivu z betonu pro zavázání příček nebo zdí tl do 150 mm | m | 2.62 |  | 0 | CS ÚRS 2016 02 |  |  | základní |  | 0 | 0 | 0 | 0.01 | 0.0262 | 4 | K | 2 |  |  |  | ROZPOCET | [5 empty] | 0 | 0 | 0 | 0 | 0 | 1 | 0 | 4 | -1450462896
| PP |  | Vysekání výklenků nebo kapes ve zdivu betonovém kapes pro zavázaní nových zdí a příček ve zdivu z betonu nebo z cihel na maltu cementovou, tl. do 150 mm | [15 empty] | PP | 2
| VV |  | "dle D.1.1.4 OBJEKT 5.1 - NOVÝ STAV" | [15 empty] | VV | 2 | 1 | True | 0 | ROZPOCET
| VV |  | vv1*1 |  | 2.62 | [13 empty] | VV | 2 | 2 | True | 0 | ROZPOCET
| VV |  | Součet |  | 2.62 | [13 empty] | VV | 2 | 4 | True | 1 | ROZPOCET
74 | K | 976085311 | Vybourání kanalizačních rámů včetně poklopů nebo mříží pl do 0,6 m2 | kus | 2 |  | 0 | CS ÚRS 2016 02 |  |  | základní |  | 0 | 0 | 0 | 0.045 | 0.09 | 4 | K | 2 |  |  |  | ROZPOCET | [5 empty] | 0 | 0 | 0 | 0 | 0 | 1 | 0 | 4 | 566200541
| PP |  | Vybourání drobných zámečnických a jiných konstrukcí kanalizačních rámů litinových, z rýhovaného plechu nebo betonových včetně poklopů nebo mříží, plochy do 0,60 m2 | [15 empty] | PP | 2
| VV |  | "dle D.1.1.3 OBJEKT 5.1 - BOURACÍ PRÁCE" | [15 empty] | VV | 2 | 1 | True | 0 | ROZPOCET
| VV |  | 2 |  | 2 | [13 empty] | VV | 2 | 2 | True | 0 | ROZPOCET
| VV |  | Součet |  | 2 | [13 empty] | VV | 2 | 4 | True | 1 | ROZPOCET
75 | K | 978057321 | Odsekání obkladů ze schodišťových konstrukcí z desek z kamene stupnic | m | 116.888 |  | 0 | CS ÚRS 2016 02 |  |  | základní |  | 0 | 0 | 0 | 0.0066 | 0.77146 | 4 | K | 2 |  |  |  | ROZPOCET | [5 empty] | 0 | 0 | 0 | 0 | 0 | 1 | 0 | 4 | 1453803857
| PP |  | Odsekání obkladů schodišťových konstrukcí z kamene nebo litého teraca stupnic | [15 empty] | PP | 2
| VV |  | "tonáž suti změněna na cca 30 %,pouze pro výměnu" | [15 empty] | VV | 2 | 1 | True | 0 | ROZPOCET
| VV |  | "dle D.1.1.13 SCHODIŠTĚ PŘED VSTUPEM" | [15 empty] | VV | 2 | 1 | True | 0 | ROZPOCET
| VV |  | p302sch |  | 116.888 | [13 empty] | VV | 2 | 2 | True | 0 | ROZPOCET
| VV |  | Součet |  | 116.888 | [13 empty] | VV | 2 | 4 | True | 1 | ROZPOCET
76 | K | 978057331 | Odsekání obkladů ze schodišťových konstrukcí z desek z kamene podstupnic | m | 116.888 |  | 0 | CS ÚRS 2016 02 |  |  | základní |  | 0 | 0 | 0 | 0.003 | 0.35066 | 4 | K | 2 |  |  |  | ROZPOCET | [5 empty] | 0 | 0 | 0 | 0 | 0 | 1 | 0 | 4 | 765260869
| PP |  | Odsekání obkladů schodišťových konstrukcí z kamene nebo litého teraca podstupnic | [15 empty] | PP | 2
| VV |  | "tonáž suti změněna na cca 30 %,pouze pro výměnu" | [15 empty] | VV | 2 | 1 | True | 0 | ROZPOCET
| VV |  | "dle D.1.1.13 SCHODIŠTĚ PŘED VSTUPEM" | [15 empty] | VV | 2 | 1 | True | 0 | ROZPOCET
| VV |  | p302sch |  | 116.888 | [13 empty] | VV | 2 | 2 | True | 0 | ROZPOCET
| VV |  | Součet |  | 116.888 | [13 empty] | VV | 2 | 4 | True | 1 | ROZPOCET
77 | K | 978059241 | Odsekání obkladů stěn z desek z kamene plochy přes 1 m2 | m2 | 278.25 |  | 0 | CS ÚRS 2016 02 |  |  | základní |  | 0 | 0 | 0 | 0.05 | 13.9125 | 4 | K | 2 |  |  |  | ROZPOCET | [5 empty] | 0 | 0 | 0 | 0 | 0 | 1 | 0 | 4 | -460935006
| PP |  | Odsekání obkladů stěn včetně otlučení podkladní omítky až na zdivo z kamene přes 1 m2 | [15 empty] | PP | 2
| VV |  | "tonáž suti změněna na cca 30 %,pouze pro výměnu" | [15 empty] | VV | 2 | 1 | True | 0 | ROZPOCET
| VV |  | "podesta" | [15 empty] | VV | 2 | 1 | True | 0 | ROZPOCET
| VV |  | p301*0,7 |  | 168 | [13 empty] | VV | 2 | 2 | True | 0 | ROZPOCET
| VV |  | "boční a středové zídky" | [15 empty] | VV | 2 | 1 | True | 0 | ROZPOCET
| VV |  | p304 |  | 36.5 | [13 empty] | VV | 2 | 2 | True | 0 | ROZPOCET
| VV |  | p305*0,5 |  | 69.75 | [13 empty] | VV | 2 | 2 | True | 0 | ROZPOCET
| VV |  | "oprava obkladu sloupů – předpokládaný rozsah výměny desek" | [15 empty] | VV | 2 | 1 | True | 0 | ROZPOCET
| VV |  | 4,0 |  | 4 | [13 empty] | VV | 2 | 2 | True | 0 | ROZPOCET
| VV |  | Součet |  | 278.25 | [13 empty] | VV | 2 | 4 | True | 1 | ROZPOCET
78 | K | 985131311 | Ruční dočištění ploch stěn, rubu kleneb a podlah ocelových kartáči | m2 | 336.525 |  | 0 | CS ÚRS 2016 02 |  |  | základní |  | 0 | 0 | 0 | 0 | 0 | 4 | K | 2 |  |  |  | ROZPOCET | [5 empty] | 0 | 0 | 0 | 0 | 0 | 1 | 0 | 4 | -1849075677
| PP |  | Očištění ploch stěn, rubu kleneb a podlah ruční dočištění ocelovými kartáči | [15 empty] | PP | 2
| VV |  | "dle D.1.1.13 SCHODIŠTĚ PŘED VSTUPEM" | [15 empty] | VV | 2 | 1 | True | 0 | ROZPOCET
| VV |  | p300 |  | 336.525 | [13 empty] | VV | 2 | 2 | True | 0 | ROZPOCET
| VV |  | Součet |  | 336.525 | [13 empty] | VV | 2 | 4 | True | 1 | ROZPOCET
79 | K | 985311111 | Reprofilace stěn cementovými sanačními maltami tl 10 mm | m2 | 336.525 |  | 0 | CS ÚRS 2016 02 |  |  | základní |  | 0 | 0.01943 | 6.5387 | 0 | 0 | 4 | K | 2 |  |  |  | ROZPOCET | [5 empty] | 0 | 0 | 0 | 0 | 0 | 1 | 0 | 4 | 1957691826
| PP |  | Reprofilace betonu sanačními maltami na cementové bázi ručně stěn, tloušťky do 10 mm | [15 empty] | PP | 2
| VV |  | "dle D.1.1.13 SCHODIŠTĚ PŘED VSTUPEM" | [15 empty] | VV | 2 | 1 | True | 0 | ROZPOCET
| VV |  | p301*0,7 |  | 168 | [13 empty] | VV | 2 | 2 | True | 0 | ROZPOCET
| VV |  | (p302+p303)*0,45 |  | 58.275 | [13 empty] | VV | 2 | 2 | True | 0 | ROZPOCET
| VV |  | p304 |  | 36.5 | [13 empty] | VV | 2 | 2 | True | 0 | ROZPOCET
| VV |  | p305*0,5 |  | 69.75 | [13 empty] | VV | 2 | 2 | True | 0 | ROZPOCET
| VV |  | "oprava obkladu sloupů – předpokládaný rozsah výměny desek" | [15 empty] | VV | 2 | 1 | True | 0 | ROZPOCET
| VV |  | 4,0 |  | 4 | [13 empty] | VV | 2 | 2 | True | 0 | ROZPOCET
| VV | p300 | Součet |  | 336.525 | [13 empty] | VV | 2 | 4 | True | 1 | ROZPOCET
| D | 997 | Přesun sutě |  |  |  | 0 | [5 empty] | 0 |  | 0 |  | 0 | 1 | D | 1 |  |  |  | ROZPOCET | [11 empty] | 0
80 | K | 997013151 | Vnitrostaveništní doprava suti a vybouraných hmot pro budovy v do 6 m s omezením mechanizace | t | 83.551 |  | 0 | CS ÚRS 2016 02 |  |  | základní |  | 0 | 0 | 0 | 0 | 0 | 4 | K | 2 |  |  |  | ROZPOCET | [5 empty] | 0 | 0 | 0 | 0 | 0 | 1 | 0 | 4 | 1649311516
| PP |  | Vnitrostaveništní doprava suti a vybouraných hmot vodorovně do 50 m svisle s omezením mechanizace pro budovy a haly výšky do 6 m | [15 empty] | PP | 2
81 | K | 997013501 | Odvoz suti a vybouraných hmot na skládku nebo meziskládku do 1 km se složením | t | 83.551 |  | 0 | CS ÚRS 2016 02 |  |  | základní |  | 0 | 0 | 0 | 0 | 0 | 4 | K | 2 |  |  |  | ROZPOCET | [5 empty] | 0 | 0 | 0 | 0 | 0 | 1 | 0 | 4 | 1424434286
| PP |  | Odvoz suti a vybouraných hmot na skládku nebo meziskládku se složením, na vzdálenost do 1 km | [15 empty] | PP | 2
82 | K | 997013509 | Příplatek k odvozu suti a vybouraných hmot na skládku ZKD 1 km přes 1 km | t | 1587.469 |  | 0 | CS ÚRS 2016 02 |  |  | základní |  | 0 | 0 | 0 | 0 | 0 | 4 | K | 2 |  |  |  | ROZPOCET | [5 empty] | 0 | 0 | 0 | 0 | 0 | 1 | 0 | 4 | -784077799
| PP |  | Odvoz suti a vybouraných hmot na skládku nebo meziskládku se složením, na vzdálenost Příplatek k ceně za každý další i započatý 1 km přes 1 km | [15 empty] | PP | 2
| VV |  | 83,551*19 'Přepočtené koeficientem množství |  | 1587.469 | [13 empty] | VV | 2 | 2 | False | 1 | ROZPOCET
83 | K | 997013822 | Poplatek za uložení stavebního odpadu s oleji nebo ropnými látkami na skládce (skládkovné) | t | 0.106 |  | 0 | CS ÚRS 2016 02 |  |  | základní |  | 0 | 0 | 0 | 0 | 0 | 4 | K | 2 |  |  |  | ROZPOCET | [5 empty] | 0 | 0 | 0 | 0 | 0 | 1 | 0 | 4 | 1131311705
| PP |  | Poplatek za uložení stavebního odpadu na skládce (skládkovné) s oleji nebo ropnými látkami | [15 empty] | PP | 2
84 | K | 997013831 | Poplatek za uložení stavebního směsného odpadu na skládce (skládkovné) | t | 83.445 |  | 0 | CS ÚRS 2016 02 |  |  | základní |  | 0 | 0 | 0 | 0 | 0 | 4 | K | 2 |  |  |  | ROZPOCET | [5 empty] | 0 | 0 | 0 | 0 | 0 | 1 | 0 | 4 | -2043261859
| PP |  | Poplatek za uložení stavebního odpadu na skládce (skládkovné) směsného | [15 empty] | PP | 2
| D | 998 | Přesun hmot |  |  |  | 0 | [5 empty] | 0 |  | 0 |  | 0 | 1 | D | 1 |  |  |  | ROZPOCET | [11 empty] | 0
85 | K | 998017001 | Přesun hmot s omezením mechanizace pro budovy v do 6 m | t | 35.682 |  | 0 | CS ÚRS 2016 02 |  |  | základní |  | 0 | 0 | 0 | 0 | 0 | 4 | K | 2 |  |  |  | ROZPOCET | [5 empty] | 0 | 0 | 0 | 0 | 0 | 1 | 0 | 4 | -191314881
| PP |  | Přesun hmot pro budovy občanské výstavby, bydlení, výrobu a služby s omezením mechanizace vodorovná dopravní vzdálenost do 100 m pro budovy s jakoukoliv nosnou konstrukcí výšky do 6 m | [15 empty] | PP | 2
| D | PSV | Práce a dodávky PSV |  |  |  | 0 | [5 empty] | 0 |  | 21.4319 |  | 30.327 | 2 | D | 0 |  |  |  | ROZPOCET | [11 empty] | 0
| D | 711 | Izolace proti vodě, vlhkosti a plynům |  |  |  | 0 | [5 empty] | 0 |  | 1.9325 |  | 0.10584 | 2 | D | 1 |  |  |  | ROZPOCET | [11 empty] | 0
86 | K | 711411001 | Provedení izolace proti tlakové vodě vodorovné za studena nátěrem penetračním | m2 | 14.553 |  | 0 | CS ÚRS 2016 02 |  |  | základní |  | 0 | 0 | 0 | 0 | 0 | 16 | K | 2 |  |  |  | ROZPOCET | [5 empty] | 0 | 0 | 0 | 0 | 0 | 1 | 0 | 16 | 1122916960
| PP |  | Provedení izolace proti povrchové a podpovrchové tlakové vodě natěradly a tmely za studena na ploše vodorovné V nátěrem penetračním | [15 empty] | PP | 2
| VV |  | "dle D.1.1.4 OBJEKT 5.1 - NOVÝ STAV" | [15 empty] | VV | 2 | 1 | True | 0 | ROZPOCET
| VV |  | "+10 % na napojení na stávající hydroizolaci" | [15 empty] | VV | 2 | 1 | True | 0 | ROZPOCET
| VV |  | PZD*1,1 |  | 14.553 | [13 empty] | VV | 2 | 2 | True | 0 | ROZPOCET
| VV | i10 | Součet |  | 14.553 | [13 empty] | VV | 2 | 4 | True | 1 | ROZPOCET
87 | M | 111631500 | lak asfaltový ALP/9 (MJ t) bal 9 kg | t | 0.005 |  | 0 | CS ÚRS 2016 02 |  |  | základní |  | 0 | 1 | 0.005 | 0 | 0 | 32 | M | 2 |  |  |  | ROZPOCET | [5 empty] | 0 | 0 | 0 | 0 | 0 | 1 | 0 | 16 | 1731056707
| PP |  | lak asfaltový penetrační (MJ t) bal 9 kg | [15 empty] | PP | 2
| P |  | Poznámka k položce: Spotřeba 0,3-0,4kg/m2 dle povrchu, ředidlo technický benzín | [15 empty] | P | 2
| VV |  | i10*0,00035 |  | 0.005 | [13 empty] | VV | 2 | 2 | True | 0 | ROZPOCET
| VV |  | Součet |  | 0.005 | [13 empty] | VV | 2 | 4 | True | 1 | ROZPOCET
88 | K | 711131811 | Odstranění izolace proti zemní vlhkosti vodorovné | m2 | 26.46 |  | 0 | CS ÚRS 2016 02 |  |  | základní |  | 0 | 0 | 0 | 0.004 | 0.10584 | 16 | K | 2 |  |  |  | ROZPOCET | [5 empty] | 0 | 0 | 0 | 0 | 0 | 1 | 0 | 16 | -1930284204
| PP |  | Odstranění izolace proti zemní vlhkosti na ploše vodorovné V | [15 empty] | PP | 2
| VV |  | "dle D.1.1.3 OBJEKT 5.1 - BOURACÍ PRÁCE" | [15 empty] | VV | 2 | 1 | True | 0 | ROZPOCET
| VV |  | "PZD 28/10" 1,2*0,3*6*2 |  | 4.32 | [13 empty] | VV | 2 | 2 | True | 0 | ROZPOCET
| VV |  | "PZD 29/10" 1,5*0,3*2*2 |  | 1.8 | [13 empty] | VV | 2 | 2 | True | 0 | ROZPOCET
| VV |  | "PZD 30/10" 1,8*0,3*6*2 |  | 6.48 | [13 empty] | VV | 2 | 2 | True | 0 | ROZPOCET
| VV |  | "PZD 31/10" 2,1*0,3*11*2 |  | 13.86 | [13 empty] | VV | 2 | 2 | True | 0 | ROZPOCET
| VV |  | Součet |  | 26.46 | [13 empty] | VV | 2 | 4 | True | 1 | ROZPOCET
89 | K | 711441559 | Provedení izolace proti tlakové vodě vodorovné přitavením pásu NAIP | m2 | 29.106 |  | 0 | CS ÚRS 2016 02 |  |  | základní |  | 0 | 0.0004 | 0.011642 | 0 | 0 | 16 | K | 2 |  |  |  | ROZPOCET | [5 empty] | 0 | 0 | 0 | 0 | 0 | 1 | 0 | 16 | 1703115406
| PP |  | Provedení izolace proti povrchové a podpovrchové tlakové vodě pásy přitavením NAIP na ploše vodorovné V | [15 empty] | PP | 2
| VV |  | "2 vrstvy" | [15 empty] | VV | 2 | 1 | True | 0 | ROZPOCET
| VV |  | i10*2 |  | 29.106 | [13 empty] | VV | 2 | 2 | True | 0 | ROZPOCET
| VV |  | Součet |  | 29.106 | [13 empty] | VV | 2 | 4 | True | 1 | ROZPOCET
90 | M | 628560010.1 | SBS modifikovaný asfaltový pás; výztužná vložka ze skleněné tkaniny 200 g/m2 | m2 | 33.472 |  | 0 |  |  |  | základní |  | 0 | 0.0045 | 0.15062 | 0 | 0 | 32 | M | 2 |  |  |  | ROZPOCET | [5 empty] | 0 | 0 | 0 | 0 | 0 | 1 | 0 | 16 | -1099943645
| PP |  | SBS modifikovaný asfaltový pás; výztužná vložka ze skleněné tkaniny 200 g/m2 | [15 empty] | PP | 2
| VV |  | i10*2*1,15 |  | 33.472 | [13 empty] | VV | 2 | 2 | True | 0 | ROZPOCET
| VV |  | Součet |  | 33.472 | [13 empty] | VV | 2 | 4 | True | 1 | ROZPOCET
91 | K | 711493111R01 | Izolace proti podpovrchové a tlakové vodě vodorovná těsnicí kaší vč.systémových prvků | m2 | 13 |  | 0 |  |  |  | základní |  | 0 | 0.00458 | 0.05954 | 0 | 0 | 16 | K | 2 |  |  |  | ROZPOCET | [5 empty] | 0 | 0 | 0 | 0 | 0 | 1 | 0 | 16 | 234921564
| PP |  | Izolace proti podpovrchové a tlakové vodě vodorovná těsnicí kaší vč.systémových prvků | [15 empty] | PP | 2
| VV |  | "vlhké provozy" | [15 empty] | VV | 2 | 1 | True | 0 | ROZPOCET
| VV |  | k1 |  | 13 | [13 empty] | VV | 2 | 2 | True | 0 | ROZPOCET
| VV |  | Součet |  | 13 | [13 empty] | VV | 2 | 4 | True | 1 | ROZPOCET
92 | K | 711493129R01 | Izolace proti podpovrchové a tlakové vodě těsnicí kaší | m2 | 336.525 |  | 0 |  |  |  | základní |  | 0 | 0.00458 | 1.5413 | 0 | 0 | 16 | K | 2 |  |  |  | ROZPOCET | [5 empty] | 0 | 0 | 0 | 0 | 0 | 1 | 0 | 16 | -1849033771
| VV |  | "dle D.1.1.13 SCHODIŠTĚ PŘED VSTUPEM" | [15 empty] | VV | 2 | 1 | True | 0 | ROZPOCET
| VV |  | p300 |  | 336.525 | [13 empty] | VV | 2 | 2 | True | 0 | ROZPOCET
| VV |  | Součet |  | 336.525 | [13 empty] | VV | 2 | 4 | True | 1 | ROZPOCET
93 | K | 711493121R01 | Izolace proti podpovrchové a tlakové vodě svislá těsnicí vč.systémových prvků | m2 | 35.904 |  | 0 |  |  |  | základní |  | 0 | 0.00458 | 0.16444 | 0 | 0 | 16 | K | 2 |  |  |  | ROZPOCET | [5 empty] | 0 | 0 | 0 | 0 | 0 | 1 | 0 | 16 | -713778499
| PP |  | Izolace proti podpovrchové a tlakové vodě svislá těsnicí vč.systémových prvků | [15 empty] | PP | 2
| VV |  | "vytažení na stěny do v. 200 mm" | [15 empty] | VV | 2 | 1 | True | 0 | ROZPOCET
| VV |  | "112a" 0,2*((1,9+1,5)*2-0,8) |  | 1.2 | [13 empty] | VV | 2 | 2 | True | 0 | ROZPOCET
| VV |  | "114a" 0,2*((1,76+2,9)*2-0,8) |  | 1.704 | [13 empty] | VV | 2 | 2 | True | 0 | ROZPOCET
| VV |  | "vytažení na stěny do v. 2000 mm" | [15 empty] | VV | 2 | 1 | True | 0 | ROZPOCET
| VV |  | "112a" 2,0*(0,9*3*2+1,2+0,9*2) |  | 16.8 | [13 empty] | VV | 2 | 2 | True | 0 | ROZPOCET
| VV |  | "114a" 2,0*(0,9*3*2+0,9*3) |  | 16.2 | [13 empty] | VV | 2 | 2 | True | 0 | ROZPOCET
| VV |  | Součet |  | 35.904 | [13 empty] | VV | 2 | 4 | True | 1 | ROZPOCET
94 | K | 998711201 | Přesun hmot procentní pro izolace proti vodě, vlhkosti a plynům v objektech v do 6 m | % |  |  | 0 | CS ÚRS 2016 02 |  |  | základní |  | 0 | 0 | 0 | 0 | 0 | 16 | K | 2 |  |  |  | ROZPOCET | [5 empty] | 0 | 0 | 0 | 0 | 0 | 1 | 0 | 16 | -318832139
| PP |  | Přesun hmot pro izolace proti vodě, vlhkosti a plynům stanovený procentní sazbou (%) z ceny vodorovná dopravní vzdálenost do 50 m v objektech výšky do 6 m | [15 empty] | PP | 2
| D | 725 | Zdravotechnika - zařizovací předměty |  |  |  | 0 | [5 empty] | 0 |  | 0.13226 |  | 0 | 2 | D | 1 |  |  |  | ROZPOCET | [11 empty] | 0
95 | K | 725245122 | Zástěna sprchová dvoukřídlá do výšky 2000 mm a šířky 900 mm | soubor | 5 |  | 0 | CS ÚRS 2016 02 |  |  | základní |  | 0 | 0.02034 | 0.1017 | 0 | 0 | 16 | K | 2 |  |  |  | ROZPOCET | [5 empty] | 0 | 0 | 0 | 0 | 0 | 1 | 0 | 16 | -784246714
| PP |  | Sprchové vaničky, boxy, kouty a zástěny zástěny sprchové do výšky 2000 mm dveře dvoukřídlé, šířky 900 mm | [15 empty] | PP | 2
| VV |  | "X9" 5 |  | 5 | [13 empty] | VV | 2 | 2 | True | 0 | ROZPOCET
| VV |  | Součet |  | 5 | [13 empty] | VV | 2 | 4 | True | 1 | ROZPOCET
96 | K | 725245123 | Zástěna sprchová dvoukřídlá do výšky 2000 mm a šířky 1200 mm | soubor | 1 |  | 0 |  |  |  | základní |  | 0 | 0.01 | 0.01 | 0 | 0 | 16 | K | 2 |  |  |  | ROZPOCET | [5 empty] | 0 | 0 | 0 | 0 | 0 | 1 | 0 | 16 | -2042850882
| PP |  | Sprchové vaničky, boxy, kouty a zástěny zástěny sprchové do výšky 2000 mm dveře dvoukřídlé, šířky 1200 mm | [15 empty] | PP | 2
| VV |  | "X9" 1 |  | 1 | [13 empty] | VV | 2 | 2 | True | 0 | ROZPOCET
| VV |  | Součet |  | 1 | [13 empty] | VV | 2 | 4 | True | 1 | ROZPOCET
97 | K | 725291610R01 | Doplňky zařízení koupelen a záchodů zrcadlo 600/800 mm | soubor | 8 |  | 0 |  |  |  | základní |  | 0 | 0.00052 | 0.00416 | 0 | 0 | 16 | K | 2 |  |  |  | ROZPOCET | [5 empty] | 0 | 0 | 0 | 0 | 0 | 1 | 0 | 16 | -588288536
| VV |  | "X1" 8 |  | 8 | [13 empty] | VV | 2 | 2 | True | 0 | ROZPOCET
| VV |  | Součet |  | 8 | [13 empty] | VV | 2 | 4 | True | 1 | ROZPOCET
98 | K | 725291620R01 | Doplňky zařízení koupelen a záchodů nerezové dávkovač tekutého mýdla 500 ml | soubor | 8 |  | 0 |  |  |  | základní |  | 0 | 0.00052 | 0.00416 | 0 | 0 | 16 | K | 2 |  |  |  | ROZPOCET | [5 empty] | 0 | 0 | 0 | 0 | 0 | 1 | 0 | 16 | 1839445235
| VV |  | "X2" 8 |  | 8 | [13 empty] | VV | 2 | 2 | True | 0 | ROZPOCET
| VV |  | Součet |  | 8 | [13 empty] | VV | 2 | 4 | True | 1 | ROZPOCET
99 | K | 725291621 | Doplňky zařízení koupelen a záchodů nerezové zásobník toaletních papírů | soubor | 12 |  | 0 | CS ÚRS 2016 02 |  |  | základní |  | 0 | 0.00052 | 0.00624 | 0 | 0 | 16 | K | 2 |  |  |  | ROZPOCET | [5 empty] | 0 | 0 | 0 | 0 | 0 | 1 | 0 | 16 | 984771136
| PP |  | Doplňky zařízení koupelen a záchodů nerezové zásobník toaletních papírů d=300 mm | [15 empty] | PP | 2
| VV |  | "X5" 12 |  | 12 | [13 empty] | VV | 2 | 2 | True | 0 | ROZPOCET
| VV |  | Součet |  | 12 | [13 empty] | VV | 2 | 4 | True | 1 | ROZPOCET
100 | K | 725291630R01 | Doplňky zařízení koupelen a záchodů osoušeč rukou štěrbinový 650/300/320 mm,antibakteriální s ohřevem vzduchu | soubor | 6 |  | 0 |  |  |  | základní |  | 0 | 0 | 0 | 0 | 0 | 16 | K | 2 |  |  |  | ROZPOCET | [5 empty] | 0 | 0 | 0 | 0 | 0 | 1 | 0 | 16 | 1100904424
| VV |  | "X3" 6 |  | 6 | [13 empty] | VV | 2 | 2 | True | 0 | ROZPOCET
| VV |  | Součet |  | 6 | [13 empty] | VV | 2 | 4 | True | 1 | ROZPOCET
101 | M | 554310799.1 | Ozn.X4 koš odpadkový nášlapný (nerez), 12 litrů | kus | 6 |  | 0 |  |  |  | základní |  | 0 | 0.001 | 0.006 | 0 | 0 | 32 | M | 2 |  |  |  | ROZPOCET | [5 empty] | 0 | 0 | 0 | 0 | 0 | 1 | 0 | 16 | -1491409621
102 | K | 725291640R01 | Doplňky zařízení koupelen a záchodů kartáč na WC nerez | soubor | 12 |  | 0 |  |  |  | základní |  | 0 | 0 | 0 | 0 | 0 | 16 | K | 2 |  |  |  | ROZPOCET | [5 empty] | 0 | 0 | 0 | 0 | 0 | 1 | 0 | 16 | 2085336670
| VV |  | "X6" 12 |  | 12 | [13 empty] | VV | 2 | 2 | True | 0 | ROZPOCET
| VV |  | Součet |  | 12 | [13 empty] | VV | 2 | 4 | True | 1 | ROZPOCET
103 | K | 725291650R01 | Doplňky zařízení koupelen a záchodů háček nerez | soubor | 7 |  | 0 |  |  |  | základní |  | 0 | 0 | 0 | 0 | 0 | 16 | K | 2 |  |  |  | ROZPOCET | [5 empty] | 0 | 0 | 0 | 0 | 0 | 1 | 0 | 16 | -1336585274
| VV |  | "X8" 7 |  | 7 | [13 empty] | VV | 2 | 2 | True | 0 | ROZPOCET
| VV |  | Součet |  | 7 | [13 empty] | VV | 2 | 4 | True | 1 | ROZPOCET
104 | K | 998725201 | Přesun hmot procentní pro zařizovací předměty v objektech v do 6 m | % |  |  | 0 | CS ÚRS 2016 02 |  |  | základní |  | 0 | 0 | 0 | 0 | 0 | 16 | K | 2 |  |  |  | ROZPOCET | [5 empty] | 0 | 0 | 0 | 0 | 0 | 1 | 0 | 16 | -331052000
| PP |  | Přesun hmot pro zařizovací předměty stanovený procentní sazbou (%) z ceny vodorovná dopravní vzdálenost do 50 m v objektech výšky do 6 m | [15 empty] | PP | 2
| D | 751 | Vzduchotechnika |  |  |  | 0 | [5 empty] | 0 |  | 0 |  | 0 | 2 | D | 1 |  |  |  | ROZPOCET | [11 empty] | 0
105 | K | 751311011 | Mtž vyústi lineární podhledové do 0,100 m2 | kus | 24 |  | 0 | CS ÚRS 2016 02 |  |  | základní |  | 0 | 0 | 0 | 0 | 0 | 16 | K | 2 |  |  |  | ROZPOCET | [5 empty] | 0 | 0 | 0 | 0 | 0 | 1 | 0 | 16 | 2140087465
| PP |  | Montáž vyústí lineární podhledové, průřezu do 0,100 m2 | [15 empty] | PP | 2
| VV |  | "X12" 9+15 |  | 24 | [13 empty] | VV | 2 | 2 | True | 0 | ROZPOCET
| VV |  | Součet |  | 24 | [13 empty] | VV | 2 | 4 | True | 1 | ROZPOCET
106 | M | 4299910.1 | odsávací výustka jednořadá komfortní,200x100 mm, vč.regulace a nástavce dl.250 mm | kus | 9 |  | 0 |  |  |  | základní |  | 0 | 0 | 0 | 0 | 0 | 32 | M | 2 |  |  |  | ROZPOCET | [5 empty] | 0 | 0 | 0 | 0 | 0 | 1 | 0 | 16 | 818592591
107 | M | 4299911.1 | odsávací výustka jednořadá komfortní,280x140 mm, vč.regulace a nástavce dl.250 mm | kus | 15 |  | 0 |  |  |  | základní |  | 0 | 0 | 0 | 0 | 0 | 32 | M | 2 |  |  |  | ROZPOCET | [5 empty] | 0 | 0 | 0 | 0 | 0 | 1 | 0 | 16 | -2028396437
108 | K | 998751201 | Přesun hmot procentní pro vzduchotechniku v objektech v do 12 m | % |  |  | 0 | CS ÚRS 2016 02 |  |  | základní |  | 0 | 0 | 0 | 0 | 0 | 16 | K | 2 |  |  |  | ROZPOCET | [5 empty] | 0 | 0 | 0 | 0 | 0 | 1 | 0 | 16 | -399720789
| PP |  | Přesun hmot pro vzduchotechniku stanovený procentní sazbou (%) z ceny vodorovná dopravní vzdálenost do 50 m v objektech výšky do 12 m | [15 empty] | PP | 2
| D | 763 | Konstrukce suché výstavby |  |  |  | 0 | [5 empty] | 0 |  | 0.46799 |  | 2.0424 | 2 | D | 1 |  |  |  | ROZPOCET | [11 empty] | 0
109 | K | 763111811 | Demontáž SDK příčky s jednoduchou ocelovou nosnou konstrukcí opláštění jednoduché | m2 | 59.657 |  | 0 | CS ÚRS 2016 02 |  |  | základní |  | 0 | 0 | 0 | 0.03175 | 1.8941 | 16 | K | 2 |  |  |  | ROZPOCET | [5 empty] | 0 | 0 | 0 | 0 | 0 | 1 | 0 | 16 | 943883497
| PP |  | Demontáž příček ze sádrokartonových desek s nosnou konstrukcí z ocelových profilů jednoduchých, opláštění jednoduché | [15 empty] | PP | 2
| VV |  | "dle D.1.1.3 OBJEKT 5.1 - BOURACÍ PRÁCE" | [15 empty] | VV | 2 | 1 | True | 0 | ROZPOCET
| VV |  | vv1*(0,95+1,0+0,91+2,66+1,3+2,0+4,05+1,5*2+1,5+4,0+1,4) |  | 59.657 | [13 empty] | VV | 2 | 2 | True | 0 | ROZPOCET
| VV |  | Součet |  | 59.657 | [13 empty] | VV | 2 | 4 | True | 1 | ROZPOCET
110 | K | 763121811 | Demontáž SDK předsazené/šachtové stěny s jednoduchou nosnou kcí opláštění jednoduché | m2 | 8.599 |  | 0 | CS ÚRS 2016 02 |  |  | základní |  | 0 | 0 | 0 | 0.01725 | 0.14833 | 16 | K | 2 |  |  |  | ROZPOCET | [5 empty] | 0 | 0 | 0 | 0 | 0 | 1 | 0 | 16 | 2014215161
| PP |  | Demontáž předsazených nebo šachtových stěn ze sádrokartonových desek s nosnou konstrukcí z ocelových profilů jednoduchých, opláštění jednoduché | [15 empty] | PP | 2
| VV |  | "dle D.1.1.3 OBJEKT 5.1 - BOURACÍ PRÁCE" | [15 empty] | VV | 2 | 1 | True | 0 | ROZPOCET
| VV |  | vv1*(3,05) |  | 7.991 | [13 empty] | VV | 2 | 2 | True | 0 | ROZPOCET
| VV |  | 0,15*(4,05) |  | 0.608 | [13 empty] | VV | 2 | 2 | True | 0 | ROZPOCET
| VV |  | Součet |  | 8.599 | [13 empty] | VV | 2 | 4 | True | 1 | ROZPOCET
111 | K | 763131713 | SDK podhled napojení na obvodové konstrukce profilem | m | 35.49 |  | 0 | CS ÚRS 2016 02 |  |  | základní |  | 0 | 0.00026 | 0.0092274 | 0 | 0 | 16 | K | 2 |  |  |  | ROZPOCET | [5 empty] | 0 | 0 | 0 | 0 | 0 | 1 | 0 | 16 | -1338891271
| PP |  | Podhled ze sádrokartonových desek ostatní práce a konstrukce na podhledech ze sádrokartonových desek napojení na obvodové konstrukce profilem | [15 empty] | PP | 2
| VV |  | "dle D.1.1.4 OBJEKT 5.1 - NOVÝ STAV" | [15 empty] | VV | 2 | 1 | True | 0 | ROZPOCET
| VV |  | 2,66*2+2,9+0,95+2,69*2+1,95+3,95+3,35 |  | 23.8 | [13 empty] | VV | 2 | 2 | True | 0 | ROZPOCET
| VV |  | "dle D.1.1.7 PŮDORYS 1.NP, OBJEKT 5.2 - NOVÝ STAV" | [15 empty] | VV | 2 | 1 | True | 0 | ROZPOCET
| VV |  | 2,85+1,67*2+2,75*2 |  | 11.69 | [13 empty] | VV | 2 | 2 | True | 0 | ROZPOCET
| VV |  | Součet |  | 35.49 | [13 empty] | VV | 2 | 4 | True | 1 | ROZPOCET
112 | K | 763131714 | SDK podhled základní penetrační nátěr | m2 | 33.5 |  | 0 | CS ÚRS 2016 02 |  |  | základní |  | 0 | 0.0001 | 0.00335 | 0 | 0 | 16 | K | 2 |  |  |  | ROZPOCET | [5 empty] | 0 | 0 | 0 | 0 | 0 | 1 | 0 | 16 | 534051081
| PP |  | Podhled ze sádrokartonových desek ostatní práce a konstrukce na podhledech ze sádrokartonových desek základní penetrační nátěr | [15 empty] | PP | 2
| VV |  | sdk13 |  | 33.5 | [13 empty] | VV | 2 | 2 | True | 0 | ROZPOCET
| VV | sdk100 | Mezisoučet |  | 33.5 | [13 empty] | VV | 2 | 3 | True | 0 | ROZPOCET
| VV |  | Součet |  | 33.5 | [13 empty] | VV | 2 | 4 | True | 1 | ROZPOCET
113 | K | 763164511 | SDK obklad kovových kcí tvaru L š do 0,4 m desky 1xA 12,5 | m | 2.62 |  | 0 | CS ÚRS 2016 02 |  |  | základní |  | 0 | 0.00517 | 0.013545 | 0 | 0 | 16 | K | 2 |  |  |  | ROZPOCET | [5 empty] | 0 | 0 | 0 | 0 | 0 | 1 | 0 | 16 | 857842823
| PP |  | Obklad ze sádrokartonových desek konstrukcí kovových včetně ochranných úhelníků ve tvaru L rozvinuté šíře do 0,4 m, opláštěný deskou standardní A, tl. 12,5 mm | [15 empty] | PP | 2
| VV |  | "dle D.1.1.4 OBJEKT 5.1 - NOVÝ STAV" | [15 empty] | VV | 2 | 1 | True | 0 | ROZPOCET
| VV |  | "113b" vv1*1 |  | 2.62 | [13 empty] | VV | 2 | 2 | True | 0 | ROZPOCET
| VV |  | Součet |  | 2.62 | [13 empty] | VV | 2 | 4 | True | 1 | ROZPOCET
114 | K | 763164561 | SDK obklad kovových kcí tvaru L š přes 0,8 m desky 1xH2 12,5 | m2 | 33.5 |  | 0 | CS ÚRS 2016 02 |  |  | základní |  | 0 | 0.01319 | 0.44187 | 0 | 0 | 16 | K | 2 |  |  |  | ROZPOCET | [5 empty] | 0 | 0 | 0 | 0 | 0 | 1 | 0 | 16 | -53033877
| PP |  | Obklad ze sádrokartonových desek konstrukcí kovových včetně ochranných úhelníků ve tvaru L rozvinuté šíře přes 0,8 m, opláštěný deskou impregnovanou H2, tl. 12,5 mm | [15 empty] | PP | 2
| VV |  | "X7" 33,5 |  | 33.5 | [13 empty] | VV | 2 | 2 | True | 0 | ROZPOCET
| VV | sdk13 | Mezisoučet |  | 33.5 | [13 empty] | VV | 2 | 3 | True | 0 | ROZPOCET
| VV |  | Součet |  | 33.5 | [13 empty] | VV | 2 | 4 | True | 1 | ROZPOCET
115 | K | 998763401 | Přesun hmot procentní pro sádrokartonové konstrukce v objektech v do 6 m | % |  |  | 0 | CS ÚRS 2016 02 |  |  | základní |  | 0 | 0 | 0 | 0 | 0 | 16 | K | 2 |  |  |  | ROZPOCET | [5 empty] | 0 | 0 | 0 | 0 | 0 | 1 | 0 | 16 | 2004172149
| PP |  | Přesun hmot pro konstrukce montované z desek stanovený procentní sazbou (%) z ceny vodorovná dopravní vzdálenost do 50 m v objektech výšky do 6 m | [15 empty] | PP | 2
| D | 764 | Konstrukce klempířské |  |  |  | 0 | [5 empty] | 0 |  | 0.029682 |  | 0.017034 | 2 | D | 1 |  |  |  | ROZPOCET | [11 empty] | 0
116 | K | 764002851 | Demontáž oplechování parapetů do suti | m | 10.2 |  | 0 | CS ÚRS 2016 02 |  |  | základní |  | 0 | 0 | 0 | 0.00167 | 0.017034 | 16 | K | 2 |  |  |  | ROZPOCET | [5 empty] | 0 | 0 | 0 | 0 | 0 | 1 | 0 | 16 | 1000512200
| PP |  | Demontáž klempířských konstrukcí oplechování parapetů do suti | [15 empty] | PP | 2
| VV |  | "dle nových" | [15 empty] | VV | 2 | 1 | True | 0 | ROZPOCET
| VV |  | par1 |  | 10.2 | [13 empty] | VV | 2 | 2 | True | 0 | ROZPOCET
| VV |  | Součet |  | 10.2 | [13 empty] | VV | 2 | 4 | True | 1 | ROZPOCET
117 | K | 764216604 | Oplechování rovných parapetů mechanicky kotvené z Pz s povrchovou úpravou rš 330 mm | m | 10.2 |  | 0 | CS ÚRS 2016 02 |  |  | základní |  | 0 | 0.00291 | 0.029682 | 0 | 0 | 16 | K | 2 |  |  |  | ROZPOCET | [5 empty] | 0 | 0 | 0 | 0 | 0 | 1 | 0 | 16 | -1852659520
| PP |  | Oplechování parapetů z pozinkovaného plechu s povrchovou úpravou rovných mechanicky kotvené, bez rohů rš 330 mm | [15 empty] | PP | 2
| VV |  | "O1" 1,8*4 |  | 7.2 | [13 empty] | VV | 2 | 2 | True | 0 | ROZPOCET
| VV |  | "O2" 3,0*1 |  | 3 | [13 empty] | VV | 2 | 2 | True | 0 | ROZPOCET
| VV | par1 | Součet |  | 10.2 | [13 empty] | VV | 2 | 4 | True | 1 | ROZPOCET
118 | K | 998764201 | Přesun hmot procentní pro konstrukce klempířské v objektech v do 6 m | % |  |  | 0 |  |  |  | základní |  | 0 | 0 | 0 | 0 | 0 | 16 | K | 2 |  |  |  | ROZPOCET | [5 empty] | 0 | 0 | 0 | 0 | 0 | 1 | 0 | 16 | -2066972511
| PP |  | Přesun hmot pro konstrukce klempířské stanovený procentní sazbou (%) z ceny vodorovná dopravní vzdálenost do 50 m v objektech výšky přes 6 do 12 m | [15 empty] | PP | 2
| D | 766 | Konstrukce truhlářské |  |  |  | 0 | [5 empty] | 0 |  | 0.24793 |  | 0 | 2 | D | 1 |  |  |  | ROZPOCET | [11 empty] | 0
119 | K | 766622132 | Montáž plastových oken plochy přes 1 m2 otevíravých výšky do 2,5 m s rámem do zdiva | m2 | 16.626 |  | 0 | CS ÚRS 2016 02 |  |  | základní |  | 0 | 0.00025 | 0.0041565 | 0 | 0 | 16 | K | 2 |  |  |  | ROZPOCET | [5 empty] | 0 | 0 | 0 | 0 | 0 | 1 | 0 | 16 | 1331961533
| VV |  | "O1" 1,8*1,63*4 |  | 11.736 | [13 empty] | VV | 2 | 2 | True | 0 | ROZPOCET
| VV |  | "O2" 3,0*1,63*1 |  | 4.89 | [13 empty] | VV | 2 | 2 | True | 0 | ROZPOCET
| VV | o1 | Součet |  | 16.626 | [13 empty] | VV | 2 | 4 | True | 1 | ROZPOCET
120 | M | 611400300.1 | ozn.O1 okno plastové dvoukřídlové otevíravé a sklápěcí, 1800/1630 mm,rám bílý,izol.2sklo,Uw do 1,2 W/m2K vč.int.parapetu | kus | 4 |  | 0 |  |  |  | základní |  | 0 | 0.0467 | 0.1868 | 0 | 0 | 32 | M | 2 |  |  |  | ROZPOCET | [5 empty] | 0 | 0 | 0 | 0 | 0 | 1 | 0 | 16 | 1334282679
| PP |  | okno plastové dvoukřídlé otvíravé a vyklápěcí 180 x 150 cm | [15 empty] | PP | 2
121 | M | 611400320.1 | ozn.O2 okno plastové tříkřídlové otevíravé a sklápěcí, 3000/1630 mm,rám bílý,izol.2sklo,Uw do 1,2 W/m2K vč.int.parapetu | kus | 1 |  | 0 |  |  |  | základní |  | 0 | 0.0467 | 0.0467 | 0 | 0 | 32 | M | 2 |  |  |  | ROZPOCET | [5 empty] | 0 | 0 | 0 | 0 | 0 | 1 | 0 | 16 | 747807475
| PP |  | okno plastové dvoukřídlé otvíravé a vyklápěcí 180 x 150 cm | [15 empty] | PP | 2
122 | K | 76662290R01 | Příplatek za zvýšenou neprůzvučnost u oken,Rw min 35-39 dB | m2 | 16.626 |  | 0 |  |  |  | základní |  | 0 | 0 | 0 | 0 | 0 | 16 | K | 2 |  |  |  | ROZPOCET | [5 empty] | 0 | 0 | 0 | 0 | 0 | 1 | 0 | 16 | 779542213
| VV |  | o1 |  | 16.626 | [13 empty] | VV | 2 | 2 | True | 0 | ROZPOCET
| VV |  | Součet |  | 16.626 | [13 empty] | VV | 2 | 4 | True | 1 | ROZPOCET
123 | K | 7660001R01 | Ozn.D1 Dveřní interiérové výplně otevíravé jednokřídlé CPL laminát,800/1970 mm,EW 30 DP3 C (samozavírač),vč.zárubně,kování,klik a zámků,do ŽB stěny tl.150 mm- kompletní D+M | kus | 3 |  | 0 |  |  |  | základní |  | 0 | 0 | 0 | 0 | 0 | 16 | K | 2 |  |  |  | ROZPOCET | [5 empty] | 0 | 0 | 0 | 0 | 0 | 1 | 0 | 16 | -1385623433
| PP |  | Ozn.D04 Dveřní interiérové výplně otevíravé jednokřídlé,900/1970 mm,EI 30 DP3 C (samozavírač),vč.zárubně,kování,klik a zámků,do zděné stěny tl.360 mm- kompletní D+M | [15 empty] | PP | 2
124 | K | 7660002R01 | Ozn.D2 Dveřní interiérové výplně otevíravé jednokřídlé CPL laminát,800/1970 mm,vč.zárubně,kování,klik a zámků,do stěny tl.80-150 mm- kompletní D+M | kus | 6 |  | 0 |  |  |  | základní |  | 0 | 0 | 0 | 0 | 0 | 16 | K | 2 |  |  |  | ROZPOCET | [5 empty] | 0 | 0 | 0 | 0 | 0 | 1 | 0 | 16 | 2027103117
| PP |  | Ozn.D07,D08 Dveřní interiérové výplně otevíravé jednokřídlé,800/1970 mm,vč.zárubně,kování,klik a zámků,do zděné stěny tl.330 mm- kompletní D+M | [15 empty] | PP | 2
125 | K | 766211R01 | Ozn.X11 Dělící WC příčky,vysokotlaký laminát,tl.min.12mm,stavitelné nohy,vč.dveří- kompletní D+M | m2 | 64.521 |  | 0 |  |  |  | základní |  | 0 | 0 | 0 | 0 | 0 | 16 | K | 2 |  |  |  | ROZPOCET | [5 empty] | 0 | 0 | 0 | 0 | 0 | 1 | 0 | 16 | 826557264
| PP |  | Ozn.Os10-Os12,Os32-Os33,Os45-Os46 Dělící WC příčky,vysokotlaký laminát,tl.min.12mm,stavitelné nohy,vč.dveří- kompletní D+M | [15 empty] | PP | 2
| VV |  | "X11" 2,01*(32,1) |  | 64.521 | [13 empty] | VV | 2 | 2 | True | 0 | ROZPOCET
| VV |  | Součet |  | 64.521 | [13 empty] | VV | 2 | 4 | True | 1 | ROZPOCET
126 | K | 766629214 | Příplatek k montáži oken rovné ostění připojovací spára do 15 mm - páska | m | 36.7 |  | 0 | CS ÚRS 2016 02 |  |  | základní |  | 0 | 0.00028 | 0.010276 | 0 | 0 | 16 | K | 2 |  |  |  | ROZPOCET | [5 empty] | 0 | 0 | 0 | 0 | 0 | 1 | 0 | 16 | -1103350268
| PP |  | Montáž oken dřevěných Příplatek k cenám za tepelnou izolaci mezi ostěním a rámem okna při rovném ostění, připojovací spára tl. do 15 mm, páska | [15 empty] | PP | 2
| VV |  | "O1" (1,8+1,63)*2*4 |  | 27.44 | [13 empty] | VV | 2 | 2 | True | 0 | ROZPOCET
| VV |  | "O2" (3,0+1,63)*2*1 |  | 9.26 | [13 empty] | VV | 2 | 2 | True | 0 | ROZPOCET
| VV |  | Součet |  | 36.7 | [13 empty] | VV | 2 | 4 | True | 1 | ROZPOCET
127 | K | 998766201 | Přesun hmot procentní pro konstrukce truhlářské v objektech v do 6 m | % |  |  | 0 | CS ÚRS 2016 02 |  |  | základní |  | 0 | 0 | 0 | 0 | 0 | 16 | K | 2 |  |  |  | ROZPOCET | [5 empty] | 0 | 0 | 0 | 0 | 0 | 1 | 0 | 16 | -123247751
| PP |  | Přesun hmot pro konstrukce truhlářské stanovený procentní sazbou (%) z ceny vodorovná dopravní vzdálenost do 50 m v objektech výšky do 6 m | [15 empty] | PP | 2
| D | 767 | Konstrukce zámečnické |  |  |  | 0 | [5 empty] | 0 |  | 0 |  | 0 | 2 | D | 1 |  |  |  | ROZPOCET | [11 empty] | 0
128 | K | 767201R01 | Požárně bezpečnostní informační systém,fotoluminiscenční provedení, značení únikových cest | kus | 20 |  | 0 |  |  |  | základní |  | 0 | 0 | 0 | 0 | 0 | 16 | K | 2 |  |  |  | ROZPOCET | [5 empty] | 0 | 0 | 0 | 0 | 0 | 1 | 0 | 16 | -1952143643
| PP |  | Ozn.OS04 Požárně bezpečnostní informační systém,fotoluminiscenční provedení, značení únikových cest | [15 empty] | PP | 2
| VV |  | "předpoklad" 20 |  | 20 | [13 empty] | VV | 2 | 2 | True | 0 | ROZPOCET
| VV |  | Součet |  | 20 | [13 empty] | VV | 2 | 4 | True | 1 | ROZPOCET
129 | K | 76799911R01 | Drobné zámečnické práce a doplňkové konstrukce samostatně nespecifikovné | kg | 50 |  | 0 |  |  |  | základní |  | 0 | 0 | 0 | 0 | 0 | 16 | K | 2 |  |  |  | ROZPOCET | [5 empty] | 0 | 0 | 0 | 0 | 0 | 1 | 0 | 16 | -270009926
| PP |  | Drobné zámečnické práce a doplňkové konstrukce samostatně nespecifikovné | [15 empty] | PP | 2
| VV |  | "odborný odhad" | [15 empty] | VV | 2 | 1 | True | 0 | ROZPOCET
| VV |  | 50,0 |  | 50 | [13 empty] | VV | 2 | 2 | True | 0 | ROZPOCET
| VV |  | Součet |  | 50 | [13 empty] | VV | 2 | 4 | True | 1 | ROZPOCET
130 | K | 998767201 | Přesun hmot procentní pro zámečnické konstrukce v objektech v do 6 m | % |  |  | 0 | CS ÚRS 2016 02 |  |  | základní |  | 0 | 0 | 0 | 0 | 0 | 16 | K | 2 |  |  |  | ROZPOCET | [5 empty] | 0 | 0 | 0 | 0 | 0 | 1 | 0 | 16 | -1558381521
| PP |  | Přesun hmot pro zámečnické konstrukce stanovený procentní sazbou (%) z ceny vodorovná dopravní vzdálenost do 50 m v objektech výšky do 6 m | [15 empty] | PP | 2
| D | 771 | Podlahy z dlaždic |  |  |  | 0 | [5 empty] | 0 |  | 1.99 |  | 6.7617 | 2 | D | 1 |  |  |  | ROZPOCET | [11 empty] | 0
131 | K | 771571810 | Demontáž podlah z dlaždic keramických kladených do malty | m2 | 81.3 |  | 0 | CS ÚRS 2016 02 |  |  | základní |  | 0 | 0 | 0 | 0.08317 | 6.7617 | 16 | K | 2 |  |  |  | ROZPOCET | [5 empty] | 0 | 0 | 0 | 0 | 0 | 1 | 0 | 16 | 1578011145
| PP |  | Demontáž podlah z dlaždic keramických kladených do malty | [15 empty] | PP | 2
| VV |  | "dle D.1.1.3 OBJEKT 5.1 - BOURACÍ PRÁCE" | [15 empty] | VV | 2 | 1 | True | 0 | ROZPOCET
| VV |  | 7,8+6,75+11,9+3,7+6,9+2,1+7,7+2,05+3,8 |  | 52.7 | [13 empty] | VV | 2 | 2 | True | 0 | ROZPOCET
| VV |  | "dle D.1.1.6 PŮDORYS 1.NP, OBJEKT 5.2 - BOURACÍ PRÁCE" | [15 empty] | VV | 2 | 1 | True | 0 | ROZPOCET
| VV |  | 6,1+8,3+14,2 |  | 28.6 | [13 empty] | VV | 2 | 2 | True | 0 | ROZPOCET
| VV |  | Součet |  | 81.3 | [13 empty] | VV | 2 | 4 | True | 1 | ROZPOCET
132 | K | 771575113 | Montáž podlah keramických režných hladkých lepených disperzním lepidlem do 12 ks/m2 | m2 | 81.52 |  | 0 | CS ÚRS 2016 02 |  |  | základní |  | 0 | 0.00317 | 0.25842 | 0 | 0 | 16 | K | 2 |  |  |  | ROZPOCET | [5 empty] | 0 | 0 | 0 | 0 | 0 | 1 | 0 | 16 | -1024963293
| PP |  | Montáž podlah z dlaždic keramických lepených disperzním lepidlem režných nebo glazovaných hladkých přes 9 do 12 ks/ m2 | [15 empty] | PP | 2
| VV |  | "hydroizolační stěrka" | [15 empty] | VV | 2 | 1 | True | 0 | ROZPOCET
| VV |  | "vlhké provozy" | [15 empty] | VV | 2 | 1 | True | 0 | ROZPOCET
| VV |  | p101i |  | 13 | [13 empty] | VV | 2 | 2 | True | 0 | ROZPOCET
| VV | k1 | Mezisoučet |  | 13 | [13 empty] | VV | 2 | 3 | True | 0 | ROZPOCET
| VV |  | "bez hydroizolační stěrky" | [15 empty] | VV | 2 | 1 | True | 0 | ROZPOCET
| VV |  | p101 |  | 40.88 | [13 empty] | VV | 2 | 2 | True | 0 | ROZPOCET
| VV |  | p201 |  | 27.64 | [13 empty] | VV | 2 | 2 | True | 0 | ROZPOCET
| VV | k2 | Mezisoučet |  | 68.52 | [13 empty] | VV | 2 | 3 | True | 0 | ROZPOCET
| VV | KD | Součet |  | 81.52 | [13 empty] | VV | 2 | 4 | True | 1 | ROZPOCET
133 | M | 597637000.1 | dlaždice keramická tl.9 mm,cca 300x300 mm,protiskluznost 0,4-0,75 | m2 | 89.672 |  | 0 |  |  |  | základní |  | 0 | 0.019 | 1.7038 | 0 | 0 | 32 | M | 2 |  |  |  | ROZPOCET | [5 empty] | 0 | 0 | 0 | 0 | 0 | 1 | 0 | 16 | 2112522853
| VV |  | KD*1,1 |  | 89.672 | [13 empty] | VV | 2 | 2 | True | 0 | ROZPOCET
| VV |  | Součet |  | 89.672 | [13 empty] | VV | 2 | 4 | True | 1 | ROZPOCET
134 | M | 7710110.1 | tmel + spárovací hmota + systémové lišty | m2 | 81.52 |  | 0 |  |  |  | základní |  | 0 | 0 | 0 | 0 | 0 | 32 | M | 2 |  |  |  | ROZPOCET | [5 empty] | 0 | 0 | 0 | 0 | 0 | 1 | 0 | 16 | 206411747
| PP |  | tmel + spárovací hmota + systémové lišty | [15 empty] | PP | 2
| VV |  | KD |  | 81.52 | [13 empty] | VV | 2 | 2 | True | 0 | ROZPOCET
| VV |  | Součet |  | 81.52 | [13 empty] | VV | 2 | 4 | True | 1 | ROZPOCET
135 | K | 771591111 | Podlahy penetrace podkladu | m2 | 81.52 |  | 0 | CS ÚRS 2016 02 |  |  | základní |  | 0 | 0.0003 | 0.024456 | 0 | 0 | 16 | K | 2 |  |  |  | ROZPOCET | [5 empty] | 0 | 0 | 0 | 0 | 0 | 1 | 0 | 16 | 1850988464
| PP |  | Podlahy - ostatní práce penetrace podkladu | [15 empty] | PP | 2
| VV |  | KD |  | 81.52 | [13 empty] | VV | 2 | 2 | True | 0 | ROZPOCET
| VV |  | Součet |  | 81.52 | [13 empty] | VV | 2 | 4 | True | 1 | ROZPOCET
136 | K | 771591115 | Podlahy spárování silikonem | m | 111.92 |  | 0 | CS ÚRS 2016 02 |  |  | základní |  | 0 | 3e-05 | 0.0033576 | 0 | 0 | 16 | K | 2 |  |  |  | ROZPOCET | [5 empty] | 0 | 0 | 0 | 0 | 0 | 1 | 0 | 16 | -1591001065
| PP |  | Podlahy - ostatní práce spárování silikonem | [15 empty] | PP | 2
| VV |  | "dle D.1.1.4 OBJEKT 5.1 - NOVÝ STAV" | [15 empty] | VV | 2 | 1 | True | 0 | ROZPOCET
| VV |  | "112" ((1,95+3,45)*2) |  | 10.8 | [13 empty] | VV | 2 | 2 | True | 0 | ROZPOCET
| VV |  | "112a" ((1,95+2,45+0,95)*2) |  | 10.7 | [13 empty] | VV | 2 | 2 | True | 0 | ROZPOCET
| VV |  | "112b" ((3,95+3,5)*2) |  | 14.9 | [13 empty] | VV | 2 | 2 | True | 0 | ROZPOCET
| VV |  | "113a" ((2,69+2,25)*2) |  | 9.88 | [13 empty] | VV | 2 | 2 | True | 0 | ROZPOCET
| VV |  | "113b" ((2,84+2,92)*2 | [15 empty] | VV | 2 | 1 | True | 0 | ROZPOCET
| VV |  | "114a" ((2,66+2,9+0,95*2)*2) |  | 14.92 | [13 empty] | VV | 2 | 2 | True | 0 | ROZPOCET
| VV |  | "114" ((2,66+2,25)*2) |  | 9.82 | [13 empty] | VV | 2 | 2 | True | 0 | ROZPOCET
| VV |  | "dle D.1.1.7 PŮDORYS 1.NP, OBJEKT 5.2 - NOVÝ STAV" | [15 empty] | VV | 2 | 1 | True | 0 | ROZPOCET
| VV |  | "163a" ((2,7+2,25)*2) |  | 9.9 | [13 empty] | VV | 2 | 2 | True | 0 | ROZPOCET
| VV |  | "163b" ((2,85+2,85)*2) |  | 11.4 | [13 empty] | VV | 2 | 2 | True | 0 | ROZPOCET
| VV |  | "164" ((2,85+0,65+0,7+0,35+5,25)*2) |  | 19.6 | [13 empty] | VV | 2 | 2 | True | 0 | ROZPOCET
| VV |  | Součet |  | 111.92 | [13 empty] | VV | 2 | 4 | True | 1 | ROZPOCET
137 | K | 998771201 | Přesun hmot procentní pro podlahy z dlaždic v objektech v do 6 m | % |  |  | 0 | CS ÚRS 2016 02 |  |  | základní |  | 0 | 0 | 0 | 0 | 0 | 16 | K | 2 |  |  |  | ROZPOCET | [5 empty] | 0 | 0 | 0 | 0 | 0 | 1 | 0 | 16 | 161810475
| PP |  | Přesun hmot pro podlahy z dlaždic stanovený procentní sazbou (%) z ceny vodorovná dopravní vzdálenost do 50 m v objektech výšky do 6 m | [15 empty] | PP | 2
| D | 772 | Podlahy z kamene |  |  |  | 0 | [5 empty] | 0 |  | 8.2869 |  | 0 | 2 | D | 1 |  |  |  | ROZPOCET | [11 empty] | 0
138 | K | 772231312 | Montáž obkladu stupňů deskami lepenými z kamene tvrdého tl do 30 mm | m | 116.888 |  | 0 | CS ÚRS 2016 02 |  |  | základní |  | 0 | 0.0038 | 0.44417 | 0 | 0 | 16 | K | 2 |  |  |  | ROZPOCET | [5 empty] | 0 | 0 | 0 | 0 | 0 | 1 | 0 | 16 | -449799586
| PP |  | Montáž obkladu schodišťových stupňů deskami z tvrdých kamenů kladených do lepidla s přímou nebo zakřivenou výstupní čárou deskami stupnicovými pravoúhlými nebo kosoúhlými, tl. 30 mm | [15 empty] | PP | 2
| VV |  | "dle D.1.1.13 SCHODIŠTĚ PŘED VSTUPEM" | [15 empty] | VV | 2 | 1 | True | 0 | ROZPOCET
| VV |  | "výměna" (13,7*8+13,65*11)*0,15 |  | 38.963 | [13 empty] | VV | 2 | 2 | True | 0 | ROZPOCET
| VV |  | "přeložení" (13,7*8+13,65*11)*0,3 |  | 77.925 | [13 empty] | VV | 2 | 2 | True | 0 | ROZPOCET
| VV | p302sch | Součet |  | 116.888 | [13 empty] | VV | 2 | 4 | True | 1 | ROZPOCET
139 | M | 583876210 | nástupnice tryskaná, žula š 35 cm tl 3 cm | m | 40.911 |  | 0 | CS ÚRS 2016 02 |  |  | základní |  | 0 | 0.029 | 1.1864 | 0 | 0 | 32 | M | 2 |  |  |  | ROZPOCET | [5 empty] | 0 | 0 | 0 | 0 | 0 | 1 | 0 | 16 | -243910049
| PP |  | nástupnice tryskaná, žula š 35 cm tl 3 cm | [15 empty] | PP | 2
| VV |  | "výměna" (13,7*8+13,65*11)*0,15 |  | 38.963 | [13 empty] | VV | 2 | 2 | True | 0 | ROZPOCET
| VV |  | Součet |  | 38.963 | [13 empty] | VV | 2 | 4 | True | 1 | ROZPOCET
| VV |  | 38,963*1,05 'Přepočtené koeficientem množství |  | 40.911 | [13 empty] | VV | 2 | 2 | False | 1 | ROZPOCET
140 | K | 772231423 | Montáž obkladu stupňů deskami podstupnicovými lepenými z kamene tvrdého tl do 30 mm | m | 116.888 |  | 0 | CS ÚRS 2016 02 |  |  | základní |  | 0 | 0.00238 | 0.27819 | 0 | 0 | 16 | K | 2 |  |  |  | ROZPOCET | [5 empty] | 0 | 0 | 0 | 0 | 0 | 1 | 0 | 16 | 736289456
| PP |  | Montáž obkladu schodišťových stupňů deskami z tvrdých kamenů kladených do lepidla s přímou nebo zakřivenou výstupní čárou deskami podstupnicovými v. do 200 mm, tl. do 30 mm | [15 empty] | PP | 2
| VV |  | p302sch |  | 116.888 | [13 empty] | VV | 2 | 2 | True | 0 | ROZPOCET
| VV |  | Součet |  | 116.888 | [13 empty] | VV | 2 | 4 | True | 1 | ROZPOCET
141 | M | 583866320 | podstupnice tryskaná, žula tl 3 cm | m | 40.911 |  | 0 | CS ÚRS 2016 02 |  |  | základní |  | 0 | 0.014 | 0.57275 | 0 | 0 | 32 | M | 2 |  |  |  | ROZPOCET | [5 empty] | 0 | 0 | 0 | 0 | 0 | 1 | 0 | 16 | -141606743
| PP |  | podstupnice tryskaná, žula tl 3 cm | [15 empty] | PP | 2
| VV |  | "výměna" (13,7*8+13,65*11)*0,15 |  | 38.963 | [13 empty] | VV | 2 | 2 | True | 0 | ROZPOCET
| VV |  | Součet |  | 38.963 | [13 empty] | VV | 2 | 4 | True | 1 | ROZPOCET
| VV |  | 38,963*1,05 'Přepočtené koeficientem množství |  | 40.911 | [13 empty] | VV | 2 | 2 | False | 1 | ROZPOCET
142 | K | 772521240 | Kladení dlažby z kamene z pravoúhlých desek a dlaždic lepených tl do 30 mm | m2 | 168 |  | 0 | CS ÚRS 2016 02 |  |  | základní |  | 0 | 0.0095 | 1.596 | 0 | 0 | 16 | K | 2 |  |  |  | ROZPOCET | [5 empty] | 0 | 0 | 0 | 0 | 0 | 1 | 0 | 16 | -1857529306
| PP |  | Kladení dlažby z kamene do lepidla z nejvýše dvou rozdílných druhů pravoúhlých desek nebo dlaždic ve skladbě se pravidelně opakujících, tl. do 30 mm | [15 empty] | PP | 2
| VV |  | "podesta" | [15 empty] | VV | 2 | 1 | True | 0 | ROZPOCET
| VV |  | p301*0,7 |  | 168 | [13 empty] | VV | 2 | 2 | True | 0 | ROZPOCET
| VV |  | Součet |  | 168 | [13 empty] | VV | 2 | 4 | True | 1 | ROZPOCET
143 | M | 583813450 | deska dlažební, žula broušená tl 3 cm do 0,48 m2 | m2 | 50.4 |  | 0 | CS ÚRS 2016 02 |  |  | základní |  | 0 | 0.081 | 4.0824 | 0 | 0 | 32 | M | 2 |  |  |  | ROZPOCET | [5 empty] | 0 | 0 | 0 | 0 | 0 | 1 | 0 | 16 | -1750409407
| PP |  | deska dlažební, žula broušená tl 3 cm do 0,48 m2 | [15 empty] | PP | 2
| VV |  | p301*0,2 |  | 48 | [13 empty] | VV | 2 | 2 | True | 0 | ROZPOCET
| VV |  | Součet |  | 48 | [13 empty] | VV | 2 | 4 | True | 1 | ROZPOCET
| VV |  | 48*1,05 'Přepočtené koeficientem množství |  | 50.4 | [13 empty] | VV | 2 | 2 | False | 1 | ROZPOCET
144 | K | 772991111 | Penetrace podkladu dlažby z kamene | m2 | 226.275 |  | 0 | CS ÚRS 2016 02 |  |  | základní |  | 0 | 0.0003 | 0.067882 | 0 | 0 | 16 | K | 2 |  |  |  | ROZPOCET | [5 empty] | 0 | 0 | 0 | 0 | 0 | 1 | 0 | 16 | -537455434
| PP |  | Dlažby z kamene - ostatní práce penetrace podkladu | [15 empty] | PP | 2
| VV |  | p301*0,7 |  | 168 | [13 empty] | VV | 2 | 2 | True | 0 | ROZPOCET
| VV |  | p302*0,45 |  | 42.3 | [13 empty] | VV | 2 | 2 | True | 0 | ROZPOCET
| VV |  | p303*0,45 |  | 15.975 | [13 empty] | VV | 2 | 2 | True | 0 | ROZPOCET
| VV |  | Součet |  | 226.275 | [13 empty] | VV | 2 | 4 | True | 1 | ROZPOCET
145 | K | 772991421 | Impregnační nátěr nově položených kamenných dlažeb včetně základní čištění jednovrstvý | m2 | 369.5 |  | 0 | CS ÚRS 2016 02 |  |  | základní |  | 0 | 0.00016 | 0.05912 | 0 | 0 | 16 | K | 2 |  |  |  | ROZPOCET | [5 empty] | 0 | 0 | 0 | 0 | 0 | 1 | 0 | 16 | 605724394
| PP |  | Dlažby z kamene - ostatní práce impregnační nátěr včetně základního čištění jednovrstvý | [15 empty] | PP | 2
| VV |  | "stávající a nové plochy" | [15 empty] | VV | 2 | 1 | True | 0 | ROZPOCET
| VV |  | p301 |  | 240 | [13 empty] | VV | 2 | 2 | True | 0 | ROZPOCET
| VV |  | p302 |  | 94 | [13 empty] | VV | 2 | 2 | True | 0 | ROZPOCET
| VV |  | p303 |  | 35.5 | [13 empty] | VV | 2 | 2 | True | 0 | ROZPOCET
| VV |  | Součet |  | 369.5 | [13 empty] | VV | 2 | 4 | True | 1 | ROZPOCET
146 | K | 998772201 | Přesun hmot procentní pro podlahy z kamene v objektech v do 6 m | % |  |  | 0 | CS ÚRS 2016 02 |  |  | základní |  | 0 | 0 | 0 | 0 | 0 | 16 | K | 2 |  |  |  | ROZPOCET | [5 empty] | 0 | 0 | 0 | 0 | 0 | 1 | 0 | 16 | 1055654822
| PP |  | Přesun hmot pro kamenné dlažby, obklady schodišťových stupňů a soklů stanovený procentní sazbou (%) z ceny vodorovná dopravní vzdálenost do 50 m v objektech výšky do 6 m | [15 empty] | PP | 2
| D | 781 | Dokončovací práce - obklady |  |  |  | 0 | [5 empty] | 0 |  | 3.6308 |  | 21.3999 | 2 | D | 1 |  |  |  | ROZPOCET | [11 empty] | 0
147 | K | 781471810 | Demontáž obkladů z obkladaček keramických kladených do malty | m2 | 262.576 |  | 0 | CS ÚRS 2016 02 |  |  | základní |  | 0 | 0 | 0 | 0.0815 | 21.3999 | 16 | K | 2 |  |  |  | ROZPOCET | [5 empty] | 0 | 0 | 0 | 0 | 0 | 1 | 0 | 16 | -397577322
| PP |  | Demontáž obkladů z dlaždic keramických kladených do malty | [15 empty] | PP | 2
| VV |  | "dle D.1.1.3 OBJEKT 5.1 - BOURACÍ PRÁCE" | [15 empty] | VV | 2 | 1 | True | 0 | ROZPOCET
| VV |  | 2,1*(0,9*2+0,81+0,91*2+2,3+0,95+1,0+0,9)-0,6*1,97 |  | 18.936 | [13 empty] | VV | 2 | 2 | True | 0 | ROZPOCET
| VV |  | 2,1*(1,0+0,91+1,66+0,95+1,3-0,7)-0,8*1,97 |  | 9.176 | [13 empty] | VV | 2 | 2 | True | 0 | ROZPOCET
| VV |  | 2,1*((1,61+2,25)*2-0,7)-0,8*1,97-0,6*1,97 |  | 11.984 | [13 empty] | VV | 2 | 2 | True | 0 | ROZPOCET
| VV |  | 2,1*((0,93+2,25)*2)-0,6*1,97 |  | 12.174 | [13 empty] | VV | 2 | 2 | True | 0 | ROZPOCET
| VV |  | 2,1*((2,66+2,85)*2)-0,8*1,97*2-1,8*(2,1-0,92) |  | 17.866 | [13 empty] | VV | 2 | 2 | True | 0 | ROZPOCET
| VV |  | 2,1*((0,87+0,89+0,88+1,69+1,18*3+1,64)*2)-0,8*1,97*1-0,6*1,97*6-1,8*(2,1-0,92) |  | 29.15 | [13 empty] | VV | 2 | 2 | True | 0 | ROZPOCET
| VV |  | 2,02*((1,95+4,0)*2)-0,8*1,97-0,6*1,97*2 |  | 20.098 | [13 empty] | VV | 2 | 2 | True | 0 | ROZPOCET
| VV |  | 2,1*((1,3+2,0+0,95*2+0,9+1,5+1,4*2)*2)-0,6*1,97*7 |  | 35.406 | [13 empty] | VV | 2 | 2 | True | 0 | ROZPOCET
| VV |  | 2,1*((4,05+2,95+1,5*3)*2)-0,6*1,97*1-3,0*(2,1-0,92) |  | 43.578 | [13 empty] | VV | 2 | 2 | True | 0 | ROZPOCET
| VV |  | "dle D.1.1.6 PŮDORYS 1.NP, OBJEKT 5.2 - BOURACÍ PRÁCE" | [15 empty] | VV | 2 | 1 | True | 0 | ROZPOCET
| VV |  | 1,86*((2,7+2,25)*2-0,8*2) |  | 15.438 | [13 empty] | VV | 2 | 2 | True | 0 | ROZPOCET
| VV |  | 1,86*((2,86+0,88*2+0,89+1,18+1,57)*2-0,8-0,6*6)-1,8*(1,86-0,92) |  | 20.851 | [13 empty] | VV | 2 | 2 | True | 0 | ROZPOCET
| VV |  | 1,86*((2,81+0,7+5,25)*2-0,8*2)-1,8*(1,86-0,92) |  | 27.919 | [13 empty] | VV | 2 | 2 | True | 0 | ROZPOCET
| VV |  | Součet |  | 262.576 | [13 empty] | VV | 2 | 4 | True | 1 | ROZPOCET
148 | K | 781474115 | Montáž obkladů vnitřních keramických hladkých do 25 ks/m2 lepených flexibilním lepidlem | m2 | 215.348 |  | 0 | CS ÚRS 2016 02 |  |  | základní |  | 0 | 0.003 | 0.64604 | 0 | 0 | 16 | K | 2 |  |  |  | ROZPOCET | [5 empty] | 0 | 0 | 0 | 0 | 0 | 1 | 0 | 16 | 2094429587
| PP |  | Montáž obkladů vnitřních stěn z dlaždic keramických lepených flexibilním lepidlem režných nebo glazovaných hladkých přes 22 do 25 ks/m2 | [15 empty] | PP | 2
| VV |  | "dle D.1.1.4 OBJEKT 5.1 - NOVÝ STAV" | [15 empty] | VV | 2 | 1 | True | 0 | ROZPOCET
| VV |  | "112" 2,02*((1,95+3,45)*2-0,8*3) |  | 16.968 | [13 empty] | VV | 2 | 2 | True | 0 | ROZPOCET
| VV |  | "112a" 2,2*((1,95+2,45+0,95)*2)-0,8*1,97 |  | 21.964 | [13 empty] | VV | 2 | 2 | True | 0 | ROZPOCET
| VV |  | "112b" 2,02*((3,95+3,5)*2-0,8*1)-3,0*(2,02-0,92) |  | 25.182 | [13 empty] | VV | 2 | 2 | True | 0 | ROZPOCET
| VV |  | "113a" 2,02*((2,69+2,25)*2-0,8*3) |  | 15.11 | [13 empty] | VV | 2 | 2 | True | 0 | ROZPOCET
| VV |  | "113b" 2,02*((2,84+2,92)*2-0,8*2)-1,8*(2,02-0,92) |  | 18.058 | [13 empty] | VV | 2 | 2 | True | 0 | ROZPOCET
| VV |  | "114a" 2,2*((2,66+2,9+0,95*2)*2)-0,8*1,97 |  | 31.248 | [13 empty] | VV | 2 | 2 | True | 0 | ROZPOCET
| VV |  | "114" 2,02*((2,66+2,25)*2-0,8*1)-1,8*(2,02-0,92) |  | 16.24 | [13 empty] | VV | 2 | 2 | True | 0 | ROZPOCET
| VV |  | "dle D.1.1.7 PŮDORYS 1.NP, OBJEKT 5.2 - NOVÝ STAV" | [15 empty] | VV | 2 | 1 | True | 0 | ROZPOCET
| VV |  | "163a" 2,02*((2,7+2,25)*2-0,8*3) |  | 15.15 | [13 empty] | VV | 2 | 2 | True | 0 | ROZPOCET
| VV |  | "163b" 2,02*((2,85+2,85)*2-0,8*1)-1,8*(2,02-0,92) |  | 19.432 | [13 empty] | VV | 2 | 2 | True | 0 | ROZPOCET
| VV |  | "164" 2,02*((2,85+0,65+0,7+0,35+5,25)*2-0,8*1)-1,8*(2,02-0,92) |  | 35.996 | [13 empty] | VV | 2 | 2 | True | 0 | ROZPOCET
| VV | ok | Součet |  | 215.348 | [13 empty] | VV | 2 | 4 | True | 1 | ROZPOCET
149 | M | 5976127.1 | dlaždice keramická - dle výběru investora | m2 | 236.883 |  | 0 |  |  |  | základní |  | 0 | 0.0126 | 2.9847 | 0 | 0 | 32 | M | 2 |  |  |  | ROZPOCET | [5 empty] | 0 | 0 | 0 | 0 | 0 | 1 | 0 | 16 | 713837280
| PP |  | dlaždice keramická - dle výběru investora | [15 empty] | PP | 2
| VV |  | ok |  | 215.348 | [13 empty] | VV | 2 | 2 | True | 0 | ROZPOCET
| VV |  | Součet |  | 215.348 | [13 empty] | VV | 2 | 4 | True | 1 | ROZPOCET
| VV |  | 215,348*1,1 'Přepočtené koeficientem množství |  | 236.883 | [13 empty] | VV | 2 | 2 | False | 1 | ROZPOCET
150 | M | 7811010.1 | tmel + spárovací hmota + systémové lišty | m2 | 215.348 |  | 0 |  |  |  | základní |  | 0 | 0 | 0 | 0 | 0 | 32 | M | 2 |  |  |  | ROZPOCET | [5 empty] | 0 | 0 | 0 | 0 | 0 | 1 | 0 | 16 | -1248849419
| PP |  | tmel + spárovací hmota + systémové lišty | [15 empty] | PP | 2
| VV |  | ok |  | 215.348 | [13 empty] | VV | 2 | 2 | True | 0 | ROZPOCET
| VV |  | Součet |  | 215.348 | [13 empty] | VV | 2 | 4 | True | 1 | ROZPOCET
151 | K | 781493611 | Montáž vanových plastových dvířek s rámem lepených | kus | 7 |  | 0 | CS ÚRS 2016 02 |  |  | základní |  | 0 | 0 | 0 | 0 | 0 | 16 | K | 2 |  |  |  | ROZPOCET | [5 empty] | 0 | 0 | 0 | 0 | 0 | 1 | 0 | 16 | -636685274
| PP |  | Ostatní prvky montáž vanových dvířek plastových lepených s rámem | [15 empty] | PP | 2
| VV |  | "X14" 1 |  | 1 | [13 empty] | VV | 2 | 2 | True | 0 | ROZPOCET
| VV |  | "X15" 6 |  | 6 | [13 empty] | VV | 2 | 2 | True | 0 | ROZPOCET
| VV |  | Součet |  | 7 | [13 empty] | VV | 2 | 4 | True | 1 | ROZPOCET
152 | M | 10.903.537 | revizní dvířka pod obklad,150x300 mm | kus | 6 |  | 0 |  |  |  | základní |  | 0 | 0 | 0 | 0 | 0 | 32 | M | 2 |  |  |  | ROZPOCET | [5 empty] | 0 | 0 | 0 | 0 | 0 | 1 | 0 | 16 | -658736751
153 | M | 10.903.550 | revizní dvířka pod obklad,300x300 mm | kus | 1 |  | 0 |  |  |  | základní |  | 0 | 0 | 0 | 0 | 0 | 32 | M | 2 |  |  |  | ROZPOCET | [5 empty] | 0 | 0 | 0 | 0 | 0 | 1 | 0 | 16 | -1317135262
154 | K | 998781201 | Přesun hmot procentní pro obklady keramické v objektech v do 6 m | % |  |  | 0 | CS ÚRS 2016 02 |  |  | základní |  | 0 | 0 | 0 | 0 | 0 | 16 | K | 2 |  |  |  | ROZPOCET | [5 empty] | 0 | 0 | 0 | 0 | 0 | 1 | 0 | 16 | 1478776039
| PP |  | Přesun hmot pro obklady keramické stanovený procentní sazbou (%) z ceny vodorovná dopravní vzdálenost do 50 m v objektech výšky do 6 m | [15 empty] | PP | 2
| D | 782 | Dokončovací práce - obklady z kamene |  |  |  | 0 | [5 empty] | 0 |  | 4.6407 |  | 0 | 2 | D | 1 |  |  |  | ROZPOCET | [11 empty] | 0
155 | K | 782132112 | Montáž obkladu stěn z pravoúhlých desek z tvrdého kamene do lepidla tl do 30 mm | m2 | 106.25 |  | 0 | CS ÚRS 2016 02 |  |  | základní |  | 0 | 0.0083 | 0.88187 | 0 | 0 | 16 | K | 2 |  |  |  | ROZPOCET | [5 empty] | 0 | 0 | 0 | 0 | 0 | 1 | 0 | 16 | -905565334
| PP |  | Montáž obkladů stěn z tvrdých kamenů kladených do lepidla z nejvýše dvou rozdílných druhů pravoúhlých desek ve skladbě se pravidelně opakujících tl. přes 25 do 30 mm | [15 empty] | PP | 2
| VV |  | "boční a středové zídky" | [15 empty] | VV | 2 | 1 | True | 0 | ROZPOCET
| VV |  | p304 |  | 36.5 | [13 empty] | VV | 2 | 2 | True | 0 | ROZPOCET
| VV |  | p305*0,5 |  | 69.75 | [13 empty] | VV | 2 | 2 | True | 0 | ROZPOCET
| VV |  | Součet |  | 106.25 | [13 empty] | VV | 2 | 4 | True | 1 | ROZPOCET
156 | K | 782332112 | Montáž obkladu sloupů z pravoúhlých desek z tvrdého kamene do lepidla tl do 30 mm | m2 | 4 |  | 0 | CS ÚRS 2016 02 |  |  | základní |  | 0 | 0.01037 | 0.04148 | 0 | 0 | 16 | K | 2 |  |  |  | ROZPOCET | [5 empty] | 0 | 0 | 0 | 0 | 0 | 1 | 0 | 16 | 2070476630
| PP |  | Montáž obkladů sloupů z tvrdých kamenů kladených do lepidla z nejvýše dvou rozdílných druhů pravoúhlých desek ve skladbě se pravidelně opakujících tl. přes 25 do 30 mm | [15 empty] | PP | 2
| VV |  | "oprava obkladu sloupů – předpokládaný rozsah výměny desek" | [15 empty] | VV | 2 | 1 | True | 0 | ROZPOCET
| VV |  | 4,0 |  | 4 | [13 empty] | VV | 2 | 2 | True | 0 | ROZPOCET
| VV |  | Součet |  | 4 | [13 empty] | VV | 2 | 4 | True | 1 | ROZPOCET
157 | M | 583821800 | deska obkladová, žula leštěná tl 3 cm do 0,24 m2 | m2 | 44.993 |  | 0 | CS ÚRS 2016 02 |  |  | základní |  | 0 | 0.081 | 3.6444 | 0 | 0 | 32 | M | 2 |  |  |  | ROZPOCET | [5 empty] | 0 | 0 | 0 | 0 | 0 | 1 | 0 | 16 | 178531002
| PP |  | deska obkladová, žula leštěná tl 3 cm do 0,24 m2 | [15 empty] | PP | 2
| VV |  | p304*0,3 |  | 10.95 | [13 empty] | VV | 2 | 2 | True | 0 | ROZPOCET
| VV |  | p305*0,2 |  | 27.9 | [13 empty] | VV | 2 | 2 | True | 0 | ROZPOCET
| VV |  | "oprava obkladu sloupů – předpokládaný rozsah výměny desek" | [15 empty] | VV | 2 | 1 | True | 0 | ROZPOCET
| VV |  | 4,0 |  | 4 | [13 empty] | VV | 2 | 2 | True | 0 | ROZPOCET
| VV |  | Součet |  | 42.85 | [13 empty] | VV | 2 | 4 | True | 1 | ROZPOCET
| VV |  | 42,85*1,05 'Přepočtené koeficientem množství |  | 44.993 | [13 empty] | VV | 2 | 2 | False | 1 | ROZPOCET
158 | K | 782391111 | Příplatek k montáži obkladu sloupů z kamene za plochu do 10 m2 | m2 | 4 |  | 0 | CS ÚRS 2016 02 |  |  | základní |  | 0 | 0 | 0 | 0 | 0 | 16 | K | 2 |  |  |  | ROZPOCET | [5 empty] | 0 | 0 | 0 | 0 | 0 | 1 | 0 | 16 | 232365222
| PP |  | Příplatek k cenám obkladů sloupů z kamene za plochu do 10 m2 jednotlivě | [15 empty] | PP | 2
| VV |  | "oprava obkladu sloupů – předpokládaný rozsah výměny desek" | [15 empty] | VV | 2 | 1 | True | 0 | ROZPOCET
| VV |  | 4,0 |  | 4 | [13 empty] | VV | 2 | 2 | True | 0 | ROZPOCET
| VV |  | Součet |  | 4 | [13 empty] | VV | 2 | 4 | True | 1 | ROZPOCET
159 | K | 782991111 | Penetrace podkladu obkladu z kamene | m2 | 110.25 |  | 0 | CS ÚRS 2016 02 |  |  | základní |  | 0 | 0.0004 | 0.0441 | 0 | 0 | 16 | K | 2 |  |  |  | ROZPOCET | [5 empty] | 0 | 0 | 0 | 0 | 0 | 1 | 0 | 16 | -2111163903
| PP |  | Obklady z kamene - ostatní práce penetrace podkladu | [15 empty] | PP | 2
| VV |  | "boční a středové zídky" | [15 empty] | VV | 2 | 1 | True | 0 | ROZPOCET
| VV |  | p304 |  | 36.5 | [13 empty] | VV | 2 | 2 | True | 0 | ROZPOCET
| VV |  | p305*0,5 |  | 69.75 | [13 empty] | VV | 2 | 2 | True | 0 | ROZPOCET
| VV |  | "oprava obkladu sloupů – předpokládaný rozsah výměny desek" | [15 empty] | VV | 2 | 1 | True | 0 | ROZPOCET
| VV |  | 4,0 |  | 4 | [13 empty] | VV | 2 | 2 | True | 0 | ROZPOCET
| VV |  | Součet |  | 110.25 | [13 empty] | VV | 2 | 4 | True | 1 | ROZPOCET
160 | K | 782991421 | Základní čištění nových kamenných obkladů včetně jednovrstvého impregnačního nátěru | m2 | 180 |  | 0 | CS ÚRS 2016 02 |  |  | základní |  | 0 | 0.00016 | 0.0288 | 0 | 0 | 16 | K | 2 |  |  |  | ROZPOCET | [5 empty] | 0 | 0 | 0 | 0 | 0 | 1 | 0 | 16 | 2125554647
| PP |  | Obklady z kamene - ostatní práce impregnační nátěr včetně základního čištění jednovrstvý | [15 empty] | PP | 2
| VV |  | "stávající a nové plochy" | [15 empty] | VV | 2 | 1 | True | 0 | ROZPOCET
| VV |  | "boční a středové zídky" | [15 empty] | VV | 2 | 1 | True | 0 | ROZPOCET
| VV |  | p304 |  | 36.5 | [13 empty] | VV | 2 | 2 | True | 0 | ROZPOCET
| VV |  | p305 |  | 139.5 | [13 empty] | VV | 2 | 2 | True | 0 | ROZPOCET
| VV |  | "oprava obkladu sloupů – předpokládaný rozsah výměny desek" | [15 empty] | VV | 2 | 1 | True | 0 | ROZPOCET
| VV |  | 4,0 |  | 4 | [13 empty] | VV | 2 | 2 | True | 0 | ROZPOCET
| VV |  | Součet |  | 180 | [13 empty] | VV | 2 | 4 | True | 1 | ROZPOCET
161 | K | 998782201 | Přesun hmot procentní pro obklady kamenné v objektech v do 6 m | % |  |  | 0 | CS ÚRS 2016 02 |  |  | základní |  | 0 | 0 | 0 | 0 | 0 | 16 | K | 2 |  |  |  | ROZPOCET | [5 empty] | 0 | 0 | 0 | 0 | 0 | 1 | 0 | 16 | 1274455851
| PP |  | Přesun hmot pro obklady kamenné stanovený procentní sazbou (%) z ceny vodorovná dopravní vzdálenost do 50 m v objektech výšky do 6 m | [15 empty] | PP | 2
| D | 784 | Dokončovací práce - malby |  |  |  | 0 | [5 empty] | 0 |  | 0.073082 |  | 0 | 2 | D | 1 |  |  |  | ROZPOCET | [11 empty] | 0
162 | K | 784181121 | Hloubková jednonásobná penetrace podkladu v místnostech výšky do 3,80 m | m2 | 147.794 |  | 0 | CS ÚRS 2016 02 |  |  | základní |  | 0 | 0.0002 | 0.029559 | 0 | 0 | 16 | K | 2 |  |  |  | ROZPOCET | [5 empty] | 0 | 0 | 0 | 0 | 0 | 1 | 0 | 16 | 1004282797
| PP |  | Penetrace podkladu jednonásobná hloubková v místnostech výšky do 3,80 m | [15 empty] | PP | 2
| VV |  | m1 |  | 147.794 | [13 empty] | VV | 2 | 2 | True | 0 | ROZPOCET
| VV |  | Součet |  | 147.794 | [13 empty] | VV | 2 | 4 | True | 1 | ROZPOCET
163 | K | 784221101 | Dvojnásobné bílé malby ze směsí za sucha dobře otěruvzdorných v místnostech do 3,80 m | m2 | 147.794 |  | 0 | CS ÚRS 2016 02 |  |  | základní |  | 0 | 0.00029 | 0.04286 | 0 | 0 | 16 | K | 2 |  |  |  | ROZPOCET | [5 empty] | 0 | 0 | 0 | 0 | 0 | 1 | 0 | 16 | -976197221
| PP |  | Malby z malířských směsí otěruvzdorných za sucha dvojnásobné, bílé za sucha otěruvzdorné dobře v místnostech výšky do 3,80 m | [15 empty] | PP | 2
| VV |  | "omítky stropů" | [15 empty] | VV | 2 | 1 | True | 0 | ROZPOCET
| VV |  | omstustr |  | 81.52 | [13 empty] | VV | 2 | 2 | True | 0 | ROZPOCET
| VV | m1str | Mezisoučet |  | 81.52 | [13 empty] | VV | 2 | 3 | True | 0 | ROZPOCET
| VV |  | "omítky stěn" | [15 empty] | VV | 2 | 1 | True | 0 | ROZPOCET
| VV |  | omstuste |  | 281.622 | [13 empty] | VV | 2 | 2 | True | 0 | ROZPOCET
| VV |  | "odpočet obkladů" | [15 empty] | VV | 2 | 1 | True | 0 | ROZPOCET
| VV |  | -ok |  | -215.348 | [13 empty] | VV | 2 | 2 | True | 0 | ROZPOCET
| VV | m1ste | Mezisoučet |  | 66.274 | [13 empty] | VV | 2 | 3 | True | 0 | ROZPOCET
| VV | m1 | Součet |  | 147.794 | [13 empty] | VV | 2 | 4 | True | 1 | ROZPOCET
164 | K | 784221153 | Příplatek k cenám 2x maleb za sucha otěruvzdorných za barevnou malbu v odstínu středně sytém | m2 | 66.274 |  | 0 | CS ÚRS 2016 02 |  |  | základní |  | 0 | 1e-05 | 0.00066274 | 0 | 0 | 16 | K | 2 |  |  |  | ROZPOCET | [5 empty] | 0 | 0 | 0 | 0 | 0 | 1 | 0 | 16 | 1124422670
| PP |  | Malby z malířských směsí otěruvzdorných za sucha Příplatek k cenám dvojnásobných maleb na tónovacích automatech, v odstínu středně sytém | [15 empty] | PP | 2
| VV |  | m1ste |  | 66.274 | [13 empty] | VV | 2 | 2 | True | 0 | ROZPOCET
| VV |  | Součet |  | 66.274 | [13 empty] | VV | 2 | 4 | True | 1 | ROZPOCET
| D | N00 | Ostatní práce |  |  |  | 0 | [5 empty] | 0 |  | 0 |  | 0 | 4 | D | 0 |  |  |  | ROZPOCET | [11 empty] | 0
| D | N01 | HZS |  |  |  | 0 | [5 empty] | 0 |  | 0 |  | 0 | 4 | D | 1 |  |  |  | ROZPOCET | [11 empty] | 0
165 | K | 001 | Stavební přípomoce, dozdívky, bourání prostupů a ostatní stavební práce a konstrukce nutné k řádnému dokončení díla | hod | 100 |  | 0 |  |  |  | základní |  | 0 | 0 | 0 | 0 | 0 | 512 | K | 2 |  |  |  | ROZPOCET | [5 empty] | 0 | 0 | 0 | 0 | 0 | 1 | 0 | 512 | -399280659
| PP |  | Stavební přípomoce, dozdívky, bourání prostupů a ostatní stavební práce a konstrukce nutné k řádnému dokončení díla | [15 empty] | PP | 2
| VV |  | "odborný odhad" | [15 empty] | VV | 2 | 1 | True | 0 | ROZPOCET
| VV |  | 100 |  | 100 | [13 empty] | VV | 2 | 2 | True | 0 | ROZPOCET
| VV |  | Součet |  | 100 | [13 empty] | VV | 2 | 4 | True | 1 | ROZPOCET

## D.1.4.1 - Zdravotně techn...
| List obsahuje: |  | 1) Krycí list soupisu | 2) Rekapitulace |  |  | 3) Soupis prací | Zpět na list: | Rekapitulace stavby
{2f06900f-4d54-42b2-bca9-b5f38628b358}
2
| KRYCÍ LIST SOUPISU | [8 empty] | v --- níže se nacházejí doplnkové a pomocné údaje k sestavám --- v | [8 empty] | False
Stavba:
VUZ Dědina - rekonstrukce sociálních zařízení a vstupního schodiště
Objekt:
D.1.4.1 - Zdravotně technické instalace
| KSO: |  | 801 21 |  |  | CC-CZ:
| Místo: |  | Praha 6 Pilotů 217 |  |  | Datum: | 10.1.2017
| Zadavatel: |  |  |  |  | IČ: | 60460580
|  | Armádní servisní,příspěvková organizace |  |  |  | DIČ: | CZ60460580
| Uchazeč: |  |  |  |  | IČ:
DIČ:
| Projektant: |  |  |  |  | IČ: | 15028909
|  | BKN,spol.s r.o.Vladislavova 29/I,566 01Vysoké Mýto |  |  |  | DIČ: | CZ15028909
Poznámka:
| Cena bez DPH | [5 empty] | 0
|  |  | Základ daně |  |  | Sazba daně | Výše daně
| DPH | základní | 0 |  |  | 21% | 0
|  | snížená | 0 |  |  | 15% | 0
|  | zákl. přenesená | 0 |  |  | 21% | 0
|  | sníž. přenesená | 0 |  |  | 15% | 0
|  | nulová | 0 |  |  | 0% | 0
| Cena s DPH |  |  | v | CZK |  | 0
REKAPITULACE ČLENĚNÍ SOUPISU PRACÍ
Stavba:
VUZ Dědina - rekonstrukce sociálních zařízení a vstupního schodiště
Objekt:
D.1.4.1 - Zdravotně technické instalace
Místo: |  |  | Praha 6 Pilotů 217 |  |  | Datum: | 10.1.2017
Zadavatel: |  |  | Armádní servisní,příspěvková organizace |  |  | Projektant: | BKN,spol.s r.o.Vladislavova 29/I,566 01Vysoké Mýto
Uchazeč:
Kód dílu - Popis | [6 empty] | Cena celkem [CZK]
Náklady soupisu celkem | [6 empty] | 0 | [12 empty] | -1
| HSV - Práce a dodávky HSV | [5 empty] | 0
| 997 - Přesun sutě | [5 empty] | 0
| PSV - Práce a dodávky PSV | [5 empty] | 0
| 721 - Zdravotechnika - vnitřní kanalizace | [5 empty] | 0
| 722 - Zdravotechnika - vnitřní vodovod | [5 empty] | 0
| 725 - Zdravotechnika - zařizovací předměty | [5 empty] | 0
| 727 - Zdravotechnika - požární ochrana | [5 empty] | 0
SOUPIS PRACÍ
Stavba:
VUZ Dědina - rekonstrukce sociálních zařízení a vstupního schodiště
Objekt:
D.1.4.1 - Zdravotně technické instalace
Místo: |  |  | Praha 6 Pilotů 217 |  |  | Datum: | 10.1.2017
Zadavatel: |  |  | Armádní servisní,příspěvková organizace |  |  | Projektant: | BKN,spol.s r.o.Vladislavova 29/I,566 01Vysoké Mýto
Uchazeč:
PČ | Typ | Kód | Popis | MJ | Množství | J.cena [CZK] | Cena celkem [CZK] | Cenová soustava |  | Poznámka | DPH | J. Nh [h] | Nh celkem [h] | J. hmotnost [t] | Hmotnost celkem [t] | J. suť [t] | Suť Celkem [t]
Náklady soupisu celkem | [6 empty] | 0 | [5 empty] | 0 |  | 1.3662 |  | 1.0529 |  | D | -1 | [7 empty] | 0
| D | HSV | Práce a dodávky HSV |  |  |  | 0 | [5 empty] | 0 |  | 0 |  | 0 | 1 | D | 0 | ROZPOCET | [6 empty] | 0
| D | 997 | Přesun sutě |  |  |  | 0 | [5 empty] | 0 |  | 0 |  | 0 | 1 | D | 1 | ROZPOCET | [6 empty] | 0
72 | K | 997013501 | Odvoz suti a vybouraných hmot na skládku nebo meziskládku se složením, na vzdálenost do 1 km | t | 1.053 |  | 0 | CS ÚRS 2016 02 |  |  | základní |  | 0 | 0 | 0 | 0 | 0 | 4 | K | 2 | ROZPOCET | 0 | 0 | 0 | 0 | 0 | 1 | 0 | 4 | -274128997
| PP |  | Odvoz suti a vybouraných hmot na skládku nebo meziskládku se složením, na vzdálenost do 1 km | [15 empty] | PP | 2
73 | K | 997013509 | Odvoz suti a vybouraných hmot na skládku nebo meziskládku se složením, na vzdálenost Příplatek k ceně za každý další i započatý 1 km přes 1 km | t | 9.477 |  | 0 | CS ÚRS 2016 02 |  |  | základní |  | 0 | 0 | 0 | 0 | 0 | 4 | K | 2 | ROZPOCET | 0 | 0 | 0 | 0 | 0 | 1 | 0 | 4 | 1937886420
| PP |  | Odvoz suti a vybouraných hmot na skládku nebo meziskládku se složením, na vzdálenost Příplatek k ceně za každý další i započatý 1 km přes 1 km | [15 empty] | PP | 2
74 | K | 997013831 | Poplatek za uložení stavebního odpadu na skládce (skládkovné) směsného | t | 1.053 |  | 0 | CS ÚRS 2016 02 |  |  | základní |  | 0 | 0 | 0 | 0 | 0 | 4 | K | 2 | ROZPOCET | 0 | 0 | 0 | 0 | 0 | 1 | 0 | 4 | 1648873560
| PP |  | Poplatek za uložení stavebního odpadu na skládce (skládkovné) směsného | [15 empty] | PP | 2
| D | PSV | Práce a dodávky PSV |  |  |  | 0 | [5 empty] | 0 |  | 1.3662 |  | 1.0529 | 2 | D | 0 | ROZPOCET | [6 empty] | 0
| D | 721 | Zdravotechnika - vnitřní kanalizace |  |  |  | 0 | [5 empty] | 0 |  | 0.32366 |  | 0 | 2 | D | 1 | ROZPOCET | [6 empty] | 0
1 | K | 721173401 | Potrubí z plastových trub PVC SN4 svodné (ležaté) DN 100 | m | 21 |  | 0 | CS ÚRS 2016 02 |  |  | základní |  | 0 | 0.00126 | 0.02646 | 0 | 0 | 16 | K | 2 | ROZPOCET | 0 | 0 | 0 | 0 | 0 | 1 | 0 | 16 | -1045987615
| PP |  | Potrubí z plastových trub PVC SN4 svodné (ležaté) DN 100 | [15 empty] | PP | 2
2 | K | 721173402 | Potrubí z plastových trub PVC SN4 svodné (ležaté) DN 125 | m | 17 |  | 0 | CS ÚRS 2016 02 |  |  | základní |  | 0 | 0.00177 | 0.03009 | 0 | 0 | 16 | K | 2 | ROZPOCET | 0 | 0 | 0 | 0 | 0 | 1 | 0 | 16 | -1294190742
| PP |  | Potrubí z plastových trub PVC SN4 svodné (ležaté) DN 125 | [15 empty] | PP | 2
13 | K | 721173490 | Příplatek za ztížené podmínky v instalačním prostoru pod podlahou | m | 38 |  | 0 |  |  |  | základní |  | 0 | 0 | 0 | 0 | 0 | 16 | K | 2 | ROZPOCET | 0 | 0 | 0 | 0 | 0 | 1 | 0 | 16 | -1331696629
| PP |  | Příplatek za ztížené podmínky v instalačním prostoru pod podlahou | [15 empty] | PP | 2
6 | K | 721174025 | Potrubí z plastových trub polypropylenové odpadní (svislé) DN 100 | m | 12 |  | 0 | CS ÚRS 2016 02 |  |  | základní |  | 0 | 0.0012 | 0.0144 | 0 | 0 | 16 | K | 2 | ROZPOCET | 0 | 0 | 0 | 0 | 0 | 1 | 0 | 16 | -1492615529
| PP |  | Potrubí z plastových trub polypropylenové odpadní (svislé) DN 100 | [15 empty] | PP | 2
3 | K | 721174043 | Potrubí z plastových trub polypropylenové připojovací DN 50 | m | 31 |  | 0 | CS ÚRS 2016 02 |  |  | základní |  | 0 | 0.00035 | 0.01085 | 0 | 0 | 16 | K | 2 | ROZPOCET | 0 | 0 | 0 | 0 | 0 | 1 | 0 | 16 | -1799271620
| PP |  | Potrubí z plastových trub polypropylenové připojovací DN 50 | [15 empty] | PP | 2
4 | K | 721174044 | Potrubí z plastových trub polypropylenové připojovací DN 70 | m | 4 |  | 0 | CS ÚRS 2016 02 |  |  | základní |  | 0 | 0.00057 | 0.00228 | 0 | 0 | 16 | K | 2 | ROZPOCET | 0 | 0 | 0 | 0 | 0 | 1 | 0 | 16 | 48374805
| PP |  | Potrubí z plastových trub polypropylenové připojovací DN 70 | [15 empty] | PP | 2
5 | K | 721174045 | Potrubí z plastových trub polypropylenové připojovací DN 100 | m | 16 |  | 0 | CS ÚRS 2016 02 |  |  | základní |  | 0 | 0.00114 | 0.01824 | 0 | 0 | 16 | K | 2 | ROZPOCET | 0 | 0 | 0 | 0 | 0 | 1 | 0 | 16 | 1360913730
| PP |  | Potrubí z plastových trub polypropylenové připojovací DN 100 | [15 empty] | PP | 2
9 | K | 7211749X01 | Napojení nových kanalizačního rozvodů na stávající rozvody | kus | 14 |  | 0 |  |  |  | základní |  | 0 | 0.005 | 0.07 | 0 | 0 | 16 | K | 2 | ROZPOCET | 0 | 0 | 0 | 0 | 0 | 1 | 0 | 16 | 426196581
| PP |  | Napojení nových kanalizačního rozvodů na stávající rozvody | [15 empty] | PP | 2
7 | K | 721194105 | Vyměření přípojek na potrubí vyvedení a upevnění odpadních výpustek DN 50 | kus | 22 |  | 0 | CS ÚRS 2016 02 |  |  | základní |  | 0 | 0 | 0 | 0 | 0 | 16 | K | 2 | ROZPOCET | 0 | 0 | 0 | 0 | 0 | 1 | 0 | 16 | 1601567681
| PP |  | Vyměření přípojek na potrubí vyvedení a upevnění odpadních výpustek DN 50 | [15 empty] | PP | 2
8 | K | 721194109 | Vyměření přípojek na potrubí vyvedení a upevnění odpadních výpustek DN 100 | kus | 15 |  | 0 | CS ÚRS 2016 02 |  |  | základní |  | 0 | 0 | 0 | 0 | 0 | 16 | K | 2 | ROZPOCET | 0 | 0 | 0 | 0 | 0 | 1 | 0 | 16 | -559603881
| PP |  | Vyměření přípojek na potrubí vyvedení a upevnění odpadních výpustek DN 100 | [15 empty] | PP | 2
60 | K | 72122X08 | Vpust podlahová, se svislým odtokem, DN 50/70/100, průtok 0,5 l/s s vodním a přídavným suchým pachotěsným uzávěrem, těleso z PE, mřížka nerez včetně montáže VP | kus | 3 |  | 0 |  |  |  | základní |  | 0 | 0 | 0 | 0 | 0 | 16 | K | 2 | ROZPOCET | 0 | 0 | 0 | 0 | 0 | 1 | 0 | 16 | -1242167060
| PP |  | Vpust podlahová, se svislým odtokem, DN 50/70/100, průtok 0,5 l/s s vodním a přídavným suchým pachotěsným uzávěrem, těleso z PE, mřížka nerez včetně montáže VP | [15 empty] | PP | 2
14 | K | 721274123 | Ventily přivzdušňovací odpadních potrubí vnitřní DN 100 | kus | 2 |  | 0 | CS ÚRS 2016 02 |  |  | základní |  | 0 | 0.00017 | 0.00034 | 0 | 0 | 16 | K | 2 | ROZPOCET | 0 | 0 | 0 | 0 | 0 | 1 | 0 | 16 | -1496433096
| PP |  | Ventily přivzdušňovací odpadních potrubí vnitřní DN 100 | [15 empty] | PP | 2
12 | K | 721290111 | Zkouška těsnosti kanalizace v objektech vodou do DN 125 | m | 101 |  | 0 | CS ÚRS 2016 02 |  |  | základní |  | 0 | 0 | 0 | 0 | 0 | 16 | K | 2 | ROZPOCET | 0 | 0 | 0 | 0 | 0 | 1 | 0 | 16 | -892139697
| PP |  | Zkouška těsnosti kanalizace v objektech vodou do DN 125 | [15 empty] | PP | 2
70 | K | 72129X011 | Demontáž kanalizačního potrubí, stavební přípomoce, dozdívky a ostatní stavební práce a konstrukce při demontáži zařizovacích předmětů | kus | 1 |  | 0 |  |  |  | základní |  | 0 | 0 | 0 | 0 | 0 | 16 | K | 2 | ROZPOCET | 0 | 0 | 0 | 0 | 0 | 1 | 0 | 16 | -1651100171
| PP |  | Demontáž kanalizačního potrubí, stavební přípomoce, dozdívky a ostatní stavební práce a konstrukce při demontáži zařizovacích předmětů | [15 empty] | PP | 2
10 | K | 721910X03 | Stavební úpravy pro vnitřní kanalizaci nové prostupy stropní konsktrukcí a jejich oprava | kus | 14 |  | 0 |  |  |  | základní |  | 0 | 0.008 | 0.112 | 0 | 0 | 16 | K | 2 | ROZPOCET | 0 | 0 | 0 | 0 | 0 | 1 | 0 | 16 | -573406840
| PP |  | Stavební úpravy pro vnitřní kanalizaci nové prostupy stropní konsktrukcí a jejich oprava | [15 empty] | PP | 2
16 | K | 721920X04 | Systémový montážní materiál pro zavěšené svodné potrubí z pozinkované oceli | kg | 39 |  | 0 |  |  |  | základní |  | 0 | 0.001 | 0.039 | 0 | 0 | 16 | K | 2 | ROZPOCET | 0 | 0 | 0 | 0 | 0 | 1 | 0 | 16 | -1613004387
| PP |  | Systémový montážní materiál pro zavěšené svodné potrubí z pozinkované oceli | [15 empty] | PP | 2
11 | K | 7219X14 | Zednické výpomoci pro vnitřní kanalizaci | hod | 140 |  | 0 |  |  |  | základní |  | 0 | 0 | 0 | 0 | 0 | 16 | K | 2 | ROZPOCET | 0 | 0 | 0 | 0 | 0 | 1 | 0 | 16 | 1845094101
| PP |  | Zednické výpomoci pro vnitřní kanalizaci | [15 empty] | PP | 2
17 | K | 998721101 | Přesun hmot pro vnitřní kanalizace stanovený z hmotnosti přesunovaného materiálu vodorovná dopravní vzdálenost do 50 m v objektech výšky do 6 m | t | 0.324 |  | 0 | CS ÚRS 2016 02 |  |  | základní |  | 0 | 0 | 0 | 0 | 0 | 16 | K | 2 | ROZPOCET | 0 | 0 | 0 | 0 | 0 | 1 | 0 | 16 | 1758306660
| PP |  | Přesun hmot pro vnitřní kanalizace stanovený z hmotnosti přesunovaného materiálu vodorovná dopravní vzdálenost do 50 m v objektech výšky do 6 m | [15 empty] | PP | 2
| D | 722 | Zdravotechnika - vnitřní vodovod |  |  |  | 0 | [5 empty] | 0 |  | 0.2041 |  | 0 | 2 | D | 1 | ROZPOCET | [6 empty] | 0
18 | K | 722175002X11 | Potrubí vodovodní plastové PP-RCT (polypropylen typ 4) DN 15 mm (D 20 x 2,3 mm) | m | 71 |  | 0 | vlastní |  |  | základní |  | 0 | 0.00066 | 0.04686 | 0 | 0 | 16 | K | 2 | ROZPOCET | 0 | 0 | 0 | 0 | 0 | 1 | 0 | 16 | -645396145
| PP |  | Potrubí vodovodní plastové PP-RCT (polypropylen typ 4) DN 15 mm (D 20 x 2,3 mm) | [15 empty] | PP | 2
19 | K | 722175003X12 | Potrubí vodovodní plastové PP-RCT (polypropylen typ 4) DN 20 mm ( D 25 x 2,8 mm) | m | 90 |  | 0 | vlastní |  |  | základní |  | 0 | 0.00091 | 0.0819 | 0 | 0 | 16 | K | 2 | ROZPOCET | 0 | 0 | 0 | 0 | 0 | 1 | 0 | 16 | -902227686
| PP |  | Potrubí vodovodní plastové PP-RCT (polypropylen typ 4) DN 20 mm ( D 25 x 2,8 mm) | [15 empty] | PP | 2
20 | K | 722175004X13 | Potrubí vodovodní plastové PP-RCT (polypropylen typ 4) DN 25 mm ( D 32 x 3,6 mm) | m | 23 |  | 0 | vlastní |  |  | základní |  | 0 | 0.00119 | 0.02737 | 0 | 0 | 16 | K | 2 | ROZPOCET | 0 | 0 | 0 | 0 | 0 | 1 | 0 | 16 | -1232344441
| PP |  | Potrubí vodovodní plastové PP-RCT (polypropylen typ 4) DN 25 mm ( D 32 x 3,6 mm) | [15 empty] | PP | 2
29 | K | 722175926X16 | Napojení nových vodovodních rozvodů na stávající | kus | 7 |  | 0 |  |  |  | základní |  | 0 | 5e-05 | 0.00035 | 0 | 0 | 16 | K | 2 | ROZPOCET | 0 | 0 | 0 | 0 | 0 | 1 | 0 | 16 | 915273772
| PP |  | Napojení nových vodovodních rozvodů na stávající | [15 empty] | PP | 2
21 | K | 722181211 | Ochrana potrubí tepelně izolačními trubicemi z pěnového polyetylenu PE přilepenými v příčných a podélných spojích, tloušťky izolace do 6 mm, vnitřního průměru izolace DN do 22 mm | m | 161 |  | 0 | CS ÚRS 2016 02 |  |  | základní |  | 0 | 3e-05 | 0.00483 | 0 | 0 | 16 | K | 2 | ROZPOCET | 0 | 0 | 0 | 0 | 0 | 1 | 0 | 16 | -1979919367
| PP |  | Ochrana potrubí tepelně izolačními trubicemi z pěnového polyetylenu PE přilepenými v příčných a podélných spojích, tloušťky izolace do 6 mm, vnitřního průměru izolace DN do 22 mm | [15 empty] | PP | 2
22 | K | 722181212 | Ochrana potrubí tepelně izolačními trubicemi z pěnového polyetylenu PE přilepenými v příčných a podélných spojích, tloušťky izolace do 6 mm, vnitřního průměru izolace DN přes 22 do 32 mm | m | 23 |  | 0 | CS ÚRS 2016 02 |  |  | základní |  | 0 | 4e-05 | 0.00092 | 0 | 0 | 16 | K | 2 | ROZPOCET | 0 | 0 | 0 | 0 | 0 | 1 | 0 | 16 | 985010151
| PP |  | Ochrana potrubí tepelně izolačními trubicemi z pěnového polyetylenu PE přilepenými v příčných a podélných spojích, tloušťky izolace do 6 mm, vnitřního průměru izolace DN přes 22 do 32 mm | [15 empty] | PP | 2
23 | K | 722190401 | Zřízení přípojek na potrubí vyvedení a upevnění výpustek do DN 25 | kus | 50 |  | 0 | CS ÚRS 2016 02 |  |  | základní |  | 0 | 0 | 0 | 0 | 0 | 16 | K | 2 | ROZPOCET | 0 | 0 | 0 | 0 | 0 | 1 | 0 | 16 | 1912287601
| PP |  | Zřízení přípojek na potrubí vyvedení a upevnění výpustek do DN 25 | [15 empty] | PP | 2
69 | K | 722190901 | Opravy ostatní uzavření nebo otevření vodovodního potrubí při opravách včetně vypuštění a napuštění | kus | 2 |  | 0 | CS ÚRS 2016 02 |  |  | základní |  | 0 | 0 | 0 | 0 | 0 | 16 | K | 2 | ROZPOCET | 0 | 0 | 0 | 0 | 0 | 1 | 0 | 16 | 1931193851
| PP |  | Opravy ostatní uzavření nebo otevření vodovodního potrubí při opravách včetně vypuštění a napuštění | [15 empty] | PP | 2
27 | K | 722224115 | Armatury s jedním závitem kohouty plnicí a vypouštěcí PN 10 G 1/2 | kus | 3 |  | 0 | CS ÚRS 2016 02 |  |  | základní |  | 0 | 0.00022 | 0.00066 | 0 | 0 | 16 | K | 2 | ROZPOCET | 0 | 0 | 0 | 0 | 0 | 1 | 0 | 16 | -1147329663
| PP |  | Armatury s jedním závitem kohouty plnicí a vypouštěcí PN 10 G 1/2 | [15 empty] | PP | 2
26 | K | 722231073 | Armatury se dvěma závity ventily zpětné mosazné PN 10 do 110 st.C G 3/4" | kus | 2 |  | 0 | CS ÚRS 2016 02 |  |  | základní |  | 0 | 0.00017 | 0.00034 | 0 | 0 | 16 | K | 2 | ROZPOCET | 0 | 0 | 0 | 0 | 0 | 1 | 0 | 16 | 341840424
| PP |  | Armatury se dvěma závity ventily zpětné mosazné PN 10 do 110 st.C G 3/4" | [15 empty] | PP | 2
24 | K | 722240101 | Armatury z plastických hmot ventily (PPR) přímé DN 20 | kus | 4 |  | 0 | CS ÚRS 2016 02 |  |  | základní |  | 0 | 0.00076 | 0.00304 | 0 | 0 | 16 | K | 2 | ROZPOCET | 0 | 0 | 0 | 0 | 0 | 1 | 0 | 16 | -1150104973
| PP |  | Armatury z plastických hmot ventily (PPR) přímé DN 20 | [15 empty] | PP | 2
25 | K | 722240102 | Armatury z plastických hmot ventily (PPR) přímé DN 25 | kus | 1 |  | 0 | CS ÚRS 2016 02 |  |  | základní |  | 0 | 0.00103 | 0.00103 | 0 | 0 | 16 | K | 2 | ROZPOCET | 0 | 0 | 0 | 0 | 0 | 1 | 0 | 16 | 938331991
| PP |  | Armatury z plastických hmot ventily (PPR) přímé DN 25 | [15 empty] | PP | 2
28 | K | 722290226 | Zkoušky, proplach a desinfekce vodovodního potrubí zkoušky těsnosti vodovodního potrubí závitového do DN 50 | m | 184 |  | 0 | CS ÚRS 2016 02 |  |  | základní |  | 0 | 0.00019 | 0.03496 | 0 | 0 | 16 | K | 2 | ROZPOCET | 0 | 0 | 0 | 0 | 0 | 1 | 0 | 16 | -408467646
| PP |  | Zkoušky, proplach a desinfekce vodovodního potrubí zkoušky těsnosti vodovodního potrubí závitového do DN 50 | [15 empty] | PP | 2
33 | K | 722290234 | Zkoušky, proplach a desinfekce vodovodního potrubí proplach a desinfekce vodovodního potrubí do DN 80 | m | 184 |  | 0 | CS ÚRS 2016 02 |  |  | základní |  | 0 | 1e-05 | 0.00184 | 0 | 0 | 16 | K | 2 | ROZPOCET | 0 | 0 | 0 | 0 | 0 | 1 | 0 | 16 | 295477699
| PP |  | Zkoušky, proplach a desinfekce vodovodního potrubí proplach a desinfekce vodovodního potrubí do DN 80 | [15 empty] | PP | 2
71 | K | 72259X011 | Demontáž vodovodního potrubí, stavební přípomoce, dozdívky a ostatní stavební práce a konstrukce při demontáži zařizovacích předmětů | kus | 1 |  | 0 |  |  |  | základní |  | 0 | 0 | 0 | 0 | 0 | 16 | K | 2 | ROZPOCET | 0 | 0 | 0 | 0 | 0 | 1 | 0 | 16 | -298950076
| PP |  | Demontáž vodovodního potrubí, stavební přípomoce, dozdívky a ostatní stavební práce a konstrukce při demontáži zařizovacích předmětů | [15 empty] | PP | 2
30 | K | 7229X15 | Zednické výpomoci pro vnitřní vodovod | hod | 100 |  | 0 |  |  |  | základní |  | 0 | 0 | 0 | 0 | 0 | 512 | K | 2 | ROZPOCET | 0 | 0 | 0 | 0 | 0 | 1 | 0 | 512 | 949629028
| PP |  | Zednické výpomoci pro vnitřní vodovod | [15 empty] | PP | 2
34 | K | 998722101 | Přesun hmot pro vnitřní vodovod stanovený z hmotnosti přesunovaného materiálu vodorovná dopravní vzdálenost do 50 m v objektech výšky do 6 m | t | 0.204 |  | 0 | CS ÚRS 2016 02 |  |  | základní |  | 0 | 0 | 0 | 0 | 0 | 512 | K | 2 | ROZPOCET | 0 | 0 | 0 | 0 | 0 | 1 | 0 | 512 | 1521497849
| PP |  | Přesun hmot pro vnitřní vodovod stanovený z hmotnosti přesunovaného materiálu vodorovná dopravní vzdálenost do 50 m v objektech výšky do 6 m | [15 empty] | PP | 2
| D | 725 | Zdravotechnika - zařizovací předměty |  |  |  | 0 | [5 empty] | 0 |  | 0.83081 |  | 1.0529 | 2 | D | 1 | ROZPOCET | [6 empty] | 0
62 | K | 725110814 | Demontáž klozetů odsávacích nebo kombinačních | soubor | 9 |  | 0 | CS ÚRS 2016 02 |  |  | základní |  | 0 | 0 | 0 | 0.0342 | 0.3078 | 16 | K | 2 | ROZPOCET | 0 | 0 | 0 | 0 | 0 | 1 | 0 | 16 | -165121398
| PP |  | Demontáž klozetů odsávacích nebo kombinačních | [15 empty] | PP | 2
37 | K | 725119122 | Zařízení záchodů montáž klozetových mís kombi | kus | 12 |  | 0 | CS ÚRS 2016 02 |  |  | základní |  | 0 | 0.00178 | 0.02136 | 0 | 0 | 16 | K | 2 | ROZPOCET | 0 | 0 | 0 | 0 | 0 | 1 | 0 | 16 | 1275118252
| PP |  | Zařízení záchodů montáž klozetových mís kombi | [15 empty] | PP | 2
38 | M | 642320151X01 | Klozet diturvitový kombi, svislý odpad DN 100, barva bílá duroplastové sedátko s antibakteriální úpravou ovládací tlačítko pro dvě množství WC | kus | 10 |  | 0 | CS ÚRS 2016 02 |  |  | základní |  | 0 | 0.021 | 0.21 | 0 | 0 | 32 | M | 2 | ROZPOCET | 0 | 0 | 0 | 0 | 0 | 1 | 0 | 16 | 1776777617
| PP |  | Klozet diturvitový kombi, svislý odpad DN 100, barva bílá duroplastové sedátko s antibakteriální úpravou ovládací tlačítko pro dvě množství WC | [15 empty] | PP | 2
39 | M | 642320151X02 | Klozet diturvitový kombi, vodorovný odpad DN 100, barva bílá duroplastové sedátko s antibakteriální úpravou ovládací tlačítko pro dvě množství WC1 | kus | 2 |  | 0 |  |  |  | základní |  | 0 | 0.021 | 0.042 | 0 | 0 | 32 | M | 2 | ROZPOCET | 0 | 0 | 0 | 0 | 0 | 1 | 0 | 16 | -1686260066
| PP |  | Klozet diturvitový kombi, vodorovný odpad DN 100, barva bílá duroplastové sedátko s antibakteriální úpravou ovládací tlačítko pro dvě množství WC1 | [15 empty] | PP | 2
63 | K | 725122817 | Demontáž pisoárů bez nádrže s rohovým ventilem s 1 záchodkem | soubor | 7 |  | 0 | CS ÚRS 2016 02 |  |  | základní |  | 0 | 0 | 0 | 0.01107 | 0.07749 | 16 | K | 2 | ROZPOCET | 0 | 0 | 0 | 0 | 0 | 1 | 0 | 16 | 291117181
| PP |  | Demontáž pisoárů bez nádrže s rohovým ventilem s 1 záchodkem | [15 empty] | PP | 2
41 | K | 725129102 | Pisoárové záchodky montáž ostatních typů automatických | kus | 8 |  | 0 | CS ÚRS 2016 02 |  |  | základní |  | 0 | 8e-05 | 0.00064 | 0 | 0 | 16 | K | 2 | ROZPOCET | 0 | 0 | 0 | 0 | 0 | 1 | 0 | 16 | 284443833
| PP |  | Pisoárové záchodky montáž ostatních typů automatických | [15 empty] | PP | 2
43 | M | 642513101X03 | pisoár diturvitový, provedení antivandal, automatické senzorové (radarové) splachování, bez viditelných prvků automatiky | kus | 8 |  | 0 | CS ÚRS 2016 02 |  |  | základní |  | 0 | 0.018 | 0.144 | 0 | 0 | 32 | M | 2 | ROZPOCET | 0 | 0 | 0 | 0 | 0 | 1 | 0 | 16 | 1504714230
| PP |  | pisoár diturvitový, provedení antivandal, automatické senzorové (radarové) splachování, bez viditelných prvků automatiky | [15 empty] | PP | 2
64 | K | 725210821 | Demontáž umyvadel bez výtokových armatur umyvadel | soubor | 6 |  | 0 | CS ÚRS 2016 02 |  |  | základní |  | 0 | 0 | 0 | 0.01946 | 0.11676 | 16 | K | 2 | ROZPOCET | 0 | 0 | 0 | 0 | 0 | 1 | 0 | 16 | 1779648877
| PP |  | Demontáž umyvadel bez výtokových armatur umyvadel | [15 empty] | PP | 2
40 | K | 725219102 | Umyvadla montáž umyvadel ostatních typů na šrouby do zdiva | soubor | 8 |  | 0 | CS ÚRS 2016 02 |  |  | základní |  | 0 | 0.00186 | 0.01488 | 0 | 0 | 16 | K | 2 | ROZPOCET | 0 | 0 | 0 | 0 | 0 | 1 | 0 | 16 | 1001011570
| PP |  | Umyvadla montáž umyvadel ostatních typů na šrouby do zdiva | [15 empty] | PP | 2
47 | M | 642110611X04 | Umyvadlo diturvitové, šířka 600 mm, barva bílá U | kus | 8 |  | 0 | CS ÚRS 2016 02 |  |  | základní |  | 0 | 0.013 | 0.104 | 0 | 0 | 32 | M | 2 | ROZPOCET | 0 | 0 | 0 | 0 | 0 | 1 | 0 | 16 | -243376429
| PP |  | Umyvadlo diturvitové, šířka 600 mm, barva bílá U | [15 empty] | PP | 2
48 | M | 642110481X06 | Kryt na sifon - polosloup | kus | 8 |  | 0 |  |  |  | základní |  | 0 | 0.006 | 0.048 | 0 | 0 | 32 | M | 2 | ROZPOCET | 0 | 0 | 0 | 0 | 0 | 1 | 0 | 16 | -796156165
| PP |  | Kryt na sifon - polosloup | [15 empty] | PP | 2
65 | K | 725240811 | Demontáž sprchových kabin a vaniček bez výtokových armatur kabin | soubor | 6 |  | 0 | CS ÚRS 2016 02 |  |  | základní |  | 0 | 0 | 0 | 0.088 | 0.528 | 16 | K | 2 | ROZPOCET | 0 | 0 | 0 | 0 | 0 | 1 | 0 | 16 | -481128527
| PP |  | Demontáž sprchových kabin a vaniček bez výtokových armatur kabin | [15 empty] | PP | 2
42 | K | 725249101 | Sprchové vaničky, boxy, kouty a zástěny montáž sprchových vaniček | soubor | 6 |  | 0 | CS ÚRS 2016 02 |  |  | základní |  | 0 | 0.00088 | 0.00528 | 0 | 0 | 16 | K | 2 | ROZPOCET | 0 | 0 | 0 | 0 | 0 | 1 | 0 | 16 | 1557427668
| PP |  | Sprchové vaničky, boxy, kouty a zástěny montáž sprchových vaniček | [15 empty] | PP | 2
49 | M | 64293855X04 | Sprchová vanička keramická čtvercová (900x900) mm montážní výška 30 mm + stavitelné nožičky cca (75 až 105) mm S | kus | 5 |  | 0 |  |  |  | základní |  | 0 | 0.01 | 0.05 | 0 | 0 | 32 | M | 2 | ROZPOCET | 0 | 0 | 0 | 0 | 0 | 1 | 0 | 16 | 1715842126
| PP |  | Sprchová vanička keramická čtvercová (900x900) mm montážní výška 30 mm + stavitelné nožičky cca (75 až 105) mm S | [15 empty] | PP | 2
50 | M | 64293856X05 | Sprchová vanička keramická obdélníková (900x1200) mm montážní výška 30 mm + stavitelné nožičky cca (75 až 105) mm S1 | kus | 1 |  | 0 |  |  |  | základní |  | 0 | 0.014 | 0.014 | 0 | 0 | 32 | M | 2 | ROZPOCET | 0 | 0 | 0 | 0 | 0 | 1 | 0 | 16 | -1303126096
| PP |  | Sprchová vanička keramická obdélníková (900x1200) mm montážní výška 30 mm + stavitelné nožičky cca (75 až 105) mm S1 | [15 empty] | PP | 2
51 | K | 725249103 | Sprchové vaničky, boxy, kouty a zástěny montáž sprchových koutů | soubor | 6 |  | 0 | CS ÚRS 2016 02 |  |  | základní |  | 0 | 0.00017 | 0.00102 | 0 | 0 | 16 | K | 2 | ROZPOCET | 0 | 0 | 0 | 0 | 0 | 1 | 0 | 16 | 1572377579
| PP |  | Sprchové vaničky, boxy, kouty a zástěny montáž sprchových koutů | [15 empty] | PP | 2
52 | M | 554840101X23 | Sprchové dveře posuvné třídílné, šířka 900 mm, neprůhledné bezpečnostní sklo, vše odolné vodnímu kameni S | soubor | 5 |  | 0 |  |  |  | základní |  | 0 | 0.02 | 0.1 | 0 | 0 | 32 | M | 2 | ROZPOCET | 0 | 0 | 0 | 0 | 0 | 1 | 0 | 16 | -976334178
| PP |  | Sprchové dveře posuvné třídílné, šířka 900 mm, neprůhledné bezpečnostní sklo, vše odolné vodnímu kameni S | [15 empty] | PP | 2
53 | M | 554840101X24 | Sprchové dveře posuvné třídílné, šířka 900 mm + 300 mm pevný díl, neprůhledné bezpečnostní sklo, vše odolné vodnímu kameni S1 | soubor | 1 |  | 0 |  |  |  | základní |  | 0 | 0.027 | 0.027 | 0 | 0 | 32 | M | 2 | ROZPOCET | 0 | 0 | 0 | 0 | 0 | 1 | 0 | 16 | -471144566
| PP |  | Sprchové dveře posuvné třídílné, šířka 900 mm + 300 mm pevný díl, neprůhledné bezpečnostní sklo, vše odolné vodnímu kameni S1 | [15 empty] | PP | 2
66 | K | 725590811 | Vnitrostaveništní přemístění vybouraných (demontovaných) hmot zařizovacích předmětů vodorovně do 100 m v objektech výšky do 6 m | t | 1.053 |  | 0 | CS ÚRS 2016 02 |  |  | základní |  | 0 | 0 | 0 | 0 | 0 | 16 | K | 2 | ROZPOCET | 0 | 0 | 0 | 0 | 0 | 1 | 0 | 16 | 593205529
| PP |  | Vnitrostaveništní přemístění vybouraných (demontovaných) hmot zařizovacích předmětů vodorovně do 100 m v objektech výšky do 6 m | [15 empty] | PP | 2
35 | K | 725819201 | Ventily montáž ventilů ostatních typů nástěnných G 1/2 | soubor | 2 |  | 0 | CS ÚRS 2016 02 |  |  | základní |  | 0 | 9e-05 | 0.00018 | 0 | 0 | 16 | K | 2 | ROZPOCET | 0 | 0 | 0 | 0 | 0 | 1 | 0 | 16 | 1505489105
| PP |  | Ventily montáž ventilů ostatních typů nástěnných G 1/2 | [15 empty] | PP | 2
36 | M | 551456501X13 | nástěnný výtokový ventil s hadicovým nástavkem 1/2" (DN 15 mm) | kus | 2 |  | 0 | CS ÚRS 2016 02 |  |  | základní |  | 0 | 0.0013 | 0.0026 | 0 | 0 | 32 | M | 2 | ROZPOCET | 0 | 0 | 0 | 0 | 0 | 1 | 0 | 16 | -1543540020
| PP |  | nástěnný výtokový ventil s hadicovým nástavkem 1/2" (DN 15 mm) | [15 empty] | PP | 2
54 | K | 725819402 | Ventily montáž ventilů ostatních typů rohových bez připojovací trubičky G 1/2 | soubor | 28 |  | 0 | CS ÚRS 2016 02 |  |  | základní |  | 0 | 9e-05 | 0.00252 | 0 | 0 | 16 | K | 2 | ROZPOCET | 0 | 0 | 0 | 0 | 0 | 1 | 0 | 16 | -2067592381
| PP |  | Ventily montáž ventilů ostatních typů rohových bez připojovací trubičky G 1/2 | [15 empty] | PP | 2
55 | M | 55141041X51 | ventil rohový DN 1/2" | kus | 28 |  | 0 |  |  |  | základní |  | 0 | 0.00021 | 0.00588 | 0 | 0 | 32 | M | 2 | ROZPOCET | 0 | 0 | 0 | 0 | 0 | 1 | 0 | 16 | -1566177046
| PP |  | ventil rohový DN 1/2" | [15 empty] | PP | 2
67 | K | 725820801 | Demontáž baterií nástěnných do G 3/4 | soubor | 6 |  | 0 | CS ÚRS 2016 02 |  |  | základní |  | 0 | 0 | 0 | 0.00156 | 0.00936 | 16 | K | 2 | ROZPOCET | 0 | 0 | 0 | 0 | 0 | 1 | 0 | 16 | -2061536401
| PP |  | Demontáž baterií nástěnných do G 3/4 | [15 empty] | PP | 2
56 | K | 725829131 | Baterie umyvadlové montáž ostatních typů stojánkových G 1/2 | kus | 8 |  | 0 | CS ÚRS 2016 02 |  |  | základní |  | 0 | 4e-05 | 0.00032 | 0 | 0 | 16 | K | 2 | ROZPOCET | 0 | 0 | 0 | 0 | 0 | 1 | 0 | 16 | -1319290350
| PP |  | Baterie umyvadlové montáž ostatních typů stojánkových G 1/2 | [15 empty] | PP | 2
57 | M | 55145701X53 | Stojánková páková baterie umyvadlová, materiál mosaz, povrchová úprava chrom, keramická kartuše, úsporná 0,1 l/s (SV+TV), | kus | 8 |  | 0 |  |  |  | základní |  | 0 | 0.00158 | 0.01264 | 0 | 0 | 32 | M | 2 | ROZPOCET | 0 | 0 | 0 | 0 | 0 | 1 | 0 | 16 | -1214155873
| PP |  | Stojánková páková baterie umyvadlová, materiál mosaz, povrchová úprava chrom, keramická kartuše, úsporná 0,1 l/s (SV+TV), | [15 empty] | PP | 2
68 | K | 725840850 | Demontáž baterií sprchových diferenciálních T 1954 do G 3/4 x 1 | kus | 6 |  | 0 | CS ÚRS 2016 02 |  |  | základní |  | 0 | 0 | 0 | 0.00225 | 0.0135 | 16 | K | 2 | ROZPOCET | 0 | 0 | 0 | 0 | 0 | 1 | 0 | 16 | 302270479
| PP |  | Demontáž baterií sprchových diferenciálních T 1954 do G 3/4 x 1 | [15 empty] | PP | 2
58 | K | 725849411 | Baterie sprchové montáž nástěnných baterií s nastavitelnou výškou sprchy | kus | 6 |  | 0 | CS ÚRS 2016 02 |  |  | základní |  | 0 | 0.00013 | 0.00078 | 0 | 0 | 16 | K | 2 | ROZPOCET | 0 | 0 | 0 | 0 | 0 | 1 | 0 | 16 | -2037673117
| PP |  | Baterie sprchové montáž nástěnných baterií s nastavitelnou výškou sprchy | [15 empty] | PP | 2
59 | M | 55145671X54 | Sprchová páková baterie nástěnná (SV+TV), (2x ½“) sprchový komplet (tyč 90 cm, hadice 150 cm, růžice s úsporným proudem 0,15 l/s, mýdlenka) | kus | 6 |  | 0 |  |  |  | základní |  | 0 | 0.0025 | 0.015 | 0 | 0 | 32 | M | 2 | ROZPOCET | 0 | 0 | 0 | 0 | 0 | 1 | 0 | 16 | -882708461
| PP |  | Sprchová páková baterie nástěnná (SV+TV), (2x ½“) sprchový komplet (tyč 90 cm, hadice 150 cm, růžice s úsporným proudem 0,15 l/s, mýdlenka) | [15 empty] | PP | 2
44 | K | 725861102 | Zápachové uzávěrky zařizovacích předmětů pro umyvadla DN 40 mm | kus | 8 |  | 0 | CS ÚRS 2016 02 |  |  | základní |  | 0 | 0.00023 | 0.00184 | 0 | 0 | 16 | K | 2 | ROZPOCET | 0 | 0 | 0 | 0 | 0 | 1 | 0 | 16 | -1746093776
| PP |  | Zápachové uzávěrky zařizovacích předmětů pro umyvadla DN 40 mm | [15 empty] | PP | 2
46 | K | 725865323X022 | Zápachové uzávěrky zařizovacích předmětů pro sprchové vaničky DN 50 mm |  | 6 |  | 0 |  |  |  | základní |  | 0 | 0.0007 | 0.0042 | 0 | 0 | 16 | K | 2 | ROZPOCET | 0 | 0 | 0 | 0 | 0 | 1 | 0 | 16 | 1127630973
| PP |  | Zápachové uzávěrky zařizovacích předmětů pro sprchové vaničky DN 50 mm | [15 empty] | PP | 2
45 | K | 725865412X021 | Zápachové uzávěrky zařizovacích předmětů pro pisoáry DN 50 mm | kus | 8 |  | 0 |  |  |  | základní |  | 0 | 0.00028 | 0.00224 | 0 | 0 | 16 | K | 2 | ROZPOCET | 0 | 0 | 0 | 0 | 0 | 1 | 0 | 16 | -2057396837
| PP |  | Zápachové uzávěrky zařizovacích předmětů pro pisoáry DN 50 mm | [15 empty] | PP | 2
15 | K | 725980121 | Dvířka 15/15 | kus | 1 |  | 0 | CS ÚRS 2016 02 |  |  | základní |  | 0 | 7e-05 | 7e-05 | 0 | 0 | 16 | K | 2 | ROZPOCET | 0 | 0 | 0 | 0 | 0 | 1 | 0 | 16 | -1309661399
| PP |  | Dvířka 15/15 | [15 empty] | PP | 2
31 | K | 725980124 | Dvířka 15/30 | kus | 2 |  | 0 |  |  |  | základní |  | 0 | 0.00018 | 0.00036 | 0 | 0 | 16 | K | 2 | ROZPOCET | 0 | 0 | 0 | 0 | 0 | 1 | 0 | 16 | -926104603
| PP |  | Dvířka 15/30 | [15 empty] | PP | 2
61 | K | 998725101 | Přesun hmot pro zařizovací předměty stanovený z hmotnosti přesunovaného materiálu vodorovná dopravní vzdálenost do 50 m v objektech výšky do 6 m | t | 0.831 |  | 0 | CS ÚRS 2016 02 |  |  | základní |  | 0 | 0 | 0 | 0 | 0 | 16 | K | 2 | ROZPOCET | 0 | 0 | 0 | 0 | 0 | 1 | 0 | 16 | 523900372
| PP |  | Přesun hmot pro zařizovací předměty stanovený z hmotnosti přesunovaného materiálu vodorovná dopravní vzdálenost do 50 m v objektech výšky do 6 m | [15 empty] | PP | 2
| D | 727 | Zdravotechnika - požární ochrana |  |  |  | 0 | [5 empty] | 0 |  | 0.00765 |  | 0 | 2 | D | 1 | ROZPOCET | [6 empty] | 0
32 | K | 727111023X1 | Protipožární trubní ucpávky potrubí | kus | 9 |  | 0 |  |  |  | základní |  | 0 | 0.00085 | 0.00765 | 0 | 0 | 16 | K | 2 | ROZPOCET | 0 | 0 | 0 | 0 | 0 | 1 | 0 | 16 | -174973767
| PP |  | Protipožární trubní ucpávky potrubí | [15 empty] | PP | 2

## D.1.4.2 - Zařízení pro vy...
| List obsahuje: |  | 1) Krycí list soupisu | 2) Rekapitulace |  |  | 3) Soupis prací | Zpět na list: | Rekapitulace stavby
{8961d1bf-77be-4f0d-9a98-bfcf09a6e42c}
2
| KRYCÍ LIST SOUPISU | [8 empty] | v --- níže se nacházejí doplnkové a pomocné údaje k sestavám --- v | [8 empty] | False
Stavba:
VUZ Dědina - rekonstrukce sociálních zařízení a vstupního schodiště
Objekt:
D.1.4.2 - Zařízení pro vytápění staveb
| KSO: |  |  |  |  | CC-CZ:
| Místo: |  |  |  |  | Datum: | 10.1.2017
| Zadavatel: |  |  |  |  | IČ:
|  | ARMÁDNÍ SERVISNÍ p.o.,Podbabská 1589/1,Praha 6 |  |  |  | DIČ:
| Uchazeč: |  |  |  |  | IČ:
DIČ:
| Projektant: |  |  |  |  | IČ:
|  | B K N, spol. s r.o., Vladislavova 29/I,Vysoké Mýto |  |  |  | DIČ:
Poznámka:
| Cena bez DPH | [5 empty] | 0
|  |  | Základ daně |  |  | Sazba daně | Výše daně
| DPH | základní | 0 |  |  | 21% | 0
|  | snížená | 0 |  |  | 15% | 0
|  | zákl. přenesená | 0 |  |  | 21% | 0
|  | sníž. přenesená | 0 |  |  | 15% | 0
|  | nulová | 0 |  |  | 0% | 0
| Cena s DPH |  |  | v | CZK |  | 0
REKAPITULACE ČLENĚNÍ SOUPISU PRACÍ
Stavba:
VUZ Dědina - rekonstrukce sociálních zařízení a vstupního schodiště
Objekt:
D.1.4.2 - Zařízení pro vytápění staveb
Místo: | [5 empty] | Datum: | 10.1.2017
Zadavatel: |  |  | ARMÁDNÍ SERVISNÍ p.o.,Podbabská 1589/1,Praha 6 |  |  | Projektant: | B K N, spol. s r.o., Vladislavova 29/I,Vysoké Mýto
Uchazeč:
Kód dílu - Popis | [6 empty] | Cena celkem [CZK]
Náklady soupisu celkem | [6 empty] | 0 | [12 empty] | -1
| OST - Ostatní | [5 empty] | 0
| OST - Ostatní | [5 empty] | 0
| PSV - Práce a dodávky PSV | [5 empty] | 0
| 713 - Izolace tepelné | [5 empty] | 0
| 733 - Ústřední vytápění - potrubí | [5 empty] | 0
| 734 - Ústřední vytápění - armatury | [5 empty] | 0
| 735 - Ústřední vytápění - otopná tělesa | [5 empty] | 0
| 767 - Konstrukce zámečnické | [5 empty] | 0
| 783 - Dokončovací práce - nátěry | [5 empty] | 0
SOUPIS PRACÍ
Stavba:
VUZ Dědina - rekonstrukce sociálních zařízení a vstupního schodiště
Objekt:
D.1.4.2 - Zařízení pro vytápění staveb
Místo: | [5 empty] | Datum: | 10.1.2017
Zadavatel: |  |  | ARMÁDNÍ SERVISNÍ p.o.,Podbabská 1589/1,Praha 6 |  |  | Projektant: | B K N, spol. s r.o., Vladislavova 29/I,Vysoké Mýto
Uchazeč:
PČ | Typ | Kód | Popis | MJ | Množství | J.cena [CZK] | Cena celkem [CZK] | Cenová soustava |  | Poznámka | DPH | J. Nh [h] | Nh celkem [h] | J. hmotnost [t] | Hmotnost celkem [t] | J. suť [t] | Suť Celkem [t]
Náklady soupisu celkem | [6 empty] | 0 | [5 empty] | 0 |  | 0 |  | 0 |  | D | -1 | [10 empty] | 0
| D | OST | Ostatní |  |  |  | 0 | [5 empty] | 0 |  | 0 |  | 0 | 1 | D | 0 |  |  |  | ROZPOCET | [6 empty] | 0
| D | OST | Ostatní |  |  |  | 0 | [5 empty] | 0 |  | 0 |  | 0 | 1 | D | 1 |  |  |  | ROZPOCET | [6 empty] | 0
1 | K | 128909 | HZS - topna zkouska | hod | 4 |  | 0 |  |  |  | základní |  | 0 | 0 | 0 | 0 | 0 | 4 | K | 2 |  |  |  | ROZPOCET | 0 | 0 | 0 | 0 | 0 | 1 | 0 | 4 | 2
| PP |  | HZS - topna zkouska | [15 empty] | PP | 2
| VV |  | 4 |  | 4 | [13 empty] | VV | 2 | 2 | True | 0 | ROZPOCET
| VV |  | viz výkr. č. D.1.4.2.01-03vč. | [15 empty] | VV | 2 | 1 | True | 0 | ROZPOCET
| VV |  | topná zkouška dle platných ČSN a vyhlášek | [15 empty] | VV | 2 | 1 | True | 0 | ROZPOCET
| VV |  | Součet |  | 4 | [13 empty] | VV | 2 | 4 | True | 1 | ROZPOCET
2 | K | 129910 | Doregulovani systemu | hod | 2 |  | 0 |  |  |  | základní |  | 0 | 0 | 0 | 0 | 0 | 4 | K | 2 |  |  |  | ROZPOCET | 0 | 0 | 0 | 0 | 0 | 1 | 0 | 4 | 4
| PP |  | Doregulovani systemu | [15 empty] | PP | 2
| VV |  | 2 |  | 2 | [13 empty] | VV | 2 | 2 | True | 0 | ROZPOCET
| VV |  | viz výkr. č. D.1.4.2.01-03vč. | [15 empty] | VV | 2 | 1 | True | 0 | ROZPOCET
| VV |  | zaregulování a nastavení požadovaných hodnot průtoků a tlaků na čerpadlech a armaturách na rozdělovači ÚT | [15 empty] | VV | 2 | 1 | True | 0 | ROZPOCET
| VV |  | Součet |  | 2 | [13 empty] | VV | 2 | 4 | True | 1 | ROZPOCET
3 | K | 131915 | Serizeni a uvedeni do provozu | hod | 2 |  | 0 |  |  |  | základní |  | 0 | 0 | 0 | 0 | 0 | 4 | K | 2 |  |  |  | ROZPOCET | 0 | 0 | 0 | 0 | 0 | 1 | 0 | 4 | 6
| PP |  | Serizeni a uvedeni do provozu | [15 empty] | PP | 2
| VV |  | 2 |  | 2 | [13 empty] | VV | 2 | 2 | True | 0 | ROZPOCET
| VV |  | viz výkr. č. D.1.4.2.01-03vč. | [15 empty] | VV | 2 | 1 | True | 0 | ROZPOCET
| VV |  | Součet |  | 2 | [13 empty] | VV | 2 | 4 | True | 1 | ROZPOCET
| D | PSV | Práce a dodávky PSV |  |  |  | 0 | [5 empty] | 0 |  | 0 |  | 0 | 1 | D | 0 |  |  |  | ROZPOCET | [6 empty] | 0
| D | 713 | Izolace tepelné |  |  |  | 0 | [5 empty] | 0 |  | 0 |  | 0 | 1 | D | 1 |  |  |  | ROZPOCET | [6 empty] | 0
4 | K | 713411121 | Izol tepel trub pasy 1x | M2 | 0.5 |  | 0 |  |  |  | základní |  | 0 | 0 | 0 | 0 | 0 | 4 | K | 2 |  |  |  | ROZPOCET | 0 | 0 | 0 | 0 | 0 | 1 | 0 | 4 | 8
| PP |  | Izol tepel trub pasy 1x | [15 empty] | PP | 2
| VV |  | 1*0,5 |  | 0.5 | [13 empty] | VV | 2 | 2 | True | 0 | ROZPOCET
| VV |  | viz výkr. č. D.1.4.2.02-03vč. | [15 empty] | VV | 2 | 1 | True | 0 | ROZPOCET
| VV |  | Součet |  | 0.5 | [13 empty] | VV | 2 | 4 | True | 1 | ROZPOCET
5 | K | před.cena.713-11 | Izolace potrubi pěnová 15x15 tl.15mm | BM | 3 |  | 0 |  |  |  | základní |  | 0 | 0 | 0 | 0 | 0 | 4 | K | 2 |  |  |  | ROZPOCET | 0 | 0 | 0 | 0 | 0 | 1 | 0 | 4 | 10
| PP |  | Izolace potrubi pěnová 15x15 tl.15mm | [15 empty] | PP | 2
| VV |  | 1,5+1,5 |  | 3 | [13 empty] | VV | 2 | 2 | True | 0 | ROZPOCET
| VV |  | viz výkr. č. D.1.4.2.02-03vč. | [15 empty] | VV | 2 | 1 | True | 0 | ROZPOCET
| VV |  | Součet |  | 3 | [13 empty] | VV | 2 | 4 | True | 1 | ROZPOCET
6 | K | 998713201 | Přesun hmot procentní pro izolace tepelné v objektech v do 6 m | % |  |  | 0 |  |  |  | základní |  | 0 | 0 | 0 | 0 | 0 | 4 | K | 2 |  |  |  | ROZPOCET | 0 | 0 | 0 | 0 | 0 | 1 | 0 | 4 | 12
| PP |  | Přesun hmot procentní pro izolace tepelné v objektech v do 6 m | [15 empty] | PP | 2
| VV |  | 1,77 |  | 1.77 | [13 empty] | VV | 2 | 2 | True | 0 | ROZPOCET
| VV |  | 1,77% ze součtu položek kapitoly | [15 empty] | VV | 2 | 1 | True | 0 | ROZPOCET
| VV |  | Součet |  | 1.77 | [13 empty] | VV | 2 | 4 | True | 1 | ROZPOCET
| D | 733 | Ústřední vytápění - potrubí |  |  |  | 0 | [5 empty] | 0 |  | 0 |  | 0 | 1 | D | 1 |  |  |  | ROZPOCET | [6 empty] | 0
7 | K | 733111102 | Potrubí ocelové závitové bezešvé běžné nízkotlaké DN 10 | m | 48 |  | 0 |  |  |  | základní |  | 0 | 0 | 0 | 0 | 0 | 4 | K | 2 |  |  |  | ROZPOCET | 0 | 0 | 0 | 0 | 0 | 1 | 0 | 4 | 14
| PP |  | Potrubí ocelové závitové bezešvé běžné nízkotlaké DN 10 | [15 empty] | PP | 2
| VV |  | 12+5+2+6+2+12+2+1+6 |  | 48 | [13 empty] | VV | 2 | 2 | True | 0 | ROZPOCET
| VV |  | viz výkr. č. D.1.4.2.02-03vč. | [15 empty] | VV | 2 | 1 | True | 0 | ROZPOCET
| VV |  | Součet |  | 48 | [13 empty] | VV | 2 | 4 | True | 1 | ROZPOCET
8 | K | 733111103 | Potrubí ocelové závitové bezešvé běžné nízkotlaké DN 15 | m | 6 |  | 0 |  |  |  | základní |  | 0 | 0 | 0 | 0 | 0 | 4 | K | 2 |  |  |  | ROZPOCET | 0 | 0 | 0 | 0 | 0 | 1 | 0 | 4 | 16
| PP |  | Potrubí ocelové závitové bezešvé běžné nízkotlaké DN 15 | [15 empty] | PP | 2
9 | K | 733111107 | Potrubí z trubek ocelových závitových bezešvých běžných nízkotlakých DN 40 | m | 0.5 |  | 0 |  |  |  | základní |  | 0 | 0 | 0 | 0 | 0 | 4 | K | 2 |  |  |  | ROZPOCET | 0 | 0 | 0 | 0 | 0 | 1 | 0 | 4 | 18
| PP |  | Potrubí z trubek ocelových závitových bezešvých běžných nízkotlakých DN 40 | [15 empty] | PP | 2
10 | K | 733111108 | Potrubí ocelové závitové bezešvé běžné nízkotlaké DN 50 | m | 0.5 |  | 0 |  |  |  | základní |  | 0 | 0 | 0 | 0 | 0 | 4 | K | 2 |  |  |  | ROZPOCET | 0 | 0 | 0 | 0 | 0 | 1 | 0 | 4 | 20
| PP |  | Potrubí ocelové závitové bezešvé běžné nízkotlaké DN 50 | [15 empty] | PP | 2
11 | K | 733191922 | Navaření odbočky na potrubí ocelové závitové DN 10 | kus | 14 |  | 0 |  |  |  | základní |  | 0 | 0 | 0 | 0 | 0 | 4 | K | 2 |  |  |  | ROZPOCET | 0 | 0 | 0 | 0 | 0 | 1 | 0 | 4 | 22
| PP |  | Navaření odbočky na potrubí ocelové závitové DN 10 | [15 empty] | PP | 2
| VV |  | 2*7 |  | 14 | [13 empty] | VV | 2 | 2 | True | 0 | ROZPOCET
| VV |  | viz výkr. č. D.1.4.2.02-03vč. | [15 empty] | VV | 2 | 1 | True | 0 | ROZPOCET
| VV |  | Součet |  | 14 | [13 empty] | VV | 2 | 4 | True | 1 | ROZPOCET
12 | K | 733191923 | Navaření odbočky na potrubí ocelové závitové DN 15 | kus | 2 |  | 0 |  |  |  | základní |  | 0 | 0 | 0 | 0 | 0 | 4 | K | 2 |  |  |  | ROZPOCET | 0 | 0 | 0 | 0 | 0 | 1 | 0 | 4 | 24
| PP |  | Navaření odbočky na potrubí ocelové závitové DN 15 | [15 empty] | PP | 2
13 | K | 733190107 | Zkouška těsnosti potrubí ocelové závitové do DN 40 | m | 56 |  | 0 |  |  |  | základní |  | 0 | 0 | 0 | 0 | 0 | 4 | K | 2 |  |  |  | ROZPOCET | 0 | 0 | 0 | 0 | 0 | 1 | 0 | 4 | 26
| PP |  | Zkouška těsnosti potrubí ocelové závitové do DN 40 | [15 empty] | PP | 2
| VV |  | 48+6+2 |  | 56 | [13 empty] | VV | 2 | 2 | True | 0 | ROZPOCET
| VV |  | viz výkr. č. D.1.4.2.02-03vč. | [15 empty] | VV | 2 | 1 | True | 0 | ROZPOCET
| VV |  | Součet |  | 56 | [13 empty] | VV | 2 | 4 | True | 1 | ROZPOCET
14 | K | 733191925.3 | dopojení na potrubí ocelové závitové DN 40 | kus | 2 |  | 0 |  |  |  | základní |  | 0 | 0 | 0 | 0 | 0 | 4 | K | 2 |  |  |  | ROZPOCET | 0 | 0 | 0 | 0 | 0 | 1 | 0 | 4 | 28
| PP |  | dopojení na potrubí ocelové závitové DN 40 | [15 empty] | PP | 2
| VV |  | 2 |  | 2 | [13 empty] | VV | 2 | 2 | True | 0 | ROZPOCET
| VV |  | viz výkr. č. D.1.4.2.02 | [15 empty] | VV | 2 | 1 | True | 0 | ROZPOCET
| VV |  | Součet |  | 2 | [13 empty] | VV | 2 | 4 | True | 1 | ROZPOCET
15 | K | 733191925.4 | dopojení na potrubí ocelové závitové DN 50 | kus | 2 |  | 0 |  |  |  | základní |  | 0 | 0 | 0 | 0 | 0 | 4 | K | 2 |  |  |  | ROZPOCET | 0 | 0 | 0 | 0 | 0 | 1 | 0 | 4 | 30
| PP |  | dopojení na potrubí ocelové závitové DN 50 | [15 empty] | PP | 2
| VV |  | 2 |  | 2 | [13 empty] | VV | 2 | 2 | True | 0 | ROZPOCET
| VV |  | viz výkr. č. D.1.4.2.02 | [15 empty] | VV | 2 | 1 | True | 0 | ROZPOCET
| VV |  | Součet |  | 2 | [13 empty] | VV | 2 | 4 | True | 1 | ROZPOCET
16 | K | pr.cena20 | krycí plastová rozeta prostupu potrubí stěnami a stropy, dodávka+montáž | kus | 20 |  | 0 |  |  |  | základní |  | 0 | 0 | 0 | 0 | 0 | 4 | K | 2 |  |  |  | ROZPOCET | 0 | 0 | 0 | 0 | 0 | 1 | 0 | 4 | 32
| PP |  | krycí plastová rozeta prostupu potrubí stěnami a stropy, dodávka+montáž | [15 empty] | PP | 2
| VV |  | 4+4+4+4+4 |  | 20 | [13 empty] | VV | 2 | 2 | True | 0 | ROZPOCET
| VV |  | viz výkr. č. D.1.4.2.02-03vč. | [15 empty] | VV | 2 | 1 | True | 0 | ROZPOCET
| VV |  | Součet |  | 20 | [13 empty] | VV | 2 | 4 | True | 1 | ROZPOCET
17 | K | pr.cena23 | stavební výpomoce - prostup příčkou - vybouraní, zazdění, oprava omítky. Dodávka+montáž. | kus | 5 |  | 0 |  |  |  | základní |  | 0 | 0 | 0 | 0 | 0 | 4 | K | 2 |  |  |  | ROZPOCET | 0 | 0 | 0 | 0 | 0 | 1 | 0 | 4 | 34
| PP |  | stavební výpomoce - prostup příčkou - vybouraní, zazdění, oprava omítky. Dodávka+montáž. | [15 empty] | PP | 2
| VV |  | 5 |  | 5 | [13 empty] | VV | 2 | 2 | True | 0 | ROZPOCET
| VV |  | viz výkr. č. D.1.4.2.02-03vč. | [15 empty] | VV | 2 | 1 | True | 0 | ROZPOCET
| VV |  | Součet |  | 5 | [13 empty] | VV | 2 | 4 | True | 1 | ROZPOCET
18 | K | pr.cena26 | plastová konzolka pro uložení potrubí na stěnách.Dodávka+montáž. | kus | 20 |  | 0 |  |  |  | základní |  | 0 | 0 | 0 | 0 | 0 | 4 | K | 2 |  |  |  | ROZPOCET | 0 | 0 | 0 | 0 | 0 | 1 | 0 | 4 | 36
| PP |  | plastová konzolka pro uložení potrubí na stěnách.Dodávka+montáž. | [15 empty] | PP | 2
| VV |  | 10+10 |  | 20 | [13 empty] | VV | 2 | 2 | True | 0 | ROZPOCET
| VV |  | viz výkr. č. D.1.4.2.02-03vč. | [15 empty] | VV | 2 | 1 | True | 0 | ROZPOCET
| VV |  | Součet |  | 20 | [13 empty] | VV | 2 | 4 | True | 1 | ROZPOCET
19 | K | pred.cena.1a | DMT stáv. ÚT - 5x otopné těleso litinové, 3x topný žebřík, radiátorové armatury, potrubí včetně tepelné izolace, zaslepení přípojek DMT těles, DMT potrubí vč.konzol | kus | 1 |  | 0 |  |  |  | základní |  | 0 | 0 | 0 | 0 | 0 | 4 | K | 2 |  |  |  | ROZPOCET | 0 | 0 | 0 | 0 | 0 | 1 | 0 | 4 | 38
| PP |  | DMT stáv. ÚT - 5x otopné těleso litinové, 3x topný žebřík, radiátorové armatury, potrubí včetně tepelné izolace, zaslepení přípojek DMT těles, DMT potrubí vč.konzol | [15 empty] | PP | 2
| VV |  | 1 |  | 1 | [13 empty] | VV | 2 | 2 | True | 0 | ROZPOCET
| VV |  | viz výkr. č. D.1.4.2.02-03vč. | [15 empty] | VV | 2 | 1 | True | 0 | ROZPOCET
| VV |  | Součet |  | 1 | [13 empty] | VV | 2 | 4 | True | 1 | ROZPOCET
20 | K | 998733201 | Přesun hmot procentní pro rozvody potrubí v objektech v do 6 m | % |  |  | 0 |  |  |  | základní |  | 0 | 0 | 0 | 0 | 0 | 4 | K | 2 |  |  |  | ROZPOCET | 0 | 0 | 0 | 0 | 0 | 1 | 0 | 4 | 40
| PP |  | Přesun hmot procentní pro rozvody potrubí v objektech v do 6 m | [15 empty] | PP | 2
| D | 734 | Ústřední vytápění - armatury |  |  |  | 0 | [5 empty] | 0 |  | 0 |  | 0 | 1 | D | 1 |  |  |  | ROZPOCET | [6 empty] | 0
21 | K | 734200823 | Demontáž armatury závitové se dvěma závity do G 6/4 | kus | 1 |  | 0 |  |  |  | základní |  | 0 | 0 | 0 | 0 | 0 | 4 | K | 2 |  |  |  | ROZPOCET | 0 | 0 | 0 | 0 | 0 | 1 | 0 | 4 | 42
| PP |  | Demontáž armatury závitové se dvěma závity do G 6/4 | [15 empty] | PP | 2
22 | K | 734200824 | Demontáž armatury závitové se dvěma závity do G 2 | kus | 1 |  | 0 |  |  |  | základní |  | 0 | 0 | 0 | 0 | 0 | 4 | K | 2 |  |  |  | ROZPOCET | 0 | 0 | 0 | 0 | 0 | 1 | 0 | 4 | 44
| PP |  | Demontáž armatury závitové se dvěma závity do G 2 | [15 empty] | PP | 2
23 | K | 734209102 | MT armatur na 1 zavit G 3/8 | KUS | 2 |  | 0 |  |  |  | základní |  | 0 | 0 | 0 | 0 | 0 | 4 | K | 2 |  |  |  | ROZPOCET | 0 | 0 | 0 | 0 | 0 | 1 | 0 | 4 | 46
| PP |  | MT armatur na 1 zavit G 3/8 | [15 empty] | PP | 2
24 | M | 551212900 | ventil automatický odvzdušňovací, svislý + zpětný ventil, mosaz R88/1 3/8" | kus | 2 |  | 0 |  |  |  | základní |  | 0 | 0 | 0 | 0 | 0 | 8 | M | 2 |  |  |  | ROZPOCET | 0 | 0 | 0 | 0 | 0 | 1 | 0 | 4 | 48
| PP |  | ventil automatický odvzdušňovací, svislý + zpětný ventil, mosaz R88/1 3/8" | [15 empty] | PP | 2
| P |  | Poznámka k položce: Giacomini, kód: R88IY002 | [15 empty] | P | 2
25 | K | 734209117 | Montáž armatury závitové s dvěma závity G 6/4 | kus | 1 |  | 0 |  |  |  | základní |  | 0 | 0 | 0 | 0 | 0 | 4 | K | 2 |  |  |  | ROZPOCET | 0 | 0 | 0 | 0 | 0 | 1 | 0 | 4 | 50
| PP |  | Montáž armatury závitové s dvěma závity G 6/4 | [15 empty] | PP | 2
26 | K | 734209118 | Montáž armatury závitové s dvěma závity G 2 | kus | 1 |  | 0 |  |  |  | základní |  | 0 | 0 | 0 | 0 | 0 | 4 | K | 2 |  |  |  | ROZPOCET | 0 | 0 | 0 | 0 | 0 | 1 | 0 | 4 | 52
| PP |  | Montáž armatury závitové s dvěma závity G 2 | [15 empty] | PP | 2
27 | K | 734291123 | Kohout plnící a vypouštěcí G 1/2 PN 10 do 110°C závitový | kus | 2 |  | 0 |  |  |  | základní |  | 0 | 0 | 0 | 0 | 0 | 4 | K | 2 |  |  |  | ROZPOCET | 0 | 0 | 0 | 0 | 0 | 1 | 0 | 4 | 54
| PP |  | Kohout plnící a vypouštěcí G 1/2 PN 10 do 110°C závitový | [15 empty] | PP | 2
| VV |  | 2 |  | 2 | [13 empty] | VV | 2 | 2 | True | 0 | ROZPOCET
| VV |  | viz výkr. č. D.1.4.2.02 | [15 empty] | VV | 2 | 1 | True | 0 | ROZPOCET
| VV |  | Součet |  | 2 | [13 empty] | VV | 2 | 4 | True | 1 | ROZPOCET
28 | K | 734292717 | Kohout kulový přímý G 1 1/2 PN 42 do 185°C vnitřní závit | kus | 1 |  | 0 |  |  |  | základní |  | 0 | 0 | 0 | 0 | 0 | 4 | K | 2 |  |  |  | ROZPOCET | 0 | 0 | 0 | 0 | 0 | 1 | 0 | 4 | 56
| PP |  | Kohout kulový přímý G 1 1/2 PN 42 do 185°C vnitřní závit | [15 empty] | PP | 2
| VV |  | 1 |  | 1 | [13 empty] | VV | 2 | 2 | True | 0 | ROZPOCET
| VV |  | viz výkr. č. D.1.4.2.02 | [15 empty] | VV | 2 | 1 | True | 0 | ROZPOCET
| VV |  | Součet |  | 1 | [13 empty] | VV | 2 | 4 | True | 1 | ROZPOCET
29 | K | 734292718 | Kohout kulový přímý G 2 PN 42 do 185°C vnitřní závit | kus | 1 |  | 0 |  |  |  | základní |  | 0 | 0 | 0 | 0 | 0 | 4 | K | 2 |  |  |  | ROZPOCET | 0 | 0 | 0 | 0 | 0 | 1 | 0 | 4 | 58
| PP |  | Kohout kulový přímý G 2 PN 42 do 185°C vnitřní závit | [15 empty] | PP | 2
30 | K | pr.cena734-13 | Interiérová voděodolná skříňka pro přístup ke stoupačkovým uzávěrům a vypouštěcím kohoutům v rohu místnosti 114 | KUS | 1 |  | 0 |  |  |  | základní |  | 0 | 0 | 0 | 0 | 0 | 4 | K | 2 |  |  |  | ROZPOCET | 0 | 0 | 0 | 0 | 0 | 1 | 0 | 4 | 60
| PP |  | Interiérová voděodolná skříňka pro přístup ke stoupačkovým uzávěrům a vypouštěcím kohoutům v rohu místnosti 114 | [15 empty] | PP | 2
| VV |  | 1 |  | 1 | [13 empty] | VV | 2 | 2 | True | 0 | ROZPOCET
| VV |  | viz výkr. č. D.1.4.02 | [15 empty] | VV | 2 | 1 | True | 0 | ROZPOCET
| VV |  | Součet |  | 1 | [13 empty] | VV | 2 | 4 | True | 1 | ROZPOCET
31 | K | 998734201 | Přesun hmot procentní pro armatury v objektech v do 6 m | % |  |  | 0 |  |  |  | základní |  | 0 | 0 | 0 | 0 | 0 | 4 | K | 2 |  |  |  | ROZPOCET | 0 | 0 | 0 | 0 | 0 | 1 | 0 | 4 | 62
| PP |  | Přesun hmot procentní pro armatury v objektech v do 6 m | [15 empty] | PP | 2
32 | K | pr.cena734-14 | Vybourání a opětovné dobetonování podlahy v rohu místnosti 114 pro demontáž a montáž stoupačkových uzavíracích armatur | KUS | 1 |  | 0 |  |  |  | základní |  | 0 | 0 | 0 | 0 | 0 | 4 | K | 2 |  |  |  | ROZPOCET | 0 | 0 | 0 | 0 | 0 | 1 | 0 | 4 | 64
| PP |  | Vybourání a opětovné dobetonování podlahy v rohu místnosti 114 pro demontáž a montáž stoupačkových uzavíracích armatur | [15 empty] | PP | 2
| VV |  | 1 |  | 1 | [13 empty] | VV | 2 | 2 | True | 0 | ROZPOCET
| VV |  | viz výkr. č. D.1.4.02 | [15 empty] | VV | 2 | 1 | True | 0 | ROZPOCET
| VV |  | Součet |  | 1 | [13 empty] | VV | 2 | 4 | True | 1 | ROZPOCET
| D | 735 | Ústřední vytápění - otopná tělesa |  |  |  | 0 | [5 empty] | 0 |  | 0 |  | 0 | 2 | D | 1 |  |  |  | ROZPOCET | [6 empty] | 0
33 | K | 734209113 | Montáž armatury závitové s dvěma závity G 1/2 | kus | 20 |  | 0 |  |  |  | základní |  | 0 | 0 | 0 | 0 | 0 | 16 | K | 2 |  |  |  | ROZPOCET | 0 | 0 | 0 | 0 | 0 | 1 | 0 | 16 | 66
| PP |  | Montáž armatury závitové s dvěma závity G 1/2 | [15 empty] | PP | 2
| VV |  | 10*2 |  | 20 | [13 empty] | VV | 2 | 2 | True | 0 | ROZPOCET
| VV |  | viz výkr. č. D.1.4.2.02-03vč. | [15 empty] | VV | 2 | 1 | True | 0 | ROZPOCET
| VV |  | Součet |  | 20 | [13 empty] | VV | 2 | 4 | True | 1 | ROZPOCET
34 | K | 735 00-0912 | Vyregul ventilu s TRV ovladanim | kus | 10 |  | 0 |  |  |  | základní |  | 0 | 0 | 0 | 0 | 0 | 16 | K | 2 |  |  |  | ROZPOCET | 0 | 0 | 0 | 0 | 0 | 1 | 0 | 16 | 68
| PP |  | Vyregul ventilu s TRV ovladanim | [15 empty] | PP | 2
| VV |  | 10 |  | 10 | [13 empty] | VV | 2 | 2 | True | 0 | ROZPOCET
| VV |  | viz výkr. č. D.1.4.2.02-03vč. | [15 empty] | VV | 2 | 1 | True | 0 | ROZPOCET
| VV |  | Součet |  | 10 | [13 empty] | VV | 2 | 4 | True | 1 | ROZPOCET
35 | K | 735151574 | Otopné těleso panelové K 22 výška/délka 600/700 mm | kus | 4 |  | 0 |  |  |  | základní |  | 0 | 0 | 0 | 0 | 0 | 16 | K | 2 |  |  |  | ROZPOCET | 0 | 0 | 0 | 0 | 0 | 1 | 0 | 16 | 70
| PP |  | Otopné těleso panelové K 22 výška/délka 600/700 mm | [15 empty] | PP | 2
36 | K | 735151579 | Otopné těleso panelové K 22 výška/délka 600/1200 mm | kus | 1 |  | 0 |  |  |  | základní |  | 0 | 0 | 0 | 0 | 0 | 16 | K | 2 |  |  |  | ROZPOCET | 0 | 0 | 0 | 0 | 0 | 1 | 0 | 16 | 72
| PP |  | Otopné těleso panelové K 22 výška/délka 600/1200 mm | [15 empty] | PP | 2
37 | K | 735159220 | MT otop teles panel 2-3radych | KUS | 5 |  | 0 |  |  |  | základní |  | 0 | 0 | 0 | 0 | 0 | 16 | K | 2 |  |  |  | ROZPOCET | 0 | 0 | 0 | 0 | 0 | 1 | 0 | 16 | 74
| PP |  | MT otop teles panel 2-3radych | [15 empty] | PP | 2
| VV |  | 5 |  | 5 | [13 empty] | VV | 2 | 2 | True | 0 | ROZPOCET
| VV |  | viz výkr. č. D.1.4.2.02-03vč. | [15 empty] | VV | 2 | 1 | True | 0 | ROZPOCET
| VV |  | Součet |  | 5 | [13 empty] | VV | 2 | 4 | True | 1 | ROZPOCET
38 | K | 735164532 | Montáž otopného tělesa trubkového volně výšky tělesa přes 1500 mm | kus | 5 |  | 0 |  |  |  | základní |  | 0 | 0 | 0 | 0 | 0 | 16 | K | 2 |  |  |  | ROZPOCET | 0 | 0 | 0 | 0 | 0 | 1 | 0 | 16 | 76
| PP |  | Montáž otopného tělesa trubkového volně výšky tělesa přes 1500 mm | [15 empty] | PP | 2
39 | K | 735494811 | Vypuštění a napuštění vody z otopných těles | m2 | 80 |  | 0 |  |  |  | základní |  | 0 | 0 | 0 | 0 | 0 | 16 | K | 2 |  |  |  | ROZPOCET | 0 | 0 | 0 | 0 | 0 | 1 | 0 | 16 | 78
| PP |  | Vypuštění a napuštění vody z otopných těles | [15 empty] | PP | 2
40 | K | před.cena.24.2 | Termostaticky radiatorovy ventil s přednastavením průtoku v rozsahu 1-6 DN15 | kus | 5 |  | 0 |  |  |  | základní |  | 0 | 0 | 0 | 0 | 0 | 16 | K | 2 |  |  |  | ROZPOCET | 0 | 0 | 0 | 0 | 0 | 1 | 0 | 16 | 80
| PP |  | Termostaticky radiatorovy ventil s přednastavením průtoku v rozsahu 1-6 DN15 | [15 empty] | PP | 2
| VV |  | 5 |  | 5 | [13 empty] | VV | 2 | 2 | True | 0 | ROZPOCET
| VV |  | přímé provedení | [15 empty] | VV | 2 | 1 | True | 0 | ROZPOCET
| VV |  | viz výkr. č. D.1.4.2.02-03vč. | [15 empty] | VV | 2 | 1 | True | 0 | ROZPOCET
| VV |  | Součet |  | 5 | [13 empty] | VV | 2 | 4 | True | 1 | ROZPOCET
41 | K | 735191905 | Odvzdušnění otopných těles | kus | 30 |  | 0 |  |  |  | základní |  | 0 | 0 | 0 | 0 | 0 | 16 | K | 2 |  |  |  | ROZPOCET | 0 | 0 | 0 | 0 | 0 | 1 | 0 | 16 | 82
| PP |  | Odvzdušnění otopných těles | [15 empty] | PP | 2
| VV |  | 30 |  | 30 | [13 empty] | VV | 2 | 2 | True | 0 | ROZPOCET
| VV |  | viz výkr. č. D.1.4.2.02-03vč. | [15 empty] | VV | 2 | 1 | True | 0 | ROZPOCET
| VV |  | Součet |  | 30 | [13 empty] | VV | 2 | 4 | True | 1 | ROZPOCET
42 | K | před.cena.31 | HM-armatura pro pripojeni otopnych teles tvar H otopná žebříková tělesa | kus | 5 |  | 0 |  |  |  | základní |  | 0 | 0 | 0 | 0 | 0 | 16 | K | 2 |  |  |  | ROZPOCET | 0 | 0 | 0 | 0 | 0 | 1 | 0 | 16 | 84
| PP |  | HM-armatura pro pripojeni otopnych teles tvar H otopná žebříková tělesa | [15 empty] | PP | 2
43 | K | před.cena.31.2 | regulovatelné a uzavíratelné radiátorové šroubení pro připojení otopných těles, DN15 | kus | 5 |  | 0 |  |  |  | základní |  | 0 | 0 | 0 | 0 | 0 | 16 | K | 2 |  |  |  | ROZPOCET | 0 | 0 | 0 | 0 | 0 | 1 | 0 | 16 | 86
| PP |  | regulovatelné a uzavíratelné radiátorové šroubení pro připojení otopných těles, DN15 | [15 empty] | PP | 2
| VV |  | 5 |  | 5 | [13 empty] | VV | 2 | 2 | True | 0 | ROZPOCET
| VV |  | přímé provedení | [15 empty] | VV | 2 | 1 | True | 0 | ROZPOCET
| VV |  | viz výkr. č. D.1.4.2.02-03vč. | [15 empty] | VV | 2 | 1 | True | 0 | ROZPOCET
| VV |  | Součet |  | 5 | [13 empty] | VV | 2 | 4 | True | 1 | ROZPOCET
44 | K | před.cena.31a | úprava přípojky vratného potrubí pro připojení regulačního šroubení | kus | 5 |  | 0 |  |  |  | základní |  | 0 | 0 | 0 | 0 | 0 | 16 | K | 2 |  |  |  | ROZPOCET | 0 | 0 | 0 | 0 | 0 | 1 | 0 | 16 | 88
| PP |  | úprava přípojky vratného potrubí pro připojení regulačního šroubení | [15 empty] | PP | 2
| VV |  | úprava přípojky vratné vody pro novou rozteč otopných těles pomocí Adaptéru pro ocelová potrubí (pro výměnu otopných těles bez svařování | [15 empty] | VV | 2 | 1 | True | 0 | ROZPOCET
| VV |  | a řezání závitů) se svěrným kroužkem. Tlaková odolnost 3/8" - 8bar; 1/2"-8bar; 3/4-6bar; 95°C | [15 empty] | VV | 2 | 1 | True | 0 | ROZPOCET
| VV |  | Včetně dodávky připojovacího potrubí 0,25m DN15 | [15 empty] | VV | 2 | 1 | True | 0 | ROZPOCET
| VV |  | 5 |  | 5 | [13 empty] | VV | 2 | 2 | True | 0 | ROZPOCET
| VV |  | Součet |  | 5 | [13 empty] | VV | 2 | 4 | True | 1 | ROZPOCET
45 | K | před.cena.32a | otopné těleso žebříkové 1830 x 450mm, obloukový profil, střední připojení | kus | 4 |  | 0 |  |  |  | základní |  | 0 | 0 | 0 | 0 | 0 | 16 | K | 2 |  |  |  | ROZPOCET | 0 | 0 | 0 | 0 | 0 | 1 | 0 | 16 | 90
| PP |  | otopné těleso žebříkové 1830 x 450mm, obloukový profil, střední připojení | [15 empty] | PP | 2
46 | K | před.cena.32b | otopné těleso žebříkové 1830 x 600mm, obloukový profil, střední připojení | kus | 1 |  | 0 |  |  |  | základní |  | 0 | 0 | 0 | 0 | 0 | 16 | K | 2 |  |  |  | ROZPOCET | 0 | 0 | 0 | 0 | 0 | 1 | 0 | 16 | 92
| PP |  | otopné těleso žebříkové 1830 x 600mm, obloukový profil, střední připojení | [15 empty] | PP | 2
47 | K | před.cena.47 | DMT stáv konzol a držáků otopných těles, oprava omítky za otopným tělesem, malba stěny za otopným tělesem | kus | 5 |  | 0 |  |  |  | základní |  | 0 | 0 | 0 | 0 | 0 | 16 | K | 2 |  |  |  | ROZPOCET | 0 | 0 | 0 | 0 | 0 | 1 | 0 | 16 | 94
| PP |  | DMT stáv konzol a držáků otopných těles, oprava omítky za otopným tělesem, malba stěny za otopným tělesem | [15 empty] | PP | 2
| VV |  | 5 |  | 5 | [13 empty] | VV | 2 | 2 | True | 0 | ROZPOCET
| VV |  | viz. výkr.č. D.1.4.02-03 | [15 empty] | VV | 2 | 1 | True | 0 | ROZPOCET
| VV |  | Součet |  | 5 | [13 empty] | VV | 2 | 4 | True | 1 | ROZPOCET
48 | K | před.cena.47a | úklid po demontáži stávajícího a montáži nového otopného tělesa | kus | 9 |  | 0 |  |  |  | základní |  | 0 | 0 | 0 | 0 | 0 | 16 | K | 2 |  |  |  | ROZPOCET | 0 | 0 | 0 | 0 | 0 | 1 | 0 | 16 | 96
| PP |  | úklid po demontáži stávajícího a montáži nového otopného tělesa | [15 empty] | PP | 2
| VV |  | 9 |  | 9 | [13 empty] | VV | 2 | 2 | True | 0 | ROZPOCET
| VV |  | viz. výkr.č. D.1.4.02-03 | [15 empty] | VV | 2 | 1 | True | 0 | ROZPOCET
| VV |  | Součet |  | 9 | [13 empty] | VV | 2 | 4 | True | 1 | ROZPOCET
49 | K | před.cena.51 | Hlavice ovl. termostat. radiátorových ventilů s pojistkou proti zcizení | kus | 5 |  | 0 |  |  |  | základní |  | 0 | 0 | 0 | 0 | 0 | 16 | K | 2 |  |  |  | ROZPOCET | 0 | 0 | 0 | 0 | 0 | 1 | 0 | 16 | 98
| PP |  | Hlavice ovl. termostat. radiátorových ventilů s pojistkou proti zcizení | [15 empty] | PP | 2
| VV |  | 5 |  | 5 | [13 empty] | VV | 2 | 2 | True | 0 | ROZPOCET
| VV |  | viz výkr. č. D.1.4.2.02-03vč. | [15 empty] | VV | 2 | 1 | True | 0 | ROZPOCET
| VV |  | Součet |  | 5 | [13 empty] | VV | 2 | 4 | True | 1 | ROZPOCET
50 | K | 998735201 | Přesun hmot procentní pro otopná tělesa v objektech v do 6 m | % |  |  | 0 |  |  |  | základní |  | 0 | 0 | 0 | 0 | 0 | 16 | K | 2 |  |  |  | ROZPOCET | 0 | 0 | 0 | 0 | 0 | 1 | 0 | 16 | 100
| PP |  | Přesun hmot procentní pro otopná tělesa v objektech v do 6 m | [15 empty] | PP | 2
| D | 767 | Konstrukce zámečnické |  |  |  | 0 | [5 empty] | 0 |  | 0 |  | 0 | 2 | D | 1 |  |  |  | ROZPOCET | [6 empty] | 0
51 | K | 13 231 020 | UHELN ROVNORAM 11373 25X25X4MM A | T | 0.005 |  | 0 |  |  |  | základní |  | 0 | 0 | 0 | 0 | 0 | 16 | K | 2 |  |  |  | ROZPOCET | 0 | 0 | 0 | 0 | 0 | 1 | 0 | 16 | 102
| PP |  | UHELN ROVNORAM 11373 25X25X4MM A | [15 empty] | PP | 2
| VV |  | 0.005 |  | 0.005 | [13 empty] | VV | 2 | 2 | True | 0 | ROZPOCET
| VV |  | materiál pro zhotovení atyp. konzol | [15 empty] | VV | 2 | 1 | True | 0 | ROZPOCET
| VV |  | viz výkr. č. D.1.4.2.02-03vč. | [15 empty] | VV | 2 | 1 | True | 0 | ROZPOCET
| VV |  | Součet |  | 0.005 | [13 empty] | VV | 2 | 4 | True | 1 | ROZPOCET
52 | K | 767995101 | MT ostat atyp kov konstrukci -5kg | KG | 5 |  | 0 |  |  |  | základní |  | 0 | 0 | 0 | 0 | 0 | 16 | K | 2 |  |  |  | ROZPOCET | 0 | 0 | 0 | 0 | 0 | 1 | 0 | 16 | 104
| PP |  | MT ostat atyp kov konstrukci -5kg | [15 empty] | PP | 2
| VV |  | 5 |  | 5 | [13 empty] | VV | 2 | 2 | True | 0 | ROZPOCET
| VV |  | viz výkr. č. D.1.4.2.02-03vč. | [15 empty] | VV | 2 | 1 | True | 0 | ROZPOCET
| VV |  | Součet |  | 5 | [13 empty] | VV | 2 | 4 | True | 1 | ROZPOCET
53 | K | pred.cena7-1 | konzola vedení potrubí - objímka s pryžovou výplní. Dodávka+montáž. | kus | 6 |  | 0 |  |  |  | základní |  | 0 | 0 | 0 | 0 | 0 | 16 | K | 2 |  |  |  | ROZPOCET | 0 | 0 | 0 | 0 | 0 | 1 | 0 | 16 | 106
| PP |  | konzola vedení potrubí - objímka s pryžovou výplní. Dodávka+montáž. | [15 empty] | PP | 2
54 | K | 998767201 | Zamecnicke konstr presun hmot v -6m | % |  |  | 0 |  |  |  | základní |  | 0 | 0 | 0 | 0 | 0 | 16 | K | 2 |  |  |  | ROZPOCET | 0 | 0 | 0 | 0 | 0 | 1 | 0 | 16 | 108
| PP |  | Zamecnicke konstr presun hmot v -6m | [15 empty] | PP | 2
| VV |  | 1,35 |  | 1.35 | [13 empty] | VV | 2 | 2 | True | 0 | ROZPOCET
| VV |  | 1,35% ze součtu položek v kapitole | [15 empty] | VV | 2 | 1 | True | 0 | ROZPOCET
| VV |  | Součet |  | 1.35 | [13 empty] | VV | 2 | 4 | True | 1 | ROZPOCET
| D | 783 | Dokončovací práce - nátěry |  |  |  | 0 | [5 empty] | 0 |  | 0 |  | 0 | 2 | D | 1 |  |  |  | ROZPOCET | [6 empty] | 0
55 | K | 783225100 | Nater podpěrných konstrukcí synteticke 2x email 1x | M2 | 0.5 |  | 0 |  |  |  | základní |  | 0 | 0 | 0 | 0 | 0 | 16 | K | 2 |  |  |  | ROZPOCET | 0 | 0 | 0 | 0 | 0 | 1 | 0 | 16 | 110
| PP |  | Nater podpěrných konstrukcí synteticke 2x email 1x | [15 empty] | PP | 2
| VV |  | 0,5 |  | 0.5 | [13 empty] | VV | 2 | 2 | True | 0 | ROZPOCET
| VV |  | viz výkr. č. D.1.4.2.02-03vč. | [15 empty] | VV | 2 | 1 | True | 0 | ROZPOCET
| VV |  | Součet |  | 0.5 | [13 empty] | VV | 2 | 4 | True | 1 | ROZPOCET
56 | K | 783424240 | Nater potrubi -50 synt 1x em 1x +zn | M | 60 |  | 0 |  |  |  | základní |  | 0 | 0 | 0 | 0 | 0 | 16 | K | 2 |  |  |  | ROZPOCET | 0 | 0 | 0 | 0 | 0 | 1 | 0 | 16 | 112
| PP |  | Nater potrubi -50 synt 1x em 1x +zn | [15 empty] | PP | 2
| VV |  | 30+30 |  | 60 | [13 empty] | VV | 2 | 2 | True | 0 | ROZPOCET
| VV |  | viz výkr. č. D.1.4.2.02-03vč. | [15 empty] | VV | 2 | 1 | True | 0 | ROZPOCET
| VV |  | Součet |  | 60 | [13 empty] | VV | 2 | 4 | True | 1 | ROZPOCET

## D.1.4.3 - Silnoproudá ele...
| List obsahuje: |  | 1) Krycí list soupisu | 2) Rekapitulace |  |  | 3) Soupis prací | Zpět na list: | Rekapitulace stavby
{a37dc51a-66b5-4580-b040-dfb681717482}
2
| KRYCÍ LIST SOUPISU | [8 empty] | v --- níže se nacházejí doplnkové a pomocné údaje k sestavám --- v | [8 empty] | False
Stavba:
VUZ Dědina - rekonstrukce sociálních zařízení a vstupního schodiště
Objekt:
D.1.4.3 - Silnoproudá elektrotechnika
| KSO: |  |  |  |  | CC-CZ:
| Místo: |  | VUZ Dědina,Pilotů 217,Praha 6 |  |  | Datum: | 10.1.2017
| Zadavatel: |  |  |  |  | IČ:
|  | ARMÁDNÍ SERVISNÍ p.o.,Podbabská 1589/1,Praha 6 |  |  |  | DIČ:
| Uchazeč: |  |  |  |  | IČ:
DIČ:
| Projektant: |  |  |  |  | IČ:
|  | B K N, spol. s r.o., Vladislavova 29/I,Vysoké Mýto |  |  |  | DIČ:
Poznámka:
| Cena bez DPH | [5 empty] | 0
|  |  | Základ daně |  |  | Sazba daně | Výše daně
| DPH | základní | 0 |  |  | 21% | 0
|  | snížená | 0 |  |  | 15% | 0
|  | zákl. přenesená | 0 |  |  | 21% | 0
|  | sníž. přenesená | 0 |  |  | 15% | 0
|  | nulová | 0 |  |  | 0% | 0
| Cena s DPH |  |  | v | CZK |  | 0
REKAPITULACE ČLENĚNÍ SOUPISU PRACÍ
Stavba:
VUZ Dědina - rekonstrukce sociálních zařízení a vstupního schodiště
Objekt:
D.1.4.3 - Silnoproudá elektrotechnika
Místo: |  |  | VUZ Dědina,Pilotů 217,Praha 6 |  |  | Datum: | 10.1.2017
Zadavatel: |  |  | ARMÁDNÍ SERVISNÍ p.o.,Podbabská 1589/1,Praha 6 |  |  | Projektant: | B K N, spol. s r.o., Vladislavova 29/I,Vysoké Mýto
Uchazeč:
Kód dílu - Popis | [6 empty] | Cena celkem [CZK]
Náklady soupisu celkem | [6 empty] | 0 | [12 empty] | -1
| PSV - Práce a dodávky PSV | [5 empty] | 0
| 746 - Elektromontáže | [5 empty] | 0
SOUPIS PRACÍ
Stavba:
VUZ Dědina - rekonstrukce sociálních zařízení a vstupního schodiště
Objekt:
D.1.4.3 - Silnoproudá elektrotechnika
Místo: |  |  | VUZ Dědina,Pilotů 217,Praha 6 |  |  | Datum: | 10.1.2017
Zadavatel: |  |  | ARMÁDNÍ SERVISNÍ p.o.,Podbabská 1589/1,Praha 6 |  |  | Projektant: | B K N, spol. s r.o., Vladislavova 29/I,Vysoké Mýto
Uchazeč:
PČ | Typ | Kód | Popis | MJ | Množství | J.cena [CZK] | Cena celkem [CZK] | Cenová soustava |  | Poznámka | DPH | J. Nh [h] | Nh celkem [h] | J. hmotnost [t] | Hmotnost celkem [t] | J. suť [t] | Suť Celkem [t]
Náklady soupisu celkem | [6 empty] | 0 | [5 empty] | 0 |  | 0 |  | 0 |  | D | -1 | [10 empty] | 0
| D | PSV | Práce a dodávky PSV |  |  |  | 0 | [5 empty] | 0 |  | 0 |  | 0 | 2 | D | 0 |  |  |  | ROZPOCET | [6 empty] | 0
| D | 746 | Elektromontáže |  |  |  | 0 | [5 empty] | 0 |  | 0 |  | 0 | 2 | D | 1 |  |  |  | ROZPOCET | [6 empty] | 0
1 | K | 7469090R01 | Silnoproudá elektrotechnika | kus | 1 | 0 | 0 |  |  |  | základní |  | 0 | 0 | 0 | 0 | 0 | 16 | K | 2 |  |  |  | ROZPOCET | 0 | 0 | 0 | 0 | 0 | 1 | 0 | 16 | -1285627477
| VV |  | "položka dle soupisu vodičů č.D.1.4.3.1 " | [15 empty] | VV | 2 | 1 | True | 0 | ROZPOCET
| VV |  | 1 |  | 1 | [13 empty] | VV | 2 | 2 | True | 0 | ROZPOCET
| VV |  | Součet |  | 1 | [13 empty] | VV | 2 | 4 | True | 1 | ROZPOCET

## ELEKTROINSTALACE
akce: VUZ Dědina - rekonstr.soc.zařízení
název objektu: D.1.4.3 Silnoproudá elektrotechnika |  |  |  |  | materiál |  | montáž
č. | Kód položky | Název | MJ | počet | cena | celkem | cena | celkem
REKAPITULACE
1 |  | Montážní materiál | [5 empty] | 0
2 |  | Montážní práce | [5 empty] | 0
3 |  | Rozvaděč RSx.1 | [5 empty] | 0
4 |  | Rozvaděč RSx.2 | [5 empty] | 0
5 |  | Úprava stávajících rozvaděčů | [5 empty] | 0
6 |  | Náklady | [5 empty] | 0
Elektroinstalační materiál a montáž
1 | 341 11000 744-44-1100 | CYKY-O 2x1,5 - uložený pevně | m | 42 |  | 0 |  | 0 | CS ÚRS 2016 01
položka dle soupisu vodičů č.D.1.4.3.1
42
2 | 341 11032 744 44-1100 | CYKY-J 3x1,5 - uložený pevně | m | 137 |  | 0 |  | 0 | CS ÚRS 2016 01
položka dle soupisu vodičů č.D.1.4.3.1
137
3 | 341 11090 744 44-1100 | CYKY-J 5x1,5 - uložený pevně | m | 95 |  | 0 |  | 0 | CS ÚRS 2016 01
položka dle soupisu vodičů č.D.1.4.3.1
95
4 | 341 11038 744 44-1100 | CYKY-J 3x2,5 - uložený pevně | m | 124 |  | 0 |  | 0 | CS ÚRS 2016 01
položka dle soupisu vodičů č.D.1.4.3.1
124
5 | R položka | 1-CXKH-R-J 3x6 B2ca,s1,d0 uložený pevně | m | 136 |  | 0 |  | 0 | R položka
položka dle soupisu vodičů č.D.1.4.3.1
136
6 | 746 21-1120 | Ukončení vodiče do 4 mm2 | ks | 3 |  |  |  | 0 | CS ÚRS 2016 01
položka dle soupisu vodičů č.D.1.4.3.1
3
7 | 341 42156 743 61-9242 | CY (H05V-U) 4 zelenožlutý - ochranné pospojení | m | 75 |  | 0 |  | 0 | CS ÚRS 2016 01
položka dle soupisu vodičů č.D.1.4.3.1
75
8 | 354 41936 743 62-2320 | Svorka pro ochranné pospojení | ks | 15 |  | 0 |  | 0 | CS ÚRS 2016 01
položka dle soupisu vodičů č.D.1.4.3.1
15
9 | 746 41-3150 | Ukončení kabelu do 3 x 4 mm2 | ks | 13 |  |  |  | 0 | CS ÚRS 2016 01
položka dle soupisu vodičů č.D.1.4.3.1
13
10 | 746 41-3420 | Ukončení kabelu do 3 x 6 mm2 | ks | 4 |  |  |  | 0 | CS ÚRS 2016 01
položka dle soupisu vodičů č.D.1.4.3.1
4
11 | 746 41-3560 | Ukončení kabelu do 5 x 4 mm2 | ks | 14 |  |  |  | 0 | CS ÚRS 2016 01
položka dle soupisu vodičů č.D.1.4.3.1
14
12 | 345 00000 747 11-2113 | Spínač se snímačem pohybu 230V/740W vč.rámečku | ks | 18 |  | 0 |  | 0 | CS ÚRS 2016 01
položka dle přílohy č. .D.1.4.3.3 a D.1.4.3.4
18
13 | 51102+52200 747 16-1240 | Zásuvka 250V, 10/16A jednonásobná + kryt a rámeček, IP20 | ks | 16 |  | 0 |  | 0 | CS ÚRS 2016 01
položka dle přílohy č. .D.1.4.3.3 a D.1.4.3.4
16
14 | 345 51475 747 16-1514 | Zásuvka 250V, 10/16A jednonásobná + kryt a rámeček, IP44 | ks | 1 |  | 0 |  | 0 | CS ÚRS 2016 01
položka dle přílohy č. .D.1.4.3.3 a D.1.4.3.4
1
15 | 345 71518 743 41-2111 | Krabice 1901 přístrojová | ks | 14 |  | 0 |  | 0 | CS ÚRS 2016 01
položka dle přílohy č. .D.1.4.3.3 a D.1.4.3.4
14
16 | 345 71521 743 41-4111 | Krabice 1903 rozvodková | ks | 12 |  | 0 |  | 0 | CS ÚRS 2016 01
položka dle přílohy č. .D.1.4.3.3 a D.1.4.3.4
12
17 | 345 71505 743 41-2510 | Krabice pro lišt. rozvod | ks | 27 |  | 0 |  | 0 | CS ÚRS 2016 01
položka dle přílohy č. .D.1.4.3.3 a D.1.4.3.4
27
18 | 345 71509 743 41-9120 | Víčko ke krabici pro lištový rozvod | ks | 6 |  | 0 |  | 0 | CS ÚRS 2016 01
položka dle přílohy č. .D.1.4.3.3 a D.1.4.3.4
6
19 | 345 72105 743 31-2110 | Lišta vkládací 18x13 | m | 92 |  | 0 |  | 0 | CS ÚRS 2016 01
položka dle přílohy č. .D.1.4.3.3 a D.1.4.3.4
92
20 | 345 72114 743 31-2120 | Lišta vkládací 40x20 | m | 49 |  | 0 |  | 0 | CS ÚRS 2016 01
položka dle přílohy č. .D.1.4.3.3 a D.1.4.3.4
49
21 | R položka | Zdroj ke splachovačům a k aut. bateriím | ks | 2 |  | 0 |  | 0 | R položka
položka dle přílohy č. .D.1.4.3.3 a D.1.4.3.4
2
22 | 742 11-1200 | Montáž rozvaděčů do 50kg | ks | 2 |  |  |  | 0 | CS ÚRS 2016 01
položka dle přílohy č. .D.1.4.3.3 a D.1.4.3.4
2
23 | R položka | LED svítidlo interiérové, stropní, čtvercové, přisazené, 1x18W, 2020lm, IP44 | ks | 12 |  | 0 |  | 0 | R položka
položka dle přílohy č. .D.1.4.3.3 a D.1.4.3.4
12
24 | R položka | LED svítidlo interiérové, stropní, čtvercové, přisazené, 1x18W, 2020lm, IP44 | ks | 11 |  | 0 |  | 0 | R položka
položka dle přílohy č. .D.1.4.3.3 a D.1.4.3.4
11
25 | Předb.cena | Demontáž a zpětná montáž stávajícího nouzového svítidla | ks | 2 |  |  |  | 0 | R položka
položka dle přílohy č. .D.1.4.3.3 a D.1.4.3.4
2
26 | Předb.cena | Připojení automatických splachovačů | ks | 8 |  |  |  | 0 | R položka
položka dle přílohy č. .D.1.4.3.3 a D.1.4.3.4
8
27 | Předb.cena | Zapojení pohybových spínačů ventilátorů do stávajícího spínacího obvodu | ks | 2 |  |  | 0 | 0 | R položka
položka dle přílohy č. .D.1.4.3.3 a D.1.4.3.4
2
28 | 974 03-1110 | Sekání rýhy ve zdivu 30 x 30 mm | m | 34 |  |  |  | 0 | CS ÚRS 2016 01
položka dle přílohy č. .D.1.4.3.3 a D.1.4.3.4
34
29 | 971 03-3200 | Vrtání otvoru v betonu pr.60mm do 300mm | ks | 12 |  |  |  | 0 | CS ÚRS 2016 01
položka dle přílohy č. .D.1.4.3.3 a D.1.4.3.4
12
30 | 612 40-3399 612 42-3531 | Zaházení vysekaných rýh maltou + oprava štukové omítky a malby | m2 | 1 |  |  |  | 0 | CS ÚRS 2016 01
položka dle přílohy č. .D.1.4.3.3 a D.1.4.3.4
1
31 | 34700000 | Demontáž a zpětná montáž kazet interiérového podhledu 600x600 | ks | 90 |  |  |  | 0 | CS ÚRS 2016 01
položka dle přílohy č. .D.1.4.3.3 a D.1.4.3.4
90
32 | 34700000 | Odvíkování stávajícího žlabu a zpětné zavíkování po přiložení nového kabelu | m | 104 |  |  |  | 0 | CS ÚRS 2016 01
položka dle přílohy č. .D.1.4.3.3 a D.1.4.3.4
104
33 | 740991100 | celková prohlídka a vyhotovení revizní zprávy pro objem montážních prací do 100 tis. Kč | ks | 1 |  |  |  | 0 | CS ÚRS 2016 01
položka dle přílohy č. .D.1.4.3.3 a D.1.4.3.4
1
34 | 742991110 | Zkoušky a prohlídky rozvodných zařízení kontrola rozváděčů nn, (1 pole) silových, hmotnosti do 200 kg | ks | 2 |  |  |  | 0 | CS ÚRS 2016 01
položka dle přílohy č. .D.1.4.3.3 a D.1.4.3.4
2
35 |  | Celkem materiál, montáže |  |  |  | 0 |  | 0
Rozvaděč RSx.1
položka dle přílohy č. .D.1.4.3.5
1 | R.položka | Plastová rozvodnice polozapuštěná, 18 modulů, IP40 vč, DIN, svorkovnice PE a N + montážní příslušenství | ks | 1 |  | 0
2 | R.položka | Svodič přepětí typ 2, L+N | ks | 1 |  | 0
3 | R.položka | Jistič jednopólový B10/1 | ks | 1 |  | 0
4 | R.položka | Jistič + chránič 10/1N/003B | ks | 1 |  | 0
5 | R.položka | Jistič + chránič 16/1N/003B | ks | 6 |  | 0
6 |  | Celkem rozvaděče RSx.1 |  |  |  | 0
Rozvaděč RSx.2
položka dle přílohy č. .D.1.4.3.6
1 | R.položka | Plastová rozvodnice polozapuštěná, 18 modulů, IP40 vč, DIN, svorkovnice PE a N + montážní příslušenství | ks | 1 |  | 0
2 | R.položka | Svodič přepětí typ 2, L+N | ks | 1 |  | 0
3 | R.položka | Jistič jednopólový B10/1 | ks | 1 |  | 0
4 | R.položka | Jistič + chránič 10/1N/003B | ks | 1 |  | 0
5 | R.položka | Jistič + chránič 16/1N/003B | ks | 3 |  | 0
6 |  | Celkem rozvaděče RSx.2 |  |  |  | 0
Úprava stávajících rozvaděčů
položka dle příloh č. .D.1.4.3.5 a 6
1 | předb.cena | Demontáž a zpětná montáž plechových zákrytů, nový výřez pro 1 modul v krycím plechu, vytvoření nového vyvedení kabelu | ks | 2 |  | 0
2 | R.položka | Jistič jednopólový B25/1 | ks | 1 |  | 0
3 | R.položka | Jistič jednopólový B32/1 | ks | 1 |  | 0
4 |  | Celkem úprava rozvaděče |  |  |  | 0

## OST - Vedlejší a ostatní ...
| List obsahuje: |  | 1) Krycí list soupisu | 2) Rekapitulace |  |  | 3) Soupis prací | Zpět na list: | Rekapitulace stavby
{e4688851-f0df-4839-9a94-af93e8786271}
2
| KRYCÍ LIST SOUPISU | [8 empty] | v --- níže se nacházejí doplnkové a pomocné údaje k sestavám --- v | [8 empty] | False
Stavba:
VUZ Dědina - rekonstrukce sociálních zařízení a vstupního schodiště
Objekt:
OST - Vedlejší a ostatní náklady stavby
| KSO: |  | 812 19 12 |  |  | CC-CZ:
| Místo: |  | VUZ Dědina,Pilotů 217,Praha 6 |  |  | Datum: | 10.1.2017
| Zadavatel: |  |  |  |  | IČ:
|  | ARMÁDNÍ SERVISNÍ p.o.,Podbabská 1589/1,Praha 6 |  |  |  | DIČ:
| Uchazeč: |  |  |  |  | IČ:
DIČ:
| Projektant: |  |  |  |  | IČ:
|  | BKN s.r.o., Vladislavova 29/I, Vysoké Mýto |  |  |  | DIČ:
Poznámka:
Soupis prací a dodávek je sestaven za využití položek Cenové soustavy ÚRS. Cenové a technické podmínky položek Cenové soustavy ÚRS, které nejsou uvedeny v soupisu prací ( tzn. úvodní části katalogů ) jsou neomezeně dálkově k dispozici na www.cs-urs.cz. Položky soupisu prací, které nemají ve sloupci "Cenová soustava" uveden žádný údaj, nepochází z Cenové soustavy ÚRS. Předmětem zakázky je stavba podrobně popsaná v projektové dokumentaci a vyjádřená soupisem prací a dodávek. Podrobnosti o předmětu stavby a jejích technických podmínkách, zejména materiálových a kvalitativních požadavcích, jednotlivých výrobcích a konstrukcích, způsobu provádění stavby a další informace nutné pro realizaci stavby jsou součástí projektové dokumentace. Tato dokumentace je nedílnou součástí při ocenění soupisu prací a dodávek. Text jednotlivých položek soupisu prací a dodávek nedokáže díky svému omezenému rozsahu a pouze textové podobě vyjádřit popisovanou položku vyčerpávajícím způsobem. K úplnému popisu požadovaných prací slouží projektová dokumentace.
| Cena bez DPH | [5 empty] | 0
|  |  | Základ daně |  |  | Sazba daně | Výše daně
| DPH | základní | 0 |  |  | 21% | 0
|  | snížená | 0 |  |  | 15% | 0
|  | zákl. přenesená | 0 |  |  | 21% | 0
|  | sníž. přenesená | 0 |  |  | 15% | 0
|  | nulová | 0 |  |  | 0% | 0
| Cena s DPH |  |  | v | CZK |  | 0
REKAPITULACE ČLENĚNÍ SOUPISU PRACÍ
Stavba:
VUZ Dědina - rekonstrukce sociálních zařízení a vstupního schodiště
Objekt:
OST - Vedlejší a ostatní náklady stavby
Místo: |  |  | VUZ Dědina,Pilotů 217,Praha 6 |  |  | Datum: | 10.1.2017
Zadavatel: |  |  | ARMÁDNÍ SERVISNÍ p.o.,Podbabská 1589/1,Praha 6 |  |  | Projektant: | BKN s.r.o., Vladislavova 29/I, Vysoké Mýto
Uchazeč:
Kód dílu - Popis | [6 empty] | Cena celkem [CZK]
Náklady soupisu celkem | [6 empty] | 0 | [12 empty] | -1
| VRN - Vedlejší rozpočtové náklady | [5 empty] | 0
| 0 - Vedlejší rozpočtové náklady | [5 empty] | 0
| O02 - Ostatní náklady | [5 empty] | 0
SOUPIS PRACÍ
Stavba:
VUZ Dědina - rekonstrukce sociálních zařízení a vstupního schodiště
Objekt:
OST - Vedlejší a ostatní náklady stavby
Místo: |  |  | VUZ Dědina,Pilotů 217,Praha 6 |  |  | Datum: | 10.1.2017
Zadavatel: |  |  | ARMÁDNÍ SERVISNÍ p.o.,Podbabská 1589/1,Praha 6 |  |  | Projektant: | BKN s.r.o., Vladislavova 29/I, Vysoké Mýto
Uchazeč:
PČ | Typ | Kód | Popis | MJ | Množství | J.cena [CZK] | Cena celkem [CZK] | Cenová soustava |  | Poznámka | DPH | J. Nh [h] | Nh celkem [h] | J. hmotnost [t] | Hmotnost celkem [t] | J. suť [t] | Suť Celkem [t]
Náklady soupisu celkem | [6 empty] | 0 | [5 empty] | 0 |  | 0 |  | 0 |  | D | -1 | [7 empty] | 0
| D | VRN | Vedlejší rozpočtové náklady |  |  |  | 0 | [5 empty] | 0 |  | 0 |  | 0 | 5 | D | 0 | ROZPOCET | [6 empty] | 0
| D | 0 | Vedlejší rozpočtové náklady |  |  |  | 0 | [5 empty] | 0 |  | 0 |  | 0 | 5 | D | 1 | ROZPOCET | [6 empty] | 0
1 | K | 031103R00 | Vybudování, provoz, údržba a odstranění zařízení staveniště | Kč | 1 |  | 0 |  |  |  | základní |  | 0 | 0 | 0 | 0 | 0 | 1024 | K | 2 | ROZPOCET | 0 | 0 | 0 | 0 | 0 | 1 | 0 | 1024 | -2040633941
| P |  | Poznámka k položce: Náklady spojené s vypracováním projektové dokumentace zařízení staveniště, zřízením přípojek energií k objektům zařízení staveniště, vybudování měřících odběrných míst a zřízení, příprava území pro objekty zařízení staveniště a vlastní vybudování objektů zařízení staveniště. Náklady na vybavení objektů zařízení staveniště , náklady na energie spotřebované dodavatelem v rámci provozu zařízení staveniště, náklady na potřebný úklid v prostorách zařízení staveniště, náklady na nutnou údržbu a opravy na objektech zařízení staveniště a na přípojkách energií. Odstranění objektů zařízení staveniště včetně přípojek energií a jejich odvoz. Položka zahrnuje i náklady na úpravu povrchů po odstranění zařízení staveniště a úklid ploch, na kterých bylo zařízení staveniště provozováno. | [15 empty] | P | 2
| D | O02 | Ostatní náklady |  |  |  | 0 | [5 empty] | 0 |  | 0 |  | 0 | 4 | D | 1 | ROZPOCET | [6 empty] | 0
2 | K | 011114R00 | Inženýrské sítě, vytýčení stavby, staveniště | kus | 1 |  | 0 |  |  |  | základní |  | 0 | 0 | 0 | 0 | 0 | 262144 | K | 2 | ROZPOCET | 0 | 0 | 0 | 0 | 0 | 1 | 0 | 262144 | -1245824067
3 | K | 012103R00 | Geodetické zaměření | kus | 1 |  | 0 |  |  |  | základní |  | 0 | 0 | 0 | 0 | 0 | 262144 | K | 2 | ROZPOCET | 0 | 0 | 0 | 0 | 0 | 1 | 0 | 262144 | 790280814
4 | K | 013254R00 | Dokumentace skutečného provedení | Kč | 1 |  | 0 |  |  |  | základní |  | 0 | 0 | 0 | 0 | 0 | 262144 | K | 2 | ROZPOCET | 0 | 0 | 0 | 0 | 0 | 1 | 0 | 262144 | 175954377
| P |  | Poznámka k položce: Náklady na vyhotovení dokumentace skutečného provedení stavby a její předání objednateli v požadované formě a požadovaném počtu (2x tištěná a 1x elektronická verze). | [15 empty] | P | 2
5 | K | 013264R10 | Výrobní a dílenská dokumentace | kus | 1 |  | 0 |  |  |  | základní |  | 0 | 0 | 0 | 0 | 0 | 262144 | K | 2 | ROZPOCET | 0 | 0 | 0 | 0 | 0 | 1 | 0 | 262144 | -627347497
6 | K | 043103R00 | Zkoušky, atesty a revize | Kč | 1 |  | 0 |  |  |  | základní |  | 0 | 0 | 0 | 0 | 0 | 262144 | K | 2 | ROZPOCET | 0 | 0 | 0 | 0 | 0 | 1 | 0 | 262144 | 1492409785
| P |  | Poznámka k položce: Náklady na zajištění všech nezbytných zkoušek a atestů podle ČSN a případných jiných právních nebo technických předpisů platných v době provádění a předání díla, kterými bude prokázáno dosažení předepsané kvality a předepsaných technických parametrů díla. | [15 empty] | P | 2
7 | K | 043194R00 | Fotodokumentace prováděného díla | Kč | 1 |  | 0 |  |  |  | základní |  | 0 | 0 | 0 | 0 | 0 | 262144 | K | 2 | ROZPOCET | 0 | 0 | 0 | 0 | 0 | 1 | 0 | 262144 | 1575187776
| P |  | Poznámka k položce: Náklady na zajištění průběžné fotodokumentace provádění díla - zhotovitel zajistí a předá objednateli průběžnou fotodokumentaci realizace díla v 1 digitálním vyhotovení. Fotodokumentace bude dokladovat průběh díla a bude zejména dokumentovat části stavby a konstrukce před jejich zakrytím. | [15 empty] | P | 2
8 | K | 045002R00 | Koordinační a kompletační činnosti | Kč | 1 |  | 0 |  |  |  | základní |  | 0 | 0 | 0 | 0 | 0 | 262144 | K | 2 | ROZPOCET | 0 | 0 | 0 | 0 | 0 | 1 | 0 | 262144 | 1390071720
| P |  | Poznámka k položce: Náklady na zajištění koordinační činnosti subdodavatelů zhotovitele; zajištění a provedení všech nezbytných opatření organizačního a stavebně technologického charakteru k řádnému provedení předmětu díla; předání všech dokladů o dokončené stavbě. | [15 empty] | P | 2

## Pokyny pro vyplnění
Struktura údajů, formát souboru a metodika pro zpracování
Struktura
Soubor je složen ze záložky Rekapitulace stavby a záložek s názvem soupisu prací pro jednotlivé objekty ve formátu XLSX. Každá ze záložek přitom obsahuje
ještě samostatné sestavy vymezené orámovaním a nadpisem sestavy.
Rekapitulace stavby obsahuje sestavu Rekapitulace stavby a Rekapitulace objektů stavby a soupisů prací.
V sestavě Rekapitulace stavby jsou uvedeny informace identifikující předmět veřejné zakázky na stavební práce, KSO, CC-CZ, CZ-CPV, CZ-CPA a rekapitulaci
celkové nabídkové ceny uchazeče.
V sestavě Rekapitulace objektů stavby a soupisů prací je uvedena rekapitulace stavebních objektů, inženýrských objektů, provozních souborů,
vedlejších a ostatních nákladů a ostatních nákladů s rekapitulací nabídkové ceny za jednotlivé soupisy prací. Na základě údaje Typ je možné
identifikovat, zda se jedná o objekt nebo soupis prací pro daný objekt:
|  | STA | Stavební objekt pozemní
|  | ING | Stavební objekt inženýrský
|  | PRO | Provozní soubor
|  | VON | Vedlejší a ostatní náklady
|  | OST | Ostatní
|  | Soupis | Soupis prací pro daný typ objektu
Soupis prací pro jednotlivé objekty obsahuje sestavy Krycí list soupisu, Rekapitulace členění soupisu prací, Soupis prací. Za soupis prací může být považován
i objekt stavby v případě, že neobsahuje podřízenou zakázku.
Krycí list soupisu obsahuje rekapitulaci informací o předmětu veřejné zakázky ze sestavy Rekapitulace stavby, informaci o zařazení objektu do KSO,
CC-CZ, CZ-CPV, CZ-CPA a rekapitulaci celkové nabídkové ceny uchazeče za aktuální soupis prací.
Rekapitulace členění soupisu prací obsahuje rekapitulaci soupisu prací ve všech úrovních členění soupisu tak, jak byla tato členění použita (např.
stavební díly, funkční díly, případně jiné členění) s rekapitulací nabídkové ceny.
Soupis prací obsahuje položky veškerých stavebních nebo montážních prací, dodávek materiálů a služeb nezbytných pro zhotovení stavebního objektu,
inženýrského objektu, provozního souboru, vedlejších a ostatních nákladů.
Pro položky soupisu prací se zobrazují následující informace:
|  | PČ |  | Pořadové číslo položky v aktuálním soupisu
|  | TYP |  | Typ položky: K - konstrukce, M - materiál, PP - plný popis, PSC - poznámka k souboru cen, P - poznámka k položce, VV - výkaz výměr
|  | Kód |  | Kód položky
|  | Popis |  | Zkrácený popis položky
|  | MJ |  | Měrná jednotka položky
|  | Množství |  | Množství v měrné jednotce
|  | J.cena |  | Jednotková cena položky. Zadaní může obsahovat namísto J.ceny sloupce J.materiál a J.montáž, jejichž součet definuje
J.cenu položky.
|  | Cena celkem |  | Celková cena položky daná jako součin množství a j.ceny
|  | Cenová soustava |  | Příslušnost položky do cenové soustavy
Ke každé položce soupisu prací se na samostatných řádcích může zobrazovat:
Plný popis položky
Poznámka k souboru cen a poznámka zadavatele
Výkaz výměr
Pokud je k řádku výkazu výměr evidovaný údaj ve sloupci Kód, jedná se o definovaný odkaz, na který se může odvolávat výkaz výměr z jiné položky.
Metodika pro zpracování
Jednotlivé sestavy jsou v souboru provázány. Editovatelné pole jsou zvýrazněny žlutým podbarvením, ostatní pole neslouží k editaci a nesmí být jakkoliv
modifikovány.
Uchazeč je pro podání nabídky povinen vyplnit žlutě podbarvená pole:
Pole Uchazeč v sestavě Rekapitulace stavby - zde uchazeč vyplní svůj název (název subjektu)
Pole IČ a DIČ v sestavě Rekapitulace stavby - zde uchazeč vyplní svoje IČ a DIČ
Datum v sestavě Rekapitulace stavby - zde uchazeč vyplní datum vytvoření nabídky
J.cena = jednotková cena v sestavě Soupis prací o maximálním počtu desetinných míst uvedených v poli
- pokud sestavy soupisů prací obsahují pole J.cena, musí být všechna tato pole vyplněna nenulovými kladnými číslicemi
Poznámka - nepovinný údaj pro položku soupisu
V případě, že sestavy soupisů prací neobsahují pole J.cena, potom ve všech soupisech prací obsahují pole:
- J.materiál - jednotková cena materiálu
- J.montáž - jednotková cena montáže
Uchazeč je v tomto případě povinen vyplnit všechna pole J.materiál a pole J.montáž nenulovými kladnými číslicemi. V případech, kdy položka
neobsahuje žádný materiál je přípustné, aby pole J.materiál bylo vyplněno nulou. V případech, kdy položka neobsahuje žádnou montáž je přípustné,
aby pole J.montáž bylo vyplněno nulou. Není však přípustné, aby obě pole - J.materiál, J.Montáž byly u jedné položky vyplněny nulou.
Rekapitulace stavby
Název |  |  | Povinný |  | Popis | Typ | Max. počet
atributu |  |  | (A/N) |  |  |  | znaků
Kód |  |  | A |  | Kód stavby | String | 20
Stavba |  |  | A |  | Název stavby | String | 120
Místo |  |  | N |  | Místo stavby | String | 50
Datum |  |  | A |  | Datum vykonaného exportu | Date
KSO |  |  | N |  | Klasifikace stavebního objektu | String | 15
CC-CZ |  |  | N |  | Klasifikace stavbeních děl | String | 15
CZ-CPV |  |  | N |  | Společný slovník pro veřejné zakázky | String | 20
CZ-CPA |  |  | N |  | Klasifikace produkce podle činností | String | 20
Zadavatel |  |  | N |  | Zadavatel zadaní | String | 50
IČ |  |  | N |  | IČ zadavatele zadaní | String | 20
DIČ |  |  | N |  | DIČ zadavatele zadaní | String | 20
Uchazeč |  |  | N |  | Uchazeč veřejné zakázky | String | 50
Projektant |  |  | N |  | Projektant | String | 50
Poznámka |  |  | N |  | Poznámka k zadání | String | 255
Sazba DPH |  |  | A |  | Rekapitulace sazeb DPH u položek soupisů | eGSazbaDph
Základna DPH |  |  | A |  | Základna DPH určena součtem celkové ceny z položek soupisů | Double
Hodnota DPH |  |  | A |  | Hodnota DPH | Double
Cena bez DPH |  |  | A |  | Celková cena bez DPH za celou stavbu. Sčítává se ze všech listů. | Double
Cena s DPH |  |  | A |  | Celková cena s DPH za celou stavbu | Double
Rekapitulace objektů stavby a soupisů prací
Název |  |  | Povinný |  | Popis | Typ | Max. počet
atributu |  |  | (A/N) |  |  |  | znaků
Kód |  |  | A |  | Přebírá se z Rekapitulace stavby | String | 20
Stavba |  |  | A |  | Přebírá se z Rekapitulace stavby | String | 120
Místo |  |  | N |  | Přebírá se z Rekapitulace stavby | String | 50
Datum |  |  | A |  | Přebírá se z Rekapitulace stavby | Date
Zadavatel |  |  | N |  | Přebírá se z Rekapitulace stavby | String | 50
Projektant |  |  | N |  | Přebírá se z Rekapitulace stavby | String | 50
Uchazeč |  |  | N |  | Přebírá se z Rekapitulace stavby | String | 50
Kód |  |  | A |  | Kód objektu | String | 20
Objektu, Soupis prací |  |  | A |  | Název objektu | String | 120
Cena bez DPH |  |  | A |  | Cena bez DPH za daný objekt | Double
Cena s DPH |  |  | A |  | Cena spolu s DPH za daný objekt | Double
Typ |  |  | A |  | Typ zakázky | eGTypZakazky
Krycí list soupisu
Název |  |  | Povinný |  | Popis | Typ | Max. počet
atributu |  |  | (A/N) |  |  |  | znaků
Stavba |  |  | A |  | Přebírá se z Rekapitulace stavby | String | 120
Objekt |  |  | A |  | Kód a název objektu | String | 20 + 120
Soupis |  |  | A |  | Kód a název soupisu | String | 20 + 120
KSO |  |  | N |  | Klasifikace stavebního objektu | String | 15
CC-CZ |  |  | N |  | Klasifikace stavbeních děl | String | 15
CZ-CPV |  |  | N |  | Společný slovník pro veřejné zakázky | String | 20
CZ-CPA |  |  | N |  | Klasifikace produkce podle činností | String | 20
Místo |  |  | N |  | Přebírá se z Rekapitulace stavby | String | 50
Zadavatel |  |  | N |  | Přebírá se z Rekapitulace stavby | String | 50
Uchazeč |  |  | N |  | Přebírá se z Rekapitulace stavby | String | 50
Projektant |  |  | N |  | Přebírá se z Rekapitulace stavby | String | 50
Poznámka |  |  | N |  | Poznámka k soupisu prací | String | 255
Sazba DPH |  |  | A |  | Rekapitulace sazeb DPH na položkách aktuálního soupisu | eGSazbaDph
Základna DPH |  |  | A |  | Základna DPH určena součtem celkové ceny z položek aktuálního soupisu | Double
Hodnota DPH |  |  | A |  | Hodnota DPH | Double
Cena bez DPH |  |  | A |  | Cena bez DPH za daný soupis | Double
Cena s DPH |  |  | A |  | Cena s DPH za daný soupis | Double
Rekapitulace členění soupisu prací
Název |  |  | Povinný |  | Popis | Typ | Max. počet
atributu |  |  | (A/N) |  |  |  | znaků
Stavba |  |  | A |  | Přebírá se z Rekapitulace stavby | String | 120
Objekt |  |  | A |  | Kód a název objektu, přebírá se z Krycího listu soupisu | String | 20 + 120
Soupis |  |  | A |  | Kód a název objektu, přebírá se z Krycího listu soupisu | String | 20 + 120
Místo |  |  | N |  | Přebírá se z Rekapitulace stavby | String | 50
Datum |  |  | A |  | Přebírá se z Rekapitulace stavby | Date
Zadavatel |  |  | N |  | Přebírá se z Rekapitulace stavby | String | 50
Projektant |  |  | N |  | Přebírá se z Rekapitulace stavby | String | 50
Uchazeč |  |  | N |  | Přebírá se z Rekapitulace stavby | String | 50
Kód dílu - Popis |  |  | A |  | Kód a název dílu ze soupisu | String | 20 + 100
Cena celkem |  |  | A |  | Cena celkem za díl ze soupisu | Double
Soupis prací
Název |  |  | Povinný |  | Popis | Typ | Max. počet
atributu |  |  | (A/N) |  |  |  | znaků
Stavba |  |  | A |  | Přebírá se z Rekapitulace stavby | String | 120
Objekt |  |  | A |  | Kód a název objektu | String | 20 + 120
Soupis |  |  | A |  | Přebírá se z Krycího listu soupisu | String | 20 + 120
Místo |  |  | N |  | Přebírá se z Krycího listu soupisu | String | 50
Datum |  |  | A |  | Přebírá se z Krycího listu soupisu | Date
Zadavatel |  |  | N |  | Přebírá se z Krycího listu soupisu | String | 50
Projektant |  |  | N |  | Přebírá se z Krycího listu soupisu | String | 50
Uchazeč |  |  | N |  | Přebírá se z Krycího listu soupisu | String | 50
PČ |  |  | A |  | Pořadové číslo položky soupisu | Long
Typ |  |  | A |  | Typ položky soupisu | eGTypPolozky | 1
Kód |  |  | A |  | Kód položky ze soupisu | String | 20
Popis |  |  | A |  | Popis položky ze soupisu | String | 255
MJ |  |  | A |  | Měrná jednotka položky | String | 10
Množství |  |  | A |  | Množství položky soupisu | Double
J.Cena |  |  | A |  | Jednotková cena položky | Double
Cena celkem |  |  | A |  | Cena celkem vyčíslena jako J.Cena * Množství | Double
Cenová soustava |  |  | N |  | Zařazení položky do cenové soustavy | String | 50
p |  |  | N |  | Poznámka položky ze soupisu | Memo
psc |  |  | N |  | Poznámka k souboru cen ze soupisu | Memo
pp |  |  | N |  | Plný popis položky ze soupisu | Memo
vv |  |  | N |  | Výkaz výměr (figura, výraz, výměra) ze soupisu | Text,Text,Double | 20, 150
DPH |  |  | A |  | Sazba DPH pro položku | eGSazbaDPH
Hmotnost |  |  | A |  | Hmotnost položky ze soupisu | Double
Suť |  |  | A |  | Suť položky ze soupisu | Double
Nh |  |  | N |  | Normohodiny položky ze soupisu | Double
Datová věta
Typ věty |  |  | Hodnota |  | Význam
eGSazbaDPH |  |  | základní |  | Základní sazba DPH
|  |  | snížená |  | Snížená sazba DPH
|  |  | nulová |  | Nulová sazba DPH
|  |  | zákl. přenesená |  | Základní sazba DPH přenesená
|  |  | sníž. přenesená |  | Snížená sazba DPH přenesená
eGTypZakazky |  |  | STA |  | Stavební objekt
|  |  | PRO |  | Provozní soubor
|  |  | ING |  | Inženýrský objekt
|  |  | VON |  | Vedlejší a ostatní náklady
|  |  | OST |  | Ostatní náklady
eGTypPolozky |  |  | 1 |  | Položka typu HSV
|  |  | 2 |  | Položka typu PSV
|  |  | 3 |  | Položka typu M
|  |  | 4 |  | Položka typu OST