## Rekapitulace stavby
2012 |  | List obsahuje: |  |  |  |  | 1) Souhrnný list stavby |  |  |  | 2) Rekapitulace objektů | [16 empty] | 2.0 |  |  |  |  | False | False
| optimalizováno pro tisk sestav ve formátu A4 - na výšku | [17 empty] | >> skryté sloupce << | [12 empty] | 0,01 | 21
[32 empty] | 0,01 | 15
| SOUHRNNÝ LIST STAVBY | [18 empty] | v --- níže se nacházejí doplnkové a pomocné údaje k sestavám --- v | [11 empty] | 0,001
|  | Kód: |  |  |  |  | 121 | [24 empty] | 0,01
|  | Stavba: |  |  |  |  | VUZ Bechyně B.č.5 a B.č.6 - zateplení obvodového pláště | [24 empty] | 0,1
|  | JKSO: | [13 empty] | CC-CZ: | [15 empty] | 1
|  | Místo: |  |  |  |  | Sudoměřice u Bechyně | [8 empty] | Datum: |  | 30.10.2016 | [13 empty] | 10
100
|  | Objednavatel: | [13 empty] | IČ: | [15 empty] | 0,1
|  |  | Armádní Servisní, příspěvková organizace; Podbabská 1589/1, Praha 6 - Dejvice | [12 empty] | DIČ: | [15 empty] | 0,1
0,1
|  | Zhotovitel: | [13 empty] | IČ: | [15 empty] | 0,1
[16 empty] | DIČ: | [15 empty] | 0,1
False
|  | Projektant: | [13 empty] | IČ: |  | 15292789 | [13 empty] | False
|  |  | Ing.arch.Richard Cibik - Facis, Sušická 852/32, 160 00 Praha 6 - Dejvice | [12 empty] | DIČ: |  | CZ6503142008 | [13 empty] | True
0,01
|  | Zpracovatel: | [13 empty] | IČ: | [15 empty] | 0,01
DIČ:
Poznámka:
|  | Náklady z rozpočtů | [13 empty] | 0
|  | Ostatní náklady ze souhrnného listu | [13 empty] | 0
|  | Cena bez DPH | [13 empty] | 0
|  | DPH |  | základní |  |  |  | 21% |  | ze | 0 |  |  |  |  | 0
|  |  |  | snížená |  |  |  | 15% |  | ze | 0 |  |  |  |  | 0
|  |  |  | zákl. přenesená |  |  |  | 21% |  | ze | 0 |  |  |  |  | 0
|  |  |  | sníž. přenesená |  |  |  | 15% |  | ze | 0 |  |  |  |  | 0
|  |  |  | nulová |  |  |  | 0% |  | ze | 0 |  |  |  |  | 0
|  | Cena s DPH | [7 empty] | v |  | CZK |  |  |  | 0
|  | Projektant | [10 empty] | Zpracovatel
|  | Datum a podpis: | [6 empty] | Razítko |  |  |  | Datum a podpis: |  |  |  | Razítko
|  | Objednavatel | [10 empty] | Zhotovitel
|  | Datum a podpis: | [6 empty] | Razítko |  |  |  | Datum a podpis: |  |  |  | Razítko
REKAPITULACE OBJEKTŮ STAVBY
| Kód: | [6 empty] | 121
| Stavba: | [6 empty] | VUZ Bechyně B.č.5 a B.č.6 - zateplení obvodového pláště
| Místo: | [6 empty] | Sudoměřice u Bechyně | [6 empty] | Datum: |  | 30.10.2016
| Objednavatel: | [6 empty] | Armádní Servisní, příspěvková organizace; Podbabská 1589/1, Praha 6 - Dejvice | [6 empty] | Projektant: |  | Ing.arch.Richard Cibik - Facis, Sušická 852/32, 160 00 Praha 6 - Dejvice |  |  | Informatívní údaje z listů zakázek
| Zhotovitel: | [13 empty] | Zpracovatel:
| Kód |  |  |  | Objekt | [8 empty] | Cena bez DPH [CZK] |  |  |  | Cena s DPH [CZK] |  | z toho Ostat. náklady [CZK] | DPH [CZK] | Normohodiny [h] | DPH základní [CZK] | DPH snížená [CZK] | DPH základní přenesená [CZK] | DPH snížená přenesená [CZK] | Základna DPH základní | Základna DPH snížená | Základna DPH zákl. přenesená | Základna DPH sníž. přenesená | Základna DPH nulová
| 1) Náklady z rozpočtů | [12 empty] | 0 |  |  |  | 0 |  | 0 | 0 | 5164.1298 | 0 | 0 | 0 | 0 | 0 | 0 | 0 | 0 | 0 | D | 0 | ###NOIMPORT### | IMPORT | {B0CA02F0-80D7-459C-BFB0-D35AB44263CA} | {00000000-0000-0000-0000-000000000000}
/ |  | 121 |  |  |  | Vedlejší a ostatní náklady | [7 empty] | 0 |  |  |  | 0 |  | 0 | 0 | 0 | 0 | 0 | 0 | 0 | 0 | 0 | 0 | 0 | 0 |  | 1 |  | IMPORT | {912FE087-CE24-47FD-89EA-00B8159FE10C} | {B0CA02F0-80D7-459C-BFB0-D35AB44263CA}
/ |  | 121_A |  |  |  | SO A_stavební objekt b.č.5 | [7 empty] | 0 |  |  |  | 0 |  | 0 | 0 | 2681.9373 | 0 | 0 | 0 | 0 | 0 | 0 | 0 | 0 | 0 |  | 1 |  | IMPORT | {1F2247A2-D3A2-4604-A425-EE24E94E1981} | {B0CA02F0-80D7-459C-BFB0-D35AB44263CA}
/ |  | 121_B |  |  |  | SO B_stavební objekt b.č.6 | [7 empty] | 0 |  |  |  | 0 |  | 0 | 0 | 2482.1925 | 0 | 0 | 0 | 0 | 0 | 0 | 0 | 0 | 0 |  | 1 |  | IMPORT | {C46AECB2-511D-4016-96C8-ECF786597BF1} | {B0CA02F0-80D7-459C-BFB0-D35AB44263CA}
| 2) Ostatní náklady ze souhrnného listu | [12 empty] | 0 |  |  |  | 0 |  | Procent. zadání [% nákladů rozpočtu] | Zařazení nákladů | DPH | DPH [CZK]
| Celkové náklady za stavbu 1) + 2) | [12 empty] | 0 |  |  |  | 0

## 121 - Vedlejší a ostatní ...
| List obsahuje: |  | 1) Krycí list rozpočtu |  | 2) Rekapitulace rozpočtu |  |  | 3) Rozpočet |  |  | Zpět na list: | Rekapitulace stavby
optimalizováno pro tisk sestav ve formátu A4 - na výšku | [11 empty] | >> skryté sloupce << | [9 empty] | {912FE087-CE24-47FD-89EA-00B8159FE10C}
2
KRYCÍ LIST ROZPOČTU | [12 empty] | v --- níže se nacházejí doplnkové a pomocné údaje k sestavám --- v | [8 empty] | False
| Stavba: |  | VUZ Bechyně B.č.5 a B.č.6 - zateplení obvodového pláště
| Objekt: |  | 121 - Vedlejší a ostatní náklady
| JKSO: | [7 empty] | CC-CZ:
| Místo: |  | Sudoměřice u Bechyně | [5 empty] | Datum: |  | 30.10.2016
| Objednavatel: | [7 empty] | IČ:
|  | Armádní Servisní, příspěvková organizace; Podbabská 1589/1, Praha 6 - Dejvice | [6 empty] | DIČ:
| Zhotovitel: | [7 empty] | IČ:
DIČ:
| Projektant: | [7 empty] | IČ: |  | 15292789
|  | Ing.arch.Richard Cibik - Facis, Sušická 852/32, 160 00 Praha 6 - Dejvice | [6 empty] | DIČ: |  | CZ6503142008
| Zpracovatel: | [7 empty] | IČ:
DIČ:
Poznámka:
| Náklady z rozpočtu | [7 empty] | 0
| Ostatní náklady | [7 empty] | 0
| Cena bez DPH | [7 empty] | 0
| DPH | základní | 21% | ze | 0 |  |  |  | 0
|  | snížená | 15% | ze | 0 |  |  |  | 0
|  | zákl. přenesená | 21% | ze | 0 |  |  |  | 0
|  | sníž. přenesená | 15% | ze | 0 |  |  |  | 0
|  | nulová | 0% | ze | 0 |  |  |  | 0
| Cena s DPH |  |  | v | CZK |  |  | 0
| Projektant |  |  |  |  | Zpracovatel
| Datum a podpis: |  |  | Razítko |  | Datum a podpis: |  |  |  | Razítko
| Objednavatel |  |  |  |  | Zhotovitel
| Datum a podpis: |  |  | Razítko |  | Datum a podpis: |  |  |  | Razítko
REKAPITULACE ROZPOČTU
Stavba: |  |  | VUZ Bechyně B.č.5 a B.č.6 - zateplení obvodového pláště
Objekt: |  |  | 121 - Vedlejší a ostatní náklady
Místo: |  |  | Sudoměřice u Bechyně |  |  |  | Datum: |  | 30.10.2016
Objednavatel: |  |  | Armádní Servisní, příspěvková organizace; Podbabská 1589/1, Praha 6 - Dejvice |  |  |  | Projektant: |  | Ing.arch.Richard Cibik - Facis, Sušická 852/32, 160 00 Praha 6 - Dejvice
Zhotovitel: | [6 empty] | Zpracovatel:
Kód - Popis | [9 empty] | Cena celkem [CZK]
1) Náklady z rozpočtu | [9 empty] | 0 | [12 empty] | -1
| VRN - Vedlejší rozpočtové náklady | [8 empty] | 0
| VRN3 - Zařízení staveniště | [8 empty] | 0
2) Ostatní náklady | [9 empty] | 0 |  |  |  | DPH
Celkové náklady za stavbu 1) + 2) | [7 empty] | 0
ROZPOČET
Stavba: |  |  | VUZ Bechyně B.č.5 a B.č.6 - zateplení obvodového pláště
Objekt: |  |  | 121 - Vedlejší a ostatní náklady
Místo: |  |  | Sudoměřice u Bechyně |  |  |  | Datum: |  | 30.10.2016
Objednavatel: |  |  | Armádní Servisní, příspěvková organizace; Podbabská 1589/1, Praha 6 - Dejvice |  |  |  | Projektant: |  | Ing.arch.Richard Cibik - Facis, Sušická 852/32, 160 00 Praha 6 - Dejvice
Zhotovitel: | [6 empty] | Zpracovatel:
PČ | Typ | Kód | Popis |  |  | MJ | Množství | J.cena [CZK] |  | Cena celkem [CZK] |  |  | Poznámka | DPH | J. Nh [h] | Nh celkem [h] | J. hmotnost [t] | Hmotnost celkem [t] | J. suť [t] | Suť Celkem [t]
Náklady z rozpočtu | [9 empty] | 0 | [5 empty] | 0 |  | 0 |  | 0 |  | D | -1 | [7 empty] | 0
| VRN - Vedlejší rozpočtové náklady | [8 empty] | 0 | [5 empty] | 0 |  | 0 |  | 0 | 5 | D | 0 | ROZPOCET | [6 empty] | 0
| VRN3 - Zařízení staveniště | [8 empty] | 0 | [5 empty] | 0 |  | 0 |  | 0 | 5 | D | 1 | ROZPOCET | [6 empty] | 0
1 | K | 032903000 | NUS - zařízení staveniště, doprava pracovníků... |  |  | soub. | 1 | 0 |  | 0 |  |  |  | základní | 0 | 0 | 0 | 0 | 0 | 0 | 1024 | K | 2 | ROZPOCET | 0 | 0 | 0 | 0 | 0 | 1 | 0 | 1024 | 1224492838

## 121_A - SO A_stavební obj...
| List obsahuje: |  | 1) Krycí list rozpočtu |  | 2) Rekapitulace rozpočtu |  |  | 3) Rozpočet |  |  | Zpět na list: | Rekapitulace stavby
optimalizováno pro tisk sestav ve formátu A4 - na výšku | [11 empty] | >> skryté sloupce << | [9 empty] | {1F2247A2-D3A2-4604-A425-EE24E94E1981} | [5 empty] | fas | 604,914 | 2
[22 empty] | 2 | [5 empty] | fas_nez | 7 | 2
KRYCÍ LIST ROZPOČTU | [12 empty] | v --- níže se nacházejí doplnkové a pomocné údaje k sestavám --- v | [8 empty] | False | [5 empty] | k10 | 48 | 2
[28 empty] | leš | 909,273 | 2
| Stavba: |  | VUZ Bechyně B.č.5 a B.č.6 - zateplení obvodového pláště | [24 empty] | nezat | 7 | 2
| Objekt: |  | 121_A - SO A_stavební objekt b.č.5 | [24 empty] | osb | 68,554 | 2
| JKSO: | [7 empty] | CC-CZ: | [18 empty] | par | 113,42 | 2
| Místo: |  | Sudoměřice u Bechyně | [5 empty] | Datum: |  | 30.10.2016 | [16 empty] | puda | 861,56 | 2
[28 empty] | rost | 1346,04 | 2
| Objednavatel: | [7 empty] | IČ: | [18 empty] | římsa | 11,501 | 2
|  | Armádní Servisní, příspěvková organizace; Podbabská 1589/1, Praha 6 - Dejvice | [6 empty] | DIČ: | [18 empty] | sdk_podhl | 355,35 | 2
[28 empty] | sokl | 158,414 | 2
| Zhotovitel: | [7 empty] | IČ: | [18 empty] | šam | 85,59 | 2
[9 empty] | DIČ: | [18 empty] | šp_fas | 283,92 | 2
[28 empty] | šp_sokl | 80,2 | 2
| Projektant: | [7 empty] | IČ: |  | 15292789
|  | Ing.arch.Richard Cibik - Facis, Sušická 852/32, 160 00 Praha 6 - Dejvice | [6 empty] | DIČ: |  | CZ6503142008
| Zpracovatel: | [7 empty] | IČ:
DIČ:
Poznámka:
| Náklady z rozpočtu | [7 empty] | 0
| Ostatní náklady | [7 empty] | 0
| Cena bez DPH | [7 empty] | 0
| DPH | základní | 21% | ze | 0 |  |  |  | 0
|  | snížená | 15% | ze | 0 |  |  |  | 0
|  | zákl. přenesená | 21% | ze | 0 |  |  |  | 0
|  | sníž. přenesená | 15% | ze | 0 |  |  |  | 0
|  | nulová | 0% | ze | 0 |  |  |  | 0
| Cena s DPH |  |  | v | CZK |  |  | 0
| Projektant |  |  |  |  | Zpracovatel
| Datum a podpis: |  |  | Razítko |  | Datum a podpis: |  |  |  | Razítko
| Objednavatel |  |  |  |  | Zhotovitel
| Datum a podpis: |  |  | Razítko |  | Datum a podpis: |  |  |  | Razítko
REKAPITULACE ROZPOČTU
Stavba: |  |  | VUZ Bechyně B.č.5 a B.č.6 - zateplení obvodového pláště
Objekt: |  |  | 121_A - SO A_stavební objekt b.č.5
Místo: |  |  | Sudoměřice u Bechyně |  |  |  | Datum: |  | 30.10.2016
Objednavatel: |  |  | Armádní Servisní, příspěvková organizace; Podbabská 1589/1, Praha 6 - Dejvice |  |  |  | Projektant: |  | Ing.arch.Richard Cibik - Facis, Sušická 852/32, 160 00 Praha 6 - Dejvice
Zhotovitel: | [6 empty] | Zpracovatel:
Kód - Popis | [9 empty] | Cena celkem [CZK]
1) Náklady z rozpočtu | [9 empty] | 0 | [12 empty] | -1
| HSV - Práce a dodávky HSV | [8 empty] | 0
| 6 - Úpravy povrchů, podlahy a osazování výplní | [8 empty] | 0
| 9 - Ostatní konstrukce a práce-bourání | [8 empty] | 0
| 99 - Přesun hmot | [8 empty] | 0
| 998 - Přesun hmot | [8 empty] | 0
| PSV - Práce a dodávky PSV | [8 empty] | 0
| 713 - Izolace tepelné | [8 empty] | 0
| 742 - Elektromontáže - rozvodný systém | [8 empty] | 0
| 743 - Elektromontáže - hrubá montáž | [8 empty] | 0
| 748 - Elektromontáže - osvětlovací zařízení a svítidla | [8 empty] | 0
| 762 - Konstrukce tesařské | [8 empty] | 0
| 763 - Konstrukce suché výstavby | [8 empty] | 0
| 764 - Konstrukce klempířské | [8 empty] | 0
| 784 - Dokončovací práce - malby a tapety | [8 empty] | 0
2) Ostatní náklady | [9 empty] | 0 |  |  |  | DPH
Celkové náklady za stavbu 1) + 2) | [7 empty] | 0
ROZPOČET
Stavba: |  |  | VUZ Bechyně B.č.5 a B.č.6 - zateplení obvodového pláště
Objekt: |  |  | 121_A - SO A_stavební objekt b.č.5
Místo: |  |  | Sudoměřice u Bechyně |  |  |  | Datum: |  | 30.10.2016
Objednavatel: |  |  | Armádní Servisní, příspěvková organizace; Podbabská 1589/1, Praha 6 - Dejvice |  |  |  | Projektant: |  | Ing.arch.Richard Cibik - Facis, Sušická 852/32, 160 00 Praha 6 - Dejvice
Zhotovitel: | [6 empty] | Zpracovatel:
PČ | Typ | Kód | Popis |  |  | MJ | Množství | J.cena [CZK] |  | Cena celkem [CZK] |  |  | Poznámka | DPH | J. Nh [h] | Nh celkem [h] | J. hmotnost [t] | Hmotnost celkem [t] | J. suť [t] | Suť Celkem [t]
Náklady z rozpočtu | [9 empty] | 0 | [5 empty] | 2681.9373 |  | 38.3632 |  | 13.7763 |  | D | -1 | [13 empty] | 0
| HSV - Práce a dodávky HSV | [8 empty] | 0 | [5 empty] | 1587.5645 |  | 16.3213 |  | 13.421 | 1 | D | 0 |  |  |  | ROZPOCET | [9 empty] | 0
| 6 - Úpravy povrchů, podlahy a osazování výplní | [8 empty] | 0 | [5 empty] | 1079.8195 |  | 16.2609 |  | 0 | 1 | D | 1 |  |  |  | ROZPOCET | [9 empty] | 0
1 | K | 622135001 | Vyrovnání podkladu vnějších stěn maltou vápenocementovou tl do 10 mm |  |  | m2 | 60.491 | 0 |  | 0 |  |  |  | základní | 0.424 | 25.6482 | 0.02048 | 1.2389 | 0 | 0 | 4 | K | 2 |  |  |  | ROZPOCET |  |  |  | 0 | 0 | 0 | 0 | 0 | 1 | 0 | 4 | 1103185558
|  |  | "sanace fasády před montáží KZS á z 10%" 0,1*fas |  |  |  | 60.491 | [14 empty] | VV | 2 | 2 | -1 | 1 | ROZPOCET
2 | K | 622142001 | Potažení vnějších stěn sklovláknitým pletivem vtlačeným do tenkovrstvé hmoty |  |  | m2 | 1145.949 | 0 |  | 0 |  |  |  | základní | 0.33 | 378.1632 | 0.00489 | 5.6037 | 0 | 0 | 4 | K | 2 |  |  |  | ROZPOCET |  |  |  | 0 | 0 | 0 | 0 | 0 | 1 | 0 | 4 | 284819408
|  |  | sokl+fas+šp_sokl+šp_fas+římsa |  |  |  | 1138.949 | [14 empty] | VV | 2 | 2 | -1 | 0 | ROZPOCET
|  | fas_nez | "nezateplená fasáda - V fasáda pilastry u vstupů" 4*0,7*2,5 |  |  |  | 7 | [14 empty] | VV | 2 | 2 | -1 | 0 | ROZPOCET
|  |  | Součet |  |  |  | 1145.949 | [14 empty] | VV | 2 | 4 | -1 | 1 | ROZPOCET
3 | K | 622212051 | Montáž zateplení vnějšího ostění hl. špalety do 400 mm z polystyrénových desek tl do 40 mm |  |  | m | 477.54 | 0 |  | 0 |  |  |  | základní | 0.39 | 186.2406 | 0.00331 | 1.5807 | 0 | 0 | 4 | K | 2 |  |  |  | ROZPOCET |  |  |  | 0 | 0 | 0 | 0 | 0 | 1 | 0 | 4 | -468398374
|  |  | "sokl - V fasáda"34,62 |  |  |  | 34.62 | [14 empty] | VV | 2 | 2 | -1 | 0 | ROZPOCET
|  |  | "sokl - Z fasáda"45,58 |  |  |  | 45.58 | [14 empty] | VV | 2 | 2 | -1 | 0 | ROZPOCET
|  | šp_sokl | Mezisoučet |  |  |  | 80.2 | [14 empty] | VV | 2 | 3 | -1 | 0 | ROZPOCET
|  |  | "V fasáda" 145,36 |  |  |  | 145.36 | [14 empty] | VV | 2 | 2 | -1 | 0 | ROZPOCET
|  |  | "Z fasáda" 138,56 |  |  |  | 138.56 | [14 empty] | VV | 2 | 2 | -1 | 0 | ROZPOCET
|  | šp_fas | Mezisoučet |  |  |  | 283.92 | [14 empty] | VV | 2 | 3 | -1 | 0 | ROZPOCET
|  |  | "V fasáda - parapet" 52,08 |  |  |  | 52.08 | [14 empty] | VV | 2 | 2 | -1 | 0 | ROZPOCET
|  |  | "Z fasáda - parapet" 61,34 |  |  |  | 61.34 | [14 empty] | VV | 2 | 2 | -1 | 0 | ROZPOCET
|  | par | Mezisoučet |  |  |  | 113.42 | [14 empty] | VV | 2 | 3 | -1 | 0 | ROZPOCET
|  |  | Součet |  |  |  | 477.54 | [14 empty] | VV | 2 | 4 | -1 | 1 | ROZPOCET
4 | M | 283759440 | deska fasádní polystyrénová EPS 100 F 1000 x 500 x 40 mm |  |  | m2 | 72.4 | 0 |  | 0 |  |  |  | základní | 0 | 0 | 0.00092 | 0.066608 | 0 | 0 | 8 | M | 2 |  |  |  | ROZPOCET |  |  |  | 0 | 0 | 0 | 0 | 0 | 1 | 0 | 4 | 1872533938
|  |  | šp_fas*0,25*1,02 |  |  |  | 72.4 | [14 empty] | VV | 2 | 2 | -1 | 1 | ROZPOCET
5 | M | 283764380 | deska z extrudovaného polystyrénu XPS 300 GK 30 mm |  |  | m2 | 28.922 | 0 |  | 0 |  |  |  | základní | 0 | 0 | 0.0009 | 0.02603 | 0 | 0 | 8 | M | 2 |  |  |  | ROZPOCET |  |  |  | 0 | 0 | 0 | 0 | 0 | 1 | 0 | 4 | -1171232213
|  |  | par*0,25*1,02 |  |  |  | 28.922 | [14 empty] | VV | 2 | 2 | -1 | 1 | ROZPOCET
6 | M | 283764390 | deska z extrudovaného polystyrénu XPS 300 GK 40 mm |  |  | m2 | 20.451 | 0 |  | 0 |  |  |  | základní | 0 | 0 | 0.0012 | 0.024541 | 0 | 0 | 8 | M | 2 |  |  |  | ROZPOCET |  |  |  | 0 | 0 | 0 | 0 | 0 | 1 | 0 | 4 | 1421553977
|  |  | šp_sokl*0,25*1,02 |  |  |  | 20.451 | [14 empty] | VV | 2 | 2 | -1 | 1 | ROZPOCET
7 | K | 622252001 | Montáž zakládacích soklových lišt zateplení |  |  | m | 123.34 | 0 |  | 0 |  |  |  | základní | 0.23 | 28.3682 | 6e-05 | 0.0074004 | 0 | 0 | 4 | K | 2 |  |  |  | ROZPOCET |  |  |  | 0 | 0 | 0 | 0 | 0 | 1 | 0 | 4 | -698912136
|  |  | "dle založení zateplení soklu" 2*(50,5+9,97)-(4*0,3-2*1,8) |  |  |  | 123.34 | [14 empty] | VV | 2 | 2 | -1 | 1 | ROZPOCET
8 | M | 590514160 | lišta zakládací LO 103 mm tl 1,0 mm |  |  | m | 129.507 | 0 |  | 0 |  |  |  | základní | 0 | 0 | 0.00044 | 0.056983 | 0 | 0 | 8 | M | 2 |  |  |  | ROZPOCET |  |  |  | 0 | 0 | 0 | 0 | 0 | 1 | 0 | 4 | 1724480528
9 | K | 622321121 | Vápenocementová omítka hladká jednovrstvá vnějších stěn nanášená ručně |  |  | m2 | 158.414 | 0 |  | 0 |  |  |  | základní | 0.38 | 60.1973 | 0.0231 | 3.6594 | 0 | 0 | 4 | K | 2 |  |  |  | ROZPOCET |  |  |  | 0 | 0 | 0 | 0 | 0 | 1 | 0 | 4 | 1780814474
|  |  | "nová podkladní omítka soklu" sokl |  |  |  | 158.414 | [14 empty] | VV | 2 | 2 | -1 | 1 | ROZPOCET
10 | K | 622511111 | Tenkovrstvá minerálni omítka tl. 1,5 mm včetně penetrace vnějších stěn |  |  | m2 | 257.115 | 0 |  | 0 |  |  |  | základní | 0.294 | 75.5918 | 0.00628 | 1.6147 | 0 | 0 | 4 | K | 2 |  |  |  | ROZPOCET |  |  |  | 0 | 0 | 0 | 0 | 0 | 1 | 0 | 4 | -692785842
[22 empty] | P | 2
|  |  | sokl+šp_sokl+římsa+fas_nez |  |  |  | 257.115 | [14 empty] | VV | 2 | 2 | -1 | 1 | ROZPOCET
11 | K | 622531011 | Tenkovrstvá silikonová zrnitá omítka tl. 1,5 mm včetně penetrace vnějších stěn |  |  | m2 | 888.834 | 0 |  | 0 |  |  |  | základní | 0.245 | 217.7643 | 0.00268 | 2.3821 | 0 | 0 | 4 | K | 2 |  |  |  | ROZPOCET |  |  |  | 0 | 0 | 0 | 0 | 0 | 1 | 0 | 4 | -1725428332
[22 empty] | P | 2
|  |  | fas+šp_fas |  |  |  | 888.834 | [14 empty] | VV | 2 | 2 | -1 | 1 | ROZPOCET
12 | K | 629995101 | Očištění vnějších ploch tlakovou vodou |  |  | m2 | 770.328 | 0 |  | 0 |  |  |  | základní | 0.14 | 107.8459 | 0 | 0 | 0 | 0 | 4 | K | 2 |  |  |  | ROZPOCET |  |  |  | 0 | 0 | 0 | 0 | 0 | 1 | 0 | 4 | 1454328480
|  |  | sokl+fas+nezat |  |  |  | 770.328 | [14 empty] | VV | 2 | 2 | -1 | 1 | ROZPOCET
| 9 - Ostatní konstrukce a práce-bourání | [8 empty] | 0 | [5 empty] | 499.9936 |  | 0.06041 |  | 13.421 | 1 | D | 1 |  |  |  | ROZPOCET | [9 empty] | 0
13 | K | 941111112 | Montáž lešení řadového trubkového lehkého s podlahami zatížení do 200 kg/m2 š do 0,9 m v do 10 m |  |  | m2 | 909.273 | 0 |  | 0 |  |  |  | základní | 0.14 | 127.2982 | 0 | 0 | 0 | 0 | 4 | K | 2 |  |  |  | ROZPOCET |  |  |  | 0 | 0 | 0 | 0 | 0 | 1 | 0 | 4 | -1294138050
|  | leš | 2*9,97*7,2+(2*((5,2*1,25)+5,2*(2,1-1,25)*0,5)+(50,5-2*5,2)*2,1+50,5*5,95)+50,5*7,2 |  |  |  | 909.273 | [14 empty] | VV | 2 | 2 | -1 | 1 | ROZPOCET
14 | K | 941111211 | Příplatek k lešení řadovému trubkovému lehkému s podlahami š 0,9 m v 10 m za první a ZKD den použití |  |  | m2 | 22731.825 | 0 |  | 0 |  |  |  | základní | 0 | 0 | 0 | 0 | 0 | 0 | 4 | K | 2 |  |  |  | ROZPOCET |  |  |  | 0 | 0 | 0 | 0 | 0 | 1 | 0 | 4 | -543966084
|  |  | "předpoklad 25 dní:" 25*leš |  |  |  | 22731.825 | [14 empty] | VV | 2 | 2 | -1 | 1 | ROZPOCET
15 | K | 941111811 | Demontáž lešení řadového trubkového lehkého s podlahami zatížení do 200 kg/m2 š do 0,9 m v do 10 m |  |  | m2 | 909.273 | 0 |  | 0 |  |  |  | základní | 0.087 | 79.1068 | 0 | 0 | 0 | 0 | 4 | K | 2 |  |  |  | ROZPOCET |  |  |  | 0 | 0 | 0 | 0 | 0 | 1 | 0 | 4 | -976107980
|  |  | leš |  |  |  | 909.273 | [14 empty] | VV | 2 | 2 | -1 | 1 | ROZPOCET
16 | K | 949101111 | Lešení pomocné pro objekty pozemních staveb s lešeňovou podlahou v do 1,9 m zatížení do 150 kg/m2 |  |  | m2 | 355.35 | 0 |  | 0 |  |  |  | základní | 0.105 | 37.3118 | 0.00013 | 0.046196 | 0 | 0 | 4 | K | 2 |  |  |  | ROZPOCET |  |  |  | 0 | 0 | 0 | 0 | 0 | 1 | 0 | 4 | 609882475
|  |  | "dle podhledu v 1PP" sdk_podhl |  |  |  | 355.35 | [14 empty] | VV | 2 | 2 | -1 | 1 | ROZPOCET
17 | K | 952901111 | Vyčištění budov bytové a občanské výstavby při výšce podlaží do 4 m |  |  | m2 | 355.35 | 0 |  | 0 |  |  |  | základní | 0.308 | 109.4478 | 4e-05 | 0.014214 | 0 | 0 | 4 | K | 2 |  |  |  | ROZPOCET |  |  |  | 0 | 0 | 0 | 0 | 0 | 1 | 0 | 4 | -900517417
|  |  | "dle podhledů v suterénu" sdk_podhl |  |  |  | 355.35 | [14 empty] | VV | 2 | 2 | -1 | 1 | ROZPOCET
18 | K | 95399111R | Demontáž a zpětná montáž stávajících prvků na fasádě |  |  | kpl | 1 | 0 |  | 0 |  |  |  | základní | 0.05 | 0.05 | 0 | 0 | 0 | 0 | 4 | K | 2 |  |  |  | ROZPOCET |  |  |  | 0 | 0 | 0 | 0 | 0 | 1 | 0 | 4 | -967768913
|  |  | pozn.: Přesazení 1 cedule, 1 vnější čidlo kotle a 4 žaluzie větracího potrubí | [18 empty] | P | 2
|  |  | "dle popisu X02" 1 |  |  |  | 1 | [14 empty] | VV | 2 | 2 | -1 | 1 | ROZPOCET
19 | K | 985111111 | Otlučení omítek stěn |  |  | m2 | 213.032 | 0 |  | 0 |  |  |  | základní | 0.689 | 146.779 | 0 | 0 | 0.063 | 13.421 | 4 | K | 2 |  |  |  | ROZPOCET |  |  |  | 0 | 0 | 0 | 0 | 0 | 1 | 0 | 4 | 720147668
|  |  | "otlučení stáv.omítky ostění V+Z fasáda" 0,15*(179,98+184,14) |  |  |  | 54.618 | [14 empty] | VV | 2 | 2 | -1 | 0 | ROZPOCET
|  |  | "otlučení stáv.omítky soklu" sokl |  |  |  | 158.414 | [14 empty] | VV | 2 | 2 | -1 | 0 | ROZPOCET
| 99 - Přesun hmot | [8 empty] | 0 | [5 empty] | 2.5486 |  | 0 |  | 0 | 1 | D | 1 |  |  |  | ROZPOCET | [9 empty] | 0
20 | K | 997013501 | Odvoz suti na skládku a vybouraných hmot nebo meziskládku do 1 km se složením |  |  | t | 13.776 | 0 |  | 0 |  |  |  | základní | 0.125 | 1.722 | 0 | 0 | 0 | 0 | 4 | K | 2 |  |  |  | ROZPOCET |  |  |  | 0 | 0 | 0 | 0 | 0 | 1 | 0 | 4 | -1358555419
21 | K | 997013509 | Příplatek k odvozu suti a vybouraných hmot na skládku ZKD 1 km přes 1 km - 10x |  |  | t | 137.76 | 0 |  | 0 |  |  |  | základní | 0.006 | 0.82656 | 0 | 0 | 0 | 0 | 4 | K | 2 |  |  |  | ROZPOCET |  |  |  | 0 | 0 | 0 | 0 | 0 | 1 | 0 | 4 | -1024964870
22 | K | 997013801 | Poplatek za uložení stavebního betonového odpadu na skládce (skládkovné) |  |  | t | 13.776 | 0 |  | 0 |  |  |  | základní | 0 | 0 | 0 | 0 | 0 | 0 | 4 | K | 2 |  |  |  | ROZPOCET |  |  |  | 0 | 0 | 0 | 0 | 0 | 1 | 0 | 4 | 1542628292
| 998 - Přesun hmot | [8 empty] | 0 | [5 empty] | 5.2028 |  | 0 |  | 0 | 1 | D | 1 |  |  |  | ROZPOCET | [9 empty] | 0
23 | K | 998011002 | Přesun hmot pro budovy zděné v do 12 m |  |  | t | 16.361 | 0 |  | 0 |  |  |  | základní | 0.318 | 5.2028 | 0 | 0 | 0 | 0 | 4 | K | 2 |  |  |  | ROZPOCET |  |  |  | 0 | 0 | 0 | 0 | 0 | 1 | 0 | 4 | 1227580388
| PSV - Práce a dodávky PSV | [8 empty] | 0 | [5 empty] | 1094.3729 |  | 22.0419 |  | 0.35527 | 2 | D | 0 |  |  |  | ROZPOCET | [9 empty] | 0
| 713 - Izolace tepelné | [8 empty] | 0 | [5 empty] | 346.2412 |  | 12.6451 |  | 0 | 2 | D | 1 |  |  |  | ROZPOCET | [9 empty] | 0
24 | K | 713111111 | Montáž izolace tepelné vrchem stropů volně kladenými rohožemi, pásy, dílci, deskami |  |  | m2 | 861.56 | 0 |  | 0 |  |  |  | základní | 0.09 | 77.5404 | 0 | 0 | 0 | 0 | 16 | K | 2 |  |  |  | ROZPOCET |  |  |  | 0 | 0 | 0 | 0 | 0 | 1 | 0 | 16 | 1094956402
|  | puda | "zateplení podlahy půdy"(215,3+215,48)*2 |  |  |  | 861.56 | [14 empty] | VV | 2 | 2 | -1 | 1 | ROZPOCET
25 | M | 631481110 | deska minerální izolační 600x1200 mm tl.80 mm |  |  | m2 | 904.638 | 0 |  | 0 |  |  |  | základní | 0 | 0 | 0.00224 | 2.0264 | 0 | 0 | 32 | M | 2 |  |  |  | ROZPOCET |  |  |  | 0 | 0 | 0 | 0 | 0 | 1 | 0 | 16 | -1773400980
|  |  | puda*1,05 |  |  |  | 904.638 | [14 empty] | VV | 2 | 2 | -1 | 1 | ROZPOCET
26 | K | 713131141 | Montáž izolace tepelné stěn a základů lepením celoplošně rohoží, pásů, dílců, desek |  |  | m2 | 97.091 | 0 |  | 0 |  |  |  | základní | 0.211 | 20.4862 | 0.006 | 0.58255 | 0 | 0 | 16 | K | 2 |  |  |  | ROZPOCET |  |  |  | 0 | 0 | 0 | 0 | 0 | 1 | 0 | 16 | 461991898
|  | římsa | "zateplení římsy"(2*(50,5+9,97)-(2,38+2,35+2*0,6))*0,1 |  |  |  | 11.501 | [14 empty] | VV | 2 | 2 | -1 | 0 | ROZPOCET
|  | šam | "šambrány"42,6+42,99 |  |  |  | 85.59 | [14 empty] | VV | 2 | 2 | -1 | 0 | ROZPOCET
27 | M | 283759420 | deska fasádní polystyrénová EPS 100 F 1000 x 500 x 20 mm |  |  | m2 | 87.302 | 0 |  | 0 |  |  |  | základní | 0 | 0 | 0.00046 | 0.040159 | 0 | 0 | 8 | M | 2 |  |  |  | ROZPOCET |  |  |  | 0 | 0 | 0 | 0 | 0 | 1 | 0 | 4 | 445574764
|  |  | šam*1,02 |  |  |  | 87.302 | [14 empty] | VV | 2 | 2 | -1 | 1 | ROZPOCET
28 | M | 283759500 | deska fasádní polystyrénová EPS 100 F 1000 x 500 x 100 mm |  |  | m2 | 11.966 | 0 |  | 0 |  |  |  | základní | 0 | 0 | 0.0023 | 0.027522 | 0 | 0 | 32 | M | 2 |  |  |  | ROZPOCET |  |  |  | 0 | 0 | 0 | 0 | 0 | 1 | 0 | 16 | -2014626191
|  |  | římsa*1,02 |  |  |  | 11.731 | [14 empty] | VV | 2 | 2 | -1 | 1 | ROZPOCET
29 | K | 713131145 | Montáž izolace tepelné stěn a základů lepením bodově rohoží, pásů, dílců, desek |  |  | m2 | 763.328 | 0 |  | 0 |  |  |  | základní | 0.199 | 151.9023 | 0.003 | 2.29 | 0 | 0 | 16 | K | 2 |  |  |  | ROZPOCET |  |  |  | 0 | 0 | 0 | 0 | 0 | 1 | 0 | 16 | -564665628
|  |  | "sokl - S a J fasáda"2*9,97*1,25 |  |  |  | 24.925 | [14 empty] | VV | 2 | 2 | -1 | 0 | ROZPOCET
|  |  | "sokl - Z fasáda" 2*((5,2*1,25)+5,2*(2,1-1,25)*0,5)+(50,5-2*5,2)*2,1-10*(1,17*0,56)-6*(1,18*1,3) |  |  |  | 85.874 | [14 empty] | VV | 2 | 2 | -1 | 0 | ROZPOCET
|  |  | "sokl - V fasáda" 50,5*1,25-7*(1,17*0,56)-11*(0,57*0,56)-(2*0,3+2,38)*1,25-(2*0,3+2,35)*1,25 |  |  |  | 47.615 | [14 empty] | VV | 2 | 2 | -1 | 0 | ROZPOCET
|  | sokl | Mezisoučet |  |  |  | 158.414 | [14 empty] | VV | 2 | 3 | -1 | 0 | ROZPOCET
|  |  | "S a J fasáda"2*9,97*5,95 |  |  |  | 118.643 | [14 empty] | VV | 2 | 2 | -1 | 0 | ROZPOCET
|  |  | "V fasáda" 50,5*5,95+1,25*(2,38+2,35)-(2*1,8*2,1+24*0,57*0,87+18*1,33*1,5)-4*0,3*(2,4-1,25) |  |  |  | 249.636 | [14 empty] | VV | 2 | 2 | -1 | 0 | ROZPOCET
|  |  | "Z fasáda"50,5*5,95-(32*1,33*1,5) |  |  |  | 236.635 | [14 empty] | VV | 2 | 2 | -1 | 0 | ROZPOCET
|  | fas | Mezisoučet |  |  |  | 604.914 | [14 empty] | VV | 2 | 3 | -1 | 0 | ROZPOCET
|  |  | Součet |  |  |  | 763.328 | [14 empty] | VV | 2 | 4 | -1 | 1 | ROZPOCET
30 | M | 283763540 | deska fasádní polystyrénová izolační dif.otevřená, s perforací tl. 100 mm |  |  | m2 | 164.814 | 0 |  | 0 |  |  |  | základní | 0 | 0 | 0.0035 | 0.57685 | 0 | 0 | 32 | M | 2 |  |  |  | ROZPOCET |  |  |  | 0 | 0 | 0 | 0 | 0 | 1 | 0 | 16 | -1948245457
|  |  | sokl*1,02 |  |  |  | 161.582 | [14 empty] | VV | 2 | 2 | -1 | 1 | ROZPOCET
31 | M | 631515130 | deska minerální izolační tl. 100 mm |  |  | m2 | 617.012 | 0 |  | 0 |  |  |  | základní | 0 | 0 | 0.01 | 6.1701 | 0 | 0 | 32 | M | 2 |  |  |  | ROZPOCET |  |  |  | 0 | 0 | 0 | 0 | 0 | 1 | 0 | 16 | -1718218465
|  |  | fas*1,02 |  |  |  | 617.012 | [14 empty] | VV | 2 | 2 | -1 | 1 | ROZPOCET
32 | K | 712391172 | Provedení ochranné textilní vrstvy |  |  | m2 | 430.78 | 0 |  | 0 |  |  |  | základní | 0.11 | 47.3858 | 0 | 0 | 0 | 0 | 16 | K | 2 |  |  |  | ROZPOCET |  |  |  | 0 | 0 | 0 | 0 | 0 | 1 | 0 | 16 | 739536370
|  |  | puda*0,5 |  |  |  | 430.78 | [14 empty] | VV | 2 | 2 | -1 | 1 | ROZPOCET
33 | M | 693110010 | geotextilie tkaná (polypropylen) 100 g/m2 |  |  | m2 | 452.319 | 0 |  | 0 |  |  |  | základní | 0 | 0 | 0.0001 | 0.045232 | 0 | 0 | 32 | M | 2 |  |  |  | ROZPOCET |  |  |  | 0 | 0 | 0 | 0 | 0 | 1 | 0 | 16 | 682758197
|  |  | puda*0,5*1,05 |  |  |  | 452.319 | [14 empty] | VV | 2 | 2 | -1 | 1 | ROZPOCET
34 | K | 713191133 | Montáž izolace tepelné podlah, stropů vrchem nebo střech překrytí fólií s přelepeným spojem |  |  | m2 | 430.78 | 0 |  | 0 |  |  |  | základní | 0.06 | 25.8468 | 1e-05 | 0.0043078 | 0 | 0 | 16 | K | 2 |  |  |  | ROZPOCET |  |  |  | 0 | 0 | 0 | 0 | 0 | 1 | 0 | 16 | -1981967813
|  |  | puda*0,5 |  |  |  | 430.78 | [14 empty] | VV | 2 | 2 | -1 | 1 | ROZPOCET
35 | M | 283220800 | izolační fólie, tl. 1 mm |  |  | m2 | 678.479 | 0 |  | 0 |  |  |  | základní | 0 | 0 | 0.0013 | 0.88202 | 0 | 0 | 32 | M | 2 |  |  |  | ROZPOCET |  |  |  | 0 | 0 | 0 | 0 | 0 | 1 | 0 | 16 | 418193856
|  |  | puda*0,5*1,05 |  |  |  | 452.319 | [14 empty] | VV | 2 | 2 | -1 | 1 | ROZPOCET
36 | K | 998713102 | Přesun hmot tonážní tonážní pro izolace tepelné v objektech v do 12 m |  |  | t | 12.605 | 0 |  | 0 |  |  |  | základní | 1.831 | 23.0798 | 0 | 0 | 0 | 0 | 16 | K | 2 |  |  |  | ROZPOCET |  |  |  | 0 | 0 | 0 | 0 | 0 | 1 | 0 | 16 | 1688811016
| 742 - Elektromontáže - rozvodný systém | [8 empty] | 0 | [5 empty] | 0.76 |  | 0.016 |  | 0 | 2 | D | 1 |  |  |  | ROZPOCET | [9 empty] | 0
37 | K | 742222200 | Montáž rozváděčů litinových, hliníkových nebo plastových skříňový do 20 kg |  |  | kus | 1 | 0 |  | 0 |  |  |  | základní | 0.76 | 0.76 | 0 | 0 | 0 | 0 | 16 | K | 2 |  |  |  | ROZPOCET |  |  |  | 0 | 0 | 0 | 0 | 0 | 1 | 0 | 16 | -2124964342
|  |  | "nová rozvodná skříň - viz. X 03" 1 |  |  |  | 1 | [14 empty] | VV | 2 | 2 | -1 | 1 | ROZPOCET
38 | M | 357118120 | skříň rozpojovací a jisticí venkovní plastová SV201/PSC1V - 6 x 250 A |  |  | kus | 1 | 0 |  | 0 |  |  |  | základní | 0 | 0 | 0.016 | 0.016 | 0 | 0 | 32 | M | 2 |  |  |  | ROZPOCET |  |  |  | 0 | 0 | 0 | 0 | 0 | 1 | 0 | 16 | 1788360267
| 743 - Elektromontáže - hrubá montáž | [8 empty] | 0 | [5 empty] | 0.553 |  | 0 |  | 0 | 2 | D | 1 |  |  |  | ROZPOCET | [9 empty] | 0
39 | K | 74362920R | Montáž vedení hromosvodné |  |  | kpl | 1 | 0 |  | 0 |  |  |  | základní | 0.553 | 0.553 | 0 | 0 | 0 | 0 | 16 | K | 2 |  |  |  | ROZPOCET |  |  |  | 0 | 0 | 0 | 0 | 0 | 1 | 0 | 16 | -943450248
[22 empty] | P | 2
|  |  | "přepojení hromosvodu - viz.popis Z 01" 1 |  |  |  | 1 | [14 empty] | VV | 2 | 2 | -1 | 1 | ROZPOCET
| 748 - Elektromontáže - osvětlovací zařízení a svítidla | [8 empty] | 0 | [5 empty] | 1.042 |  | 0 |  | 0 | 2 | D | 1 |  |  |  | ROZPOCET | [9 empty] | 0
40 | K | 74815212R | Demontáž a zpětná montáž svitídel |  |  | kpl | 1 | 0 |  | 0 |  |  |  | základní | 1.042 | 1.042 | 0 | 0 | 0 | 0 | 16 | K | 2 |  |  |  | ROZPOCET |  |  |  | 0 | 0 | 0 | 0 | 0 | 1 | 0 | 16 | 793071318
|  |  | pozn.: Demontáž a zpětná montáž stávajícího osvětlení - 29 ks zářivkových a 2 ks žárovkových svítidel a 2 ks detektorů úniku plynu | [18 empty] | P | 2
|  |  | "demontáž a montáž svítidel a dalších zařízení při stropu 1PP - viz.popis X 04" 1 |  |  |  | 1 | [14 empty] | VV | 2 | 2 | -1 | 1 | ROZPOCET
| 762 - Konstrukce tesařské | [8 empty] | 0 | [5 empty] | 219.9669 |  | 3.6159 |  | 0 | 2 | D | 1 |  |  |  | ROZPOCET | [9 empty] | 0
41 | K | 762429001 | Montáž zateplení stropu podkladový rošt |  |  | m | 1346.04 | 0 |  | 0 |  |  |  | základní | 0.147 | 197.8679 | 2e-05 | 0.026921 | 0 | 0 | 16 | K | 2 |  |  |  | ROZPOCET |  |  |  | 0 | 0 | 0 | 0 | 0 | 1 | 0 | 16 | -1387172459
|  | rost | "rošt pro vložení TI podlahy půdy" 14*49,05+74*8,91 |  |  |  | 1346.04 | [14 empty] | VV | 2 | 2 | -1 | 1 | ROZPOCET
42 | M | 605110110 | řezivo jehličnaté deskové neopracované střed jakost I |  |  | m3 | 4.524 | 0 |  | 0 |  |  |  | základní | 0 | 0 | 0.55 | 2.4882 | 0 | 0 | 32 | M | 2 |  |  |  | ROZPOCET |  |  |  | 0 | 0 | 0 | 0 | 0 | 1 | 0 | 16 | 1303813781
|  |  | rost*0,08*0,04*1,01 |  |  |  | 4.35 | [14 empty] | VV | 2 | 2 | -1 | 1 | ROZPOCET
43 | K | 762495000 | Spojovací prostředky pro montáž olištování, obložení stropů, střešních podhledů a stěn |  |  | m2 | 53.842 | 0 |  | 0 |  |  |  | základní | 0 | 0 | 0.0002 | 0.010768 | 0 | 0 | 16 | K | 2 |  |  |  | ROZPOCET |  |  |  | 0 | 0 | 0 | 0 | 0 | 1 | 0 | 16 | -1043623179
|  |  | rost*0,04 |  |  |  | 53.842 | [14 empty] | VV | 2 | 2 | -1 | 1 | ROZPOCET
44 | K | 762511247 | Podlahové kce podkladové z desek OSB tl 25 mm na sraz šroubovaných |  |  | m2 | 68.554 | 0 |  | 0 |  |  |  | základní | 0.23 | 15.7674 | 0.01571 | 1.077 | 0 | 0 | 16 | K | 2 |  |  |  | ROZPOCET |  |  |  | 0 | 0 | 0 | 0 | 0 | 1 | 0 | 16 | 394788115
|  | osb | "lávka půda"4*24,09*0,6+2*2,045*2,2+2*1,45*0,6 |  |  |  | 68.554 | [14 empty] | VV | 2 | 2 | -1 | 1 | ROZPOCET
45 | K | 762595001 | Spojovací prostředky pro položení dřevěných podlah a zakrytí kanálů |  |  | m2 | 68.554 | 0 |  | 0 |  |  |  | základní | 0 | 0 | 0.00019 | 0.013025 | 0 | 0 | 16 | K | 2 |  |  |  | ROZPOCET |  |  |  | 0 | 0 | 0 | 0 | 0 | 1 | 0 | 16 | 501773544
|  |  | osb |  |  |  | 68.554 | [14 empty] | VV | 2 | 2 | -1 | 1 | ROZPOCET
46 | K | 998762102 | Přesun hmot tonážní pro kce tesařské v objektech v do 12 m |  |  | t | 3.616 | 0 |  | 0 |  |  |  | základní | 1.751 | 6.3316 | 0 | 0 | 0 | 0 | 16 | K | 2 |  |  |  | ROZPOCET |  |  |  | 0 | 0 | 0 | 0 | 0 | 1 | 0 | 16 | -2085931585
| 763 - Konstrukce suché výstavby | [8 empty] | 0 | [5 empty] | 396.6761 |  | 4.961 |  | 0 | 2 | D | 1 |  |  |  | ROZPOCET | [9 empty] | 0
47 | K | 763131411 | SDK podhled desky 1xA 12,5 bez TI dvouvrstvá spodní kce profil CD+UD |  |  | m2 | 355.35 | 0 |  | 0 |  |  |  | základní | 0.968 | 343.9788 | 0.01244 | 4.4206 | 0 | 0 | 16 | K | 2 |  |  |  | ROZPOCET |  |  |  | 0 | 0 | 0 | 0 | 0 | 1 | 0 | 16 | 1721035545
|  | sdk_podhl | "podhled 1PP"47,56+42,34+13,8+11,22+33,52+15,51+10,55+28,58+11,12+23,24+8,16+12,88+7,05+29,88+17,56+42,38 |  |  |  | 355.35 | [14 empty] | VV | 2 | 2 | -1 | 1 | ROZPOCET
48 | K | 763131752 | Montáž jedné vrstvy tepelné izolace do SDK podhledu |  |  | m2 | 355.35 | 0 |  | 0 |  |  |  | základní | 0.11 | 39.0885 | 0 | 0 | 0 | 0 | 16 | K | 2 |  |  |  | ROZPOCET |  |  |  | 0 | 0 | 0 | 0 | 0 | 1 | 0 | 16 | -173460618
|  |  | sdk_podhl |  |  |  | 355.35 | [14 empty] | VV | 2 | 2 | -1 | 1 | ROZPOCET
49 | M | 631481090 | deska minerální izolační 600x1200 mm tl.50 mm |  |  | m2 | 362.457 | 0 |  | 0 |  |  |  | základní | 0 | 0 | 0.0014 | 0.50744 | 0 | 0 | 32 | M | 2 |  |  |  | ROZPOCET |  |  |  | 0 | 0 | 0 | 0 | 0 | 1 | 0 | 16 | -2096925331
|  |  | sdk_podhl*1,02 |  |  |  | 362.457 | [14 empty] | VV | 2 | 2 | -1 | 1 | ROZPOCET
50 | K | 763761201 | Montáž dřevostaveb osazení dvířek, poklopů, štítových větracích oken |  |  | kus | 2 | 0 |  | 0 |  |  |  | základní | 0.876 | 1.752 | 0 | 0 | 0 | 0 | 16 | K | 2 |  |  |  | ROZPOCET |  |  |  | 0 | 0 | 0 | 0 | 0 | 1 | 0 | 16 | -693107122
|  |  | "dle nového poklopu na půdu - X05" 2 |  |  |  | 2 | [14 empty] | VV | 2 | 2 | -1 | 1 | ROZPOCET
51 | M | 61140607R | poklop na půdu 700x700 mm s min Ud 3,5W/m2K vč.rámu |  |  | kus | 2 | 0 |  | 0 |  |  |  | základní | 0 | 0 | 0.0165 | 0.033 | 0 | 0 | 32 | M | 2 |  |  |  | ROZPOCET |  |  |  | 0 | 0 | 0 | 0 | 0 | 1 | 0 | 16 | -1147097317
|  |  | "X05" 2 |  |  |  | 2 | [14 empty] | VV | 2 | 2 | -1 | 1 | ROZPOCET
52 | K | 998763302 | Přesun hmot tonážní pro sádrokartonové konstrukce v objektech v do 12 m |  |  | t | 4.961 | 0 |  | 0 |  |  |  | základní | 2.39 | 11.8568 | 0 | 0 | 0 | 0 | 16 | K | 2 |  |  |  | ROZPOCET |  |  |  | 0 | 0 | 0 | 0 | 0 | 1 | 0 | 16 | 342479744
| 764 - Konstrukce klempířské | [8 empty] | 0 | [5 empty] | 110.3001 |  | 0.75765 |  | 0.35527 | 2 | D | 1 |  |  |  | ROZPOCET | [9 empty] | 0
53 | K | 764410850 | Demontáž oplechování parapetu rš do 330 mm |  |  | m | 124.921 | 0 |  | 0 |  |  |  | základní | 0.08 | 9.9937 | 0 | 0 | 0.00135 | 0.16864 | 16 | K | 2 |  |  |  | ROZPOCET |  |  |  | 0 | 0 | 0 | 0 | 0 | 1 | 0 | 16 | 185127111
|  |  | "dle stávajících parapetů" par |  |  |  | 113.42 | [14 empty] | VV | 2 | 2 | -1 | 0 | ROZPOCET
|  |  | "dle stáv.oplechování římsy" římsa |  |  |  | 11.501 | [14 empty] | VV | 2 | 2 | -1 | 0 | ROZPOCET
54 | K | 764454804 | Demontáž trouby kruhové průměr 200 mm |  |  | m | 43.2 | 0 |  | 0 |  |  |  | základní | 0.08 | 3.456 | 0 | 0 | 0.00432 | 0.18662 | 16 | K | 2 |  |  |  | ROZPOCET |  |  |  | 0 | 0 | 0 | 0 | 0 | 1 | 0 | 16 | -2056799139
|  |  | 0,9*k10 |  |  |  | 43.2 | [14 empty] | VV | 2 | 2 | -1 | 1 | ROZPOCET
55 | K | 764510240 | Oplechování Cu parapetů rš 250 mm včetně rohů |  |  | m | 0.5 | 0 |  | 0 |  |  |  | základní | 0.3 | 0.15 | 0.00156 | 0.00078 | 0 | 0 | 16 | K | 2 |  |  |  | ROZPOCET |  |  |  | 0 | 0 | 0 | 0 | 0 | 1 | 0 | 16 | 1251860715
|  |  | "dle tab.klempíř.prvků"1*0,5 |  |  |  | 0.5 | [14 empty] | VV | 2 | 2 | -1 | 1 | ROZPOCET
56 | K | 764510270 | Oplechování Cu parapetů rš 500 mm včetně rohů |  |  | m | 113.42 | 0 |  | 0 |  |  |  | základní | 0.381 | 43.213 | 0.00311 | 0.35274 | 0 | 0 | 16 | K | 2 |  |  |  | ROZPOCET |  |  |  | 0 | 0 | 0 | 0 | 0 | 1 | 0 | 16 | -1943617907
|  |  | "dle tab.klempíř.prvků"17*1,17+11*0,57+6*1,18+24*0,57+50*1,33 |  |  |  | 113.42 | [14 empty] | VV | 2 | 2 | -1 | 1 | ROZPOCET
57 | K | 764521240 | Oplechování Cu říms rš 250 mm |  |  | m | 114.18 | 0 |  | 0 |  |  |  | základní | 0.188 | 21.4658 | 0.00153 | 0.1747 | 0 | 0 | 16 | K | 2 |  |  |  | ROZPOCET |  |  |  | 0 | 0 | 0 | 0 | 0 | 1 | 0 | 16 | -2011645867
|  |  | "dle tab.klempíř.prvků"114,18 |  |  |  | 114.18 | [14 empty] | VV | 2 | 2 | -1 | 1 | ROZPOCET
58 | K | 764554505 | Odpadní trouby TiZn kruhové průměr 330 mm |  |  | m | 48 | 0 |  | 0 |  |  |  | základní | 0.591 | 28.368 | 0.00478 | 0.22944 | 0 | 0 | 16 | K | 2 |  |  |  | ROZPOCET |  |  |  | 0 | 0 | 0 | 0 | 0 | 1 | 0 | 16 | 370596107
|  | k10 | "dle tab.klempíř.prvků"3*8,5+3*7,5 |  |  |  | 48 | [14 empty] | VV | 2 | 2 | -1 | 1 | ROZPOCET
59 | K | 998764102 | Přesun hmot tonážní pro konstrukce klempířské v objektech v do 12 m |  |  | t | 0.758 | 0 |  | 0 |  |  |  | základní | 4.82 | 3.6536 | 0 | 0 | 0 | 0 | 16 | K | 2 |  |  |  | ROZPOCET |  |  |  | 0 | 0 | 0 | 0 | 0 | 1 | 0 | 16 | 549032161
| 784 - Dokončovací práce - malby a tapety | [8 empty] | 0 | [5 empty] | 18.8335 |  | 0.046196 |  | 0 | 2 | D | 1 |  |  |  | ROZPOCET | [9 empty] | 0
60 | K | 784211001 | Jednonásobné bílé malby ze směsí za mokra výborně otěruvzdorných v místnostech výšky do 3,80 m |  |  | m2 | 355.35 | 0 |  | 0 |  |  |  | základní | 0.053 | 18.8335 | 0.00013 | 0.046196 | 0 | 0 | 16 | K | 2 |  |  |  | ROZPOCET |  |  |  | 0 | 0 | 0 | 0 | 0 | 1 | 0 | 16 | -2138490649
|  |  | sdk_podhl |  |  |  | 355.35 | [14 empty] | VV | 2 | 2 | -1 | 1 | ROZPOCET

## 121_B - SO B_stavební obj...
| List obsahuje: |  | 1) Krycí list rozpočtu |  | 2) Rekapitulace rozpočtu |  |  | 3) Rozpočet |  |  | Zpět na list: | Rekapitulace stavby
optimalizováno pro tisk sestav ve formátu A4 - na výšku | [11 empty] | >> skryté sloupce << | [9 empty] | {C46AECB2-511D-4016-96C8-ECF786597BF1} | [5 empty] | fas | 807,554 | 2
[22 empty] | 2 | [5 empty] | fas_nez | 37,962 | 2
KRYCÍ LIST ROZPOČTU | [12 empty] | v --- níže se nacházejí doplnkové a pomocné údaje k sestavám --- v | [8 empty] | False | [5 empty] | k10 | 65,1 | 2
[28 empty] | leš | 1064,718 | 2
| Stavba: |  | VUZ Bechyně B.č.5 a B.č.6 - zateplení obvodového pláště | [24 empty] | lz | 115,82 | 2
| Objekt: |  | 121_B - SO B_stavební objekt b.č.6 | [24 empty] | nezat | 7 | 3
| JKSO: | [7 empty] | CC-CZ: | [18 empty] | osb | 68,938 | 2
| Místo: |  | Sudoměřice u Bechyně | [5 empty] | Datum: |  | 30.10.2016 | [16 empty] | par | 114,83 | 2
[28 empty] | puda | 861,56 | 2
| Objednavatel: | [7 empty] | IČ: | [18 empty] | rost | 1346,04 | 2
|  | Armádní Servisní, příspěvková organizace; Podbabská 1589/1, Praha 6 - Dejvice | [6 empty] | DIČ: | [18 empty] | římsa | 11,583 | 2
[28 empty] | sdk_podhl | 203,31 | 2
| Zhotovitel: | [7 empty] | IČ: | [18 empty] | sokl | 116,754 | 2
[9 empty] | DIČ: | [18 empty] | šam | 84,45 | 2
[28 empty] | šp_fas | 251,48 | 2
| Projektant: | [7 empty] | IČ: |  | 15292789 | [16 empty] | šp_sokl | 107,81 | 2
|  | Ing.arch.Richard Cibik - Facis, Sušická 852/32, 160 00 Praha 6 - Dejvice | [6 empty] | DIČ: |  | CZ6503142008
| Zpracovatel: | [7 empty] | IČ:
DIČ:
Poznámka:
| Náklady z rozpočtu | [7 empty] | 0
| Ostatní náklady | [7 empty] | 0
| Cena bez DPH | [7 empty] | 0
| DPH | základní | 21% | ze | 0 |  |  |  | 0
|  | snížená | 15% | ze | 0 |  |  |  | 0
|  | zákl. přenesená | 21% | ze | 0 |  |  |  | 0
|  | sníž. přenesená | 15% | ze | 0 |  |  |  | 0
|  | nulová | 0% | ze | 0 |  |  |  | 0
| Cena s DPH |  |  | v | CZK |  |  | 0
| Projektant |  |  |  |  | Zpracovatel
| Datum a podpis: |  |  | Razítko |  | Datum a podpis: |  |  |  | Razítko
| Objednavatel |  |  |  |  | Zhotovitel
| Datum a podpis: |  |  | Razítko |  | Datum a podpis: |  |  |  | Razítko
REKAPITULACE ROZPOČTU
Stavba: |  |  | VUZ Bechyně B.č.5 a B.č.6 - zateplení obvodového pláště
Objekt: |  |  | 121_B - SO B_stavební objekt b.č.6
Místo: |  |  | Sudoměřice u Bechyně |  |  |  | Datum: |  | 30.10.2016
Objednavatel: |  |  | Armádní Servisní, příspěvková organizace; Podbabská 1589/1, Praha 6 - Dejvice |  |  |  | Projektant: |  | Ing.arch.Richard Cibik - Facis, Sušická 852/32, 160 00 Praha 6 - Dejvice
Zhotovitel: | [6 empty] | Zpracovatel:
Kód - Popis | [9 empty] | Cena celkem [CZK]
1) Náklady z rozpočtu | [9 empty] | 0 | [12 empty] | -1
| HSV - Práce a dodávky HSV | [8 empty] | 0
| 6 - Úpravy povrchů, podlahy a osazování výplní | [8 empty] | 0
| 9 - Ostatní konstrukce a práce-bourání | [8 empty] | 0
| 99 - Přesun hmot | [8 empty] | 0
| 998 - Přesun hmot | [8 empty] | 0
| PSV - Práce a dodávky PSV | [8 empty] | 0
| 713 - Izolace tepelné | [8 empty] | 0
| 742 - Elektromontáže - rozvodný systém | [8 empty] | 0
| 743 - Elektromontáže - hrubá montáž | [8 empty] | 0
| 748 - Elektromontáže - osvětlovací zařízení a svítidla | [8 empty] | 0
| 762 - Konstrukce tesařské | [8 empty] | 0
| 763 - Konstrukce suché výstavby | [8 empty] | 0
| 764 - Konstrukce klempířské | [8 empty] | 0
| 767 - Konstrukce zámečnické | [8 empty] | 0
| 784 - Dokončovací práce - malby a tapety | [8 empty] | 0
2) Ostatní náklady | [9 empty] | 0 |  |  |  | DPH
Celkové náklady za stavbu 1) + 2) | [7 empty] | 0
ROZPOČET
Stavba: |  |  | VUZ Bechyně B.č.5 a B.č.6 - zateplení obvodového pláště
Objekt: |  |  | 121_B - SO B_stavební objekt b.č.6
Místo: |  |  | Sudoměřice u Bechyně |  |  |  | Datum: |  | 30.10.2016
Objednavatel: |  |  | Armádní Servisní, příspěvková organizace; Podbabská 1589/1, Praha 6 - Dejvice |  |  |  | Projektant: |  | Ing.arch.Richard Cibik - Facis, Sušická 852/32, 160 00 Praha 6 - Dejvice
Zhotovitel: | [6 empty] | Zpracovatel:
PČ | Typ | Kód | Popis |  |  | MJ | Množství | J.cena [CZK] |  | Cena celkem [CZK] |  |  | Poznámka | DPH | J. Nh [h] | Nh celkem [h] | J. hmotnost [t] | Hmotnost celkem [t] | J. suť [t] | Suť Celkem [t]
Náklady z rozpočtu | [9 empty] | 0 | [5 empty] | 2482.1925 |  | 36.4365 |  | 3.8191 |  | D | -1 | [13 empty] | 0
| HSV - Práce a dodávky HSV | [8 empty] | 0 | [5 empty] | 1515.6146 |  | 13.7676 |  | 3.3953 | 1 | D | 0 |  |  |  | ROZPOCET | [9 empty] | 0
| 6 - Úpravy povrchů, podlahy a osazování výplní | [8 empty] | 0 | [5 empty] | 1147.6765 |  | 13.733 |  | 0 | 1 | D | 1 |  |  |  | ROZPOCET | [9 empty] | 0
1 | K | 622135001 | Vyrovnání podkladu vnějších stěn maltou vápenocementovou tl do 10 mm |  |  | m2 | 92.431 | 0 |  | 0 |  |  |  | základní | 0.424 | 39.1907 | 0.02048 | 1.893 | 0 | 0 | 4 | K | 2 |  |  |  | ROZPOCET |  |  |  | 0 | 0 | 0 | 0 | 0 | 1 | 0 | 4 | -1279520012
|  |  | "sanace fasády před montáží KZS á z 10%" 0,1*(fas+sokl) |  |  |  | 92.431 | [14 empty] | VV | 2 | 2 | -1 | 1 | ROZPOCET
2 | K | 622142001 | Potažení vnějších stěn sklovláknitým pletivem vtlačeným do tenkovrstvé hmoty |  |  | m2 | 1333.143 | 0 |  | 0 |  |  |  | základní | 0.33 | 439.9372 | 0.00489 | 6.5191 | 0 | 0 | 4 | K | 2 |  |  |  | ROZPOCET |  |  |  | 0 | 0 | 0 | 0 | 0 | 1 | 0 | 4 | -28784587
|  |  | sokl+fas+šp_sokl+šp_fas+římsa |  |  |  | 1295.181 | [14 empty] | VV | 2 | 2 | -1 | 0 | ROZPOCET
|  | fas_nez | "nezateplená fasáda - V fasáda zádveří" 2*(1,5*4,3-0,57*1,94+3,02*(3,4+0,9*0,5)+1,5*2,6-0,9*2,1) |  |  |  | 37.962 | [14 empty] | VV | 2 | 2 | -1 | 0 | ROZPOCET
|  |  | Součet |  |  |  | 1333.143 | [14 empty] | VV | 2 | 4 | -1 | 1 | ROZPOCET
3 | K | 622212051 | Montáž zateplení vnějšího ostění hl. špalety do 400 mm z polystyrénových desek tl do 40 mm |  |  | m | 474.12 | 0 |  | 0 |  |  |  | základní | 0.39 | 184.9068 | 0.00331 | 1.5693 | 0 | 0 | 4 | K | 2 |  |  |  | ROZPOCET |  |  |  | 0 | 0 | 0 | 0 | 0 | 1 | 0 | 4 | 1193404778
|  |  | "sokl - V fasáda"44,93 |  |  |  | 44.93 | [14 empty] | VV | 2 | 2 | -1 | 0 | ROZPOCET
|  |  | "sokl - Z fasáda"62,88 |  |  |  | 62.88 | [14 empty] | VV | 2 | 2 | -1 | 0 | ROZPOCET
|  | šp_sokl | Mezisoučet |  |  |  | 107.81 | [14 empty] | VV | 2 | 3 | -1 | 0 | ROZPOCET
|  |  | "V fasáda" 125,72 |  |  |  | 125.72 | [14 empty] | VV | 2 | 2 | -1 | 0 | ROZPOCET
|  |  | "Z fasáda" 125,76 |  |  |  | 125.76 | [14 empty] | VV | 2 | 2 | -1 | 0 | ROZPOCET
|  | šp_fas | Mezisoučet |  |  |  | 251.48 | [14 empty] | VV | 2 | 3 | -1 | 0 | ROZPOCET
|  |  | "V fasáda - parapet" 50,99 |  |  |  | 50.99 | [14 empty] | VV | 2 | 2 | -1 | 0 | ROZPOCET
|  |  | "Z fasáda - parapet" 63,84 |  |  |  | 63.84 | [14 empty] | VV | 2 | 2 | -1 | 0 | ROZPOCET
|  | par | Mezisoučet |  |  |  | 114.83 | [14 empty] | VV | 2 | 3 | -1 | 0 | ROZPOCET
|  |  | Součet |  |  |  | 474.12 | [14 empty] | VV | 2 | 4 | -1 | 1 | ROZPOCET
4 | M | 283759440 | deska fasádní polystyrénová EPS 100 F 1000 x 500 x 40 mm |  |  | m2 | 64.127 | 0 |  | 0 |  |  |  | základní | 0 | 0 | 0.00092 | 0.058997 | 0 | 0 | 8 | M | 2 |  |  |  | ROZPOCET |  |  |  | 0 | 0 | 0 | 0 | 0 | 1 | 0 | 4 | -710511621
|  |  | šp_fas*0,25*1,02 |  |  |  | 64.127 | [14 empty] | VV | 2 | 2 | -1 | 1 | ROZPOCET
5 | M | 283764380 | deska z extrudovaného polystyrénu XPS 300 GK 30 mm |  |  | m2 | 29.282 | 0 |  | 0 |  |  |  | základní | 0 | 0 | 0.0009 | 0.026354 | 0 | 0 | 8 | M | 2 |  |  |  | ROZPOCET |  |  |  | 0 | 0 | 0 | 0 | 0 | 1 | 0 | 4 | -253012999
|  |  | par*0,25*1,02 |  |  |  | 29.282 | [14 empty] | VV | 2 | 2 | -1 | 1 | ROZPOCET
6 | M | 283764390 | deska z extrudovaného polystyrénu XPS 300 GK 40 mm |  |  | m2 | 27.492 | 0 |  | 0 |  |  |  | základní | 0 | 0 | 0.0012 | 0.03299 | 0 | 0 | 8 | M | 2 |  |  |  | ROZPOCET |  |  |  | 0 | 0 | 0 | 0 | 0 | 1 | 0 | 4 | 577958179
|  |  | šp_sokl*0,25*1,02 |  |  |  | 27.492 | [14 empty] | VV | 2 | 2 | -1 | 1 | ROZPOCET
7 | K | 622252001 | Montáž zakládacích soklových lišt zateplení |  |  | m | 115.82 | 0 |  | 0 |  |  |  | základní | 0.23 | 26.6386 | 6e-05 | 0.0069492 | 0 | 0 | 4 | K | 2 |  |  |  | ROZPOCET |  |  |  | 0 | 0 | 0 | 0 | 0 | 1 | 0 | 4 | -504887629
|  | lz | "dle založení zateplení soklu" 2*(50,95+9,98)-(2*3,02) |  |  |  | 115.82 | [14 empty] | VV | 2 | 2 | -1 | 1 | ROZPOCET
8 | M | 590514160 | lišta zakládací LO 103 mm tl 1,0 mm |  |  | m | 121.611 | 0 |  | 0 |  |  |  | základní | 0 | 0 | 0.00044 | 0.053509 | 0 | 0 | 8 | M | 2 |  |  |  | ROZPOCET |  |  |  | 0 | 0 | 0 | 0 | 0 | 1 | 0 | 4 | -1615591141
|  |  | lz*1,05 |  |  |  | 121.611 | [14 empty] | VV | 2 | 2 | -1 | 1 | ROZPOCET
9 | K | 622531011 | Tenkovrstvá silikonová zrnitá omítka tl. 1,5 mm včetně penetrace vnějších stěn |  |  | m2 | 1333.143 | 0 |  | 0 |  |  |  | základní | 0.245 | 326.62 | 0.00268 | 3.5728 | 0 | 0 | 4 | K | 2 |  |  |  | ROZPOCET |  |  |  | 0 | 0 | 0 | 0 | 0 | 1 | 0 | 4 | 1306407054
[22 empty] | P | 2
|  |  | fas+šp_fas+sokl+šp_sokl+římsa+fas_nez |  |  |  | 1333.143 | [14 empty] | VV | 2 | 2 | -1 | 1 | ROZPOCET
10 | K | 629995101 | Očištění vnějších ploch tlakovou vodou |  |  | m2 | 931.308 | 0 |  | 0 |  |  |  | základní | 0.14 | 130.3831 | 0 | 0 | 0 | 0 | 4 | K | 2 |  |  |  | ROZPOCET |  |  |  | 0 | 0 | 0 | 0 | 0 | 1 | 0 | 4 | -551991063
|  |  | sokl+fas+nezat |  |  |  | 931.308 | [14 empty] | VV | 2 | 2 | -1 | 1 | ROZPOCET
| 9 - Ostatní konstrukce a práce-bourání | [8 empty] | 0 | [5 empty] | 362.841 |  | 0.034563 |  | 3.3953 | 1 | D | 1 |  |  |  | ROZPOCET | [9 empty] | 0
11 | K | 941111112 | Montáž lešení řadového trubkového lehkého s podlahami zatížení do 200 kg/m2 š do 0,9 m v do 10 m |  |  | m2 | 1064.718 | 0 |  | 0 |  |  |  | základní | 0.14 | 149.0605 | 0 | 0 | 0 | 0 | 4 | K | 2 |  |  |  | ROZPOCET |  |  |  | 0 | 0 | 0 | 0 | 0 | 1 | 0 | 4 | 947731546
|  | leš | 2*9,98*8,9+50,95*8,9+(50,95-22,04)*8,9+22,04*8,0 |  |  |  | 1064.718 | [14 empty] | VV | 2 | 2 | -1 | 1 | ROZPOCET
12 | K | 941111211 | Příplatek k lešení řadovému trubkovému lehkému s podlahami š 0,9 m v 10 m za první a ZKD den použití |  |  | m2 | 26617.95 | 0 |  | 0 |  |  |  | základní | 0 | 0 | 0 | 0 | 0 | 0 | 4 | K | 2 |  |  |  | ROZPOCET |  |  |  | 0 | 0 | 0 | 0 | 0 | 1 | 0 | 4 | -1500922151
|  |  | "předpoklad 25 dní:" 25*leš |  |  |  | 26617.95 | [14 empty] | VV | 2 | 2 | -1 | 1 | ROZPOCET
13 | K | 941111811 | Demontáž lešení řadového trubkového lehkého s podlahami zatížení do 200 kg/m2 š do 0,9 m v do 10 m |  |  | m2 | 1064.718 | 0 |  | 0 |  |  |  | základní | 0.087 | 92.6305 | 0 | 0 | 0 | 0 | 4 | K | 2 |  |  |  | ROZPOCET |  |  |  | 0 | 0 | 0 | 0 | 0 | 1 | 0 | 4 | 1469596207
|  |  | leš |  |  |  | 1064.718 | [14 empty] | VV | 2 | 2 | -1 | 1 | ROZPOCET
14 | K | 949101111 | Lešení pomocné pro objekty pozemních staveb s lešeňovou podlahou v do 1,9 m zatížení do 150 kg/m2 |  |  | m2 | 203.31 | 0 |  | 0 |  |  |  | základní | 0.105 | 21.3475 | 0.00013 | 0.02643 | 0 | 0 | 4 | K | 2 |  |  |  | ROZPOCET |  |  |  | 0 | 0 | 0 | 0 | 0 | 1 | 0 | 4 | -1603305914
|  |  | "dle podhledu v 1PP" sdk_podhl |  |  |  | 203.31 | [14 empty] | VV | 2 | 2 | -1 | 1 | ROZPOCET
15 | K | 952901111 | Vyčištění budov bytové a občanské výstavby při výšce podlaží do 4 m |  |  | m2 | 203.31 | 0 |  | 0 |  |  |  | základní | 0.308 | 62.6195 | 4e-05 | 0.0081324 | 0 | 0 | 4 | K | 2 |  |  |  | ROZPOCET |  |  |  | 0 | 0 | 0 | 0 | 0 | 1 | 0 | 4 | 80446680
|  |  | "dle podhledů v suterénu" sdk_podhl |  |  |  | 203.31 | [14 empty] | VV | 2 | 2 | -1 | 1 | ROZPOCET
16 | K | 95399111R | Demontáž a zpětná montáž stávajících prvků na fasádě |  |  | kpl | 1 | 0 |  | 0 |  |  |  | základní | 0.05 | 0.05 | 0 | 0 | 0 | 0 | 4 | K | 2 |  |  |  | ROZPOCET |  |  |  | 0 | 0 | 0 | 0 | 0 | 1 | 0 | 4 | 1752902059
|  |  | pozn.: Přesazení 1 cedule, 1 vnější čidlo kotle a 4 žaluzie větracího potrubí | [18 empty] | P | 2
|  |  | "dle popisu X02" 1 |  |  |  | 1 | [14 empty] | VV | 2 | 2 | -1 | 1 | ROZPOCET
17 | K | 985111111 | Otlučení omítek stěn |  |  | m2 | 53.894 | 0 |  | 0 |  |  |  | základní | 0.689 | 37.133 | 0 | 0 | 0.063 | 3.3953 | 4 | K | 2 |  |  |  | ROZPOCET |  |  |  | 0 | 0 | 0 | 0 | 0 | 1 | 0 | 4 | 670379055
|  |  | "otlučení stáv.omítky ostění V+Z fasáda" 0,15*(170,65+188,64) |  |  |  | 53.894 | [14 empty] | VV | 2 | 2 | -1 | 1 | ROZPOCET
| 99 - Přesun hmot | [8 empty] | 0 | [5 empty] | 0.70652 |  | 0 |  | 0 | 1 | D | 1 |  |  |  | ROZPOCET | [9 empty] | 0
18 | K | 997013501 | Odvoz suti na skládku a vybouraných hmot nebo meziskládku do 1 km se složením |  |  | t | 3.819 | 0 |  | 0 |  |  |  | základní | 0.125 | 0.47737 | 0 | 0 | 0 | 0 | 4 | K | 2 |  |  |  | ROZPOCET |  |  |  | 0 | 0 | 0 | 0 | 0 | 1 | 0 | 4 | -1485161976
19 | K | 997013509 | Příplatek k odvozu suti a vybouraných hmot na skládku ZKD 1 km přes 1 km - 10x |  |  | t | 38.19 | 0 |  | 0 |  |  |  | základní | 0.006 | 0.22914 | 0 | 0 | 0 | 0 | 4 | K | 2 |  |  |  | ROZPOCET |  |  |  | 0 | 0 | 0 | 0 | 0 | 1 | 0 | 4 | -1529274945
20 | K | 997013801 | Poplatek za uložení stavebního betonového odpadu na skládce (skládkovné) |  |  | t | 3.819 | 0 |  | 0 |  |  |  | základní | 0 | 0 | 0 | 0 | 0 | 0 | 4 | K | 2 |  |  |  | ROZPOCET |  |  |  | 0 | 0 | 0 | 0 | 0 | 1 | 0 | 4 | -1674186828
| 998 - Přesun hmot | [8 empty] | 0 | [5 empty] | 4.3906 |  | 0 |  | 0 | 1 | D | 1 |  |  |  | ROZPOCET | [9 empty] | 0
21 | K | 998011002 | Přesun hmot pro budovy zděné v do 12 m |  |  | t | 13.807 | 0 |  | 0 |  |  |  | základní | 0.318 | 4.3906 | 0 | 0 | 0 | 0 | 4 | K | 2 |  |  |  | ROZPOCET |  |  |  | 0 | 0 | 0 | 0 | 0 | 1 | 0 | 4 | 1974576641
| PSV - Práce a dodávky PSV | [8 empty] | 0 | [5 empty] | 966.5779 |  | 22.6689 |  | 0.42377 | 2 | D | 0 |  |  |  | ROZPOCET | [9 empty] | 0
| 713 - Izolace tepelné | [8 empty] | 0 | [5 empty] | 381.7699 |  | 14.6742 |  | 0 | 2 | D | 1 |  |  |  | ROZPOCET | [9 empty] | 0
22 | K | 712391172 | Provedení ochranné textilní vrstvy |  |  | m2 | 430.78 | 0 |  | 0 |  |  |  | základní | 0.11 | 47.3858 | 0 | 0 | 0 | 0 | 16 | K | 2 |  |  |  | ROZPOCET |  |  |  | 0 | 0 | 0 | 0 | 0 | 1 | 0 | 16 | -280772193
|  |  | puda*0,5 |  |  |  | 430.78 | [14 empty] | VV | 2 | 2 | -1 | 1 | ROZPOCET
23 | M | 693110010 | geotextilie tkaná (polypropylen) 100 g/m2 |  |  | m2 | 452.319 | 0 |  | 0 |  |  |  | základní | 0 | 0 | 0.0001 | 0.045232 | 0 | 0 | 32 | M | 2 |  |  |  | ROZPOCET |  |  |  | 0 | 0 | 0 | 0 | 0 | 1 | 0 | 16 | 266507756
|  |  | puda*0,5*1,05 |  |  |  | 452.319 | [14 empty] | VV | 2 | 2 | -1 | 1 | ROZPOCET
24 | K | 713111111 | Montáž izolace tepelné vrchem stropů volně kladenými rohožemi, pásy, dílci, deskami |  |  | m2 | 861.56 | 0 |  | 0 |  |  |  | základní | 0.09 | 77.5404 | 0 | 0 | 0 | 0 | 16 | K | 2 |  |  |  | ROZPOCET |  |  |  | 0 | 0 | 0 | 0 | 0 | 1 | 0 | 16 | -630179850
|  | puda | "zateplení podlahy půdy"(215,48+215,3)*2 |  |  |  | 861.56 | [14 empty] | VV | 2 | 2 | -1 | 1 | ROZPOCET
25 | M | 631481110 | deska minerální izolační 600x1200 mm tl.80 mm |  |  | m2 | 904.638 | 0 |  | 0 |  |  |  | základní | 0 | 0 | 0.00224 | 2.0264 | 0 | 0 | 32 | M | 2 |  |  |  | ROZPOCET |  |  |  | 0 | 0 | 0 | 0 | 0 | 1 | 0 | 16 | 900649876
|  |  | puda*1,05 |  |  |  | 904.638 | [14 empty] | VV | 2 | 2 | -1 | 1 | ROZPOCET
26 | K | 713131141 | Montáž izolace tepelné stěn a základů lepením celoplošně rohoží, pásů, dílců, desek |  |  | m2 | 96.033 | 0 |  | 0 |  |  |  | základní | 0.211 | 20.263 | 0.006 | 0.5762 | 0 | 0 | 16 | K | 2 |  |  |  | ROZPOCET |  |  |  | 0 | 0 | 0 | 0 | 0 | 1 | 0 | 16 | -2061845566
|  | římsa | "zateplení římsy"(2*(50,95+9,987)-(2*3,02))*0,1 |  |  |  | 11.583 | [14 empty] | VV | 2 | 2 | -1 | 0 | ROZPOCET
|  | šam | "šambrány"40,32+44,13 |  |  |  | 84.45 | [14 empty] | VV | 2 | 2 | -1 | 0 | ROZPOCET
27 | M | 283759420 | deska fasádní polystyrénová EPS 100 F 1000 x 500 x 20 mm |  |  | m2 | 86.139 | 0 |  | 0 |  |  |  | základní | 0 | 0 | 0.00046 | 0.039624 | 0 | 0 | 8 | M | 2 |  |  |  | ROZPOCET |  |  |  | 0 | 0 | 0 | 0 | 0 | 1 | 0 | 4 | 1075787036
|  |  | šam*1,02 |  |  |  | 86.139 | [14 empty] | VV | 2 | 2 | -1 | 1 | ROZPOCET
28 | M | 283759500 | deska fasádní polystyrénová EPS 100 F 1000 x 500 x 100 mm |  |  | m2 | 11.815 | 0 |  | 0 |  |  |  | základní | 0 | 0 | 0.0023 | 0.027174 | 0 | 0 | 32 | M | 2 |  |  |  | ROZPOCET |  |  |  | 0 | 0 | 0 | 0 | 0 | 1 | 0 | 16 | 1123820090
|  |  | římsa*1,02 |  |  |  | 11.815 | [14 empty] | VV | 2 | 2 | -1 | 1 | ROZPOCET
29 | K | 713131145 | Montáž izolace tepelné stěn a základů lepením bodově rohoží, pásů, dílců, desek |  |  | m2 | 924.308 | 0 |  | 0 |  |  |  | základní | 0.199 | 183.9373 | 0.003 | 2.7729 | 0 | 0 | 16 | K | 2 |  |  |  | ROZPOCET |  |  |  | 0 | 0 | 0 | 0 | 0 | 1 | 0 | 16 | -242402772
|  |  | "sokl - S a J fasáda"9,98*1,03*2 |  |  |  | 20.559 | [14 empty] | VV | 2 | 2 | -1 | 0 | ROZPOCET
|  |  | "sokl - Z fasáda" 50,95*1,03 |  |  |  | 52.479 | [14 empty] | VV | 2 | 2 | -1 | 0 | ROZPOCET
|  |  | "sokl - V fasáda" (11,54+11,43)*1,03+22,04*0,91 |  |  |  | 43.716 | [14 empty] | VV | 2 | 2 | -1 | 0 | ROZPOCET
|  | sokl | Mezisoučet |  |  |  | 116.754 | [14 empty] | VV | 2 | 3 | -1 | 0 | ROZPOCET
|  |  | "S a J fasáda"2*9,98*7,87 |  |  |  | 157.085 | [14 empty] | VV | 2 | 2 | -1 | 0 | ROZPOCET
|  |  | "V fasáda" (11,54+11,43+22,04)*7,87+(2*3,27+4*0,25)*4,45-(18*1,33*1,3+2*1,33*1,0+30*0,57*0,87+0,9*2,3+0,9*1,1+5*0,57*0,56+3*1,18*0,56) |  |  |  | 332.484 | [14 empty] | VV | 2 | 2 | -1 | 0 | ROZPOCET
|  |  | "Z fasáda"50,95*7,87-48*1,33*1,3 |  |  |  | 317.985 | [14 empty] | VV | 2 | 2 | -1 | 0 | ROZPOCET
|  | fas | Mezisoučet |  |  |  | 807.554 | [14 empty] | VV | 2 | 3 | -1 | 0 | ROZPOCET
|  |  | Součet |  |  |  | 924.308 | [14 empty] | VV | 2 | 4 | -1 | 1 | ROZPOCET
30 | M | 283764500 | deska z extrudovaného polystyrénu XPS P GK 100 mm |  |  | m2 | 119.089 | 0 |  | 0 |  |  |  | základní | 0 | 0 | 0.003 | 0.35727 | 0 | 0 | 32 | M | 2 |  |  |  | ROZPOCET |  |  |  | 0 | 0 | 0 | 0 | 0 | 1 | 0 | 16 | -104584369
|  |  | sokl*1,02 |  |  |  | 119.089 | [14 empty] | VV | 2 | 2 | -1 | 1 | ROZPOCET
31 | M | 631515130 | deska minerální izolační tl. 100 mm |  |  | m2 | 823.705 | 0 |  | 0 |  |  |  | základní | 0 | 0 | 0.01 | 8.237 | 0 | 0 | 32 | M | 2 |  |  |  | ROZPOCET |  |  |  | 0 | 0 | 0 | 0 | 0 | 1 | 0 | 16 | -406350265
|  |  | fas*1,02 |  |  |  | 823.705 | [14 empty] | VV | 2 | 2 | -1 | 1 | ROZPOCET
32 | K | 713191133 | Montáž izolace tepelné podlah, stropů vrchem nebo střech překrytí fólií s přelepeným spojem |  |  | m2 | 430.78 | 0 |  | 0 |  |  |  | základní | 0.06 | 25.8468 | 1e-05 | 0.0043078 | 0 | 0 | 16 | K | 2 |  |  |  | ROZPOCET |  |  |  | 0 | 0 | 0 | 0 | 0 | 1 | 0 | 16 | 550888870
|  |  | puda*0,5 |  |  |  | 430.78 | [14 empty] | VV | 2 | 2 | -1 | 1 | ROZPOCET
33 | M | 283220800 | izolační fólie, tl. 1 mm |  |  | m2 | 452.319 | 0 |  | 0 |  |  |  | základní | 0 | 0 | 0.0013 | 0.58801 | 0 | 0 | 32 | M | 2 |  |  |  | ROZPOCET |  |  |  | 0 | 0 | 0 | 0 | 0 | 1 | 0 | 16 | 2099020624
|  |  | puda*0,5*1,05 |  |  |  | 452.319 | [14 empty] | VV | 2 | 2 | -1 | 1 | ROZPOCET
34 | K | 998713102 | Přesun hmot tonážní tonážní pro izolace tepelné v objektech v do 12 m |  |  | t | 14.635 | 0 |  | 0 |  |  |  | základní | 1.831 | 26.7967 | 0 | 0 | 0 | 0 | 16 | K | 2 |  |  |  | ROZPOCET |  |  |  | 0 | 0 | 0 | 0 | 0 | 1 | 0 | 16 | 813680242
| 742 - Elektromontáže - rozvodný systém | [8 empty] | 0 | [5 empty] | 0.76 |  | 0.016 |  | 0 | 2 | D | 1 |  |  |  | ROZPOCET | [9 empty] | 0
35 | K | 742222200 | Montáž rozváděčů litinových, hliníkových nebo plastových skříňový do 20 kg |  |  | kus | 1 | 0 |  | 0 |  |  |  | základní | 0.76 | 0.76 | 0 | 0 | 0 | 0 | 16 | K | 2 |  |  |  | ROZPOCET |  |  |  | 0 | 0 | 0 | 0 | 0 | 1 | 0 | 16 | -695775486
|  |  | "nová rozvodná skříň - viz. X 03" 1 |  |  |  | 1 | [14 empty] | VV | 2 | 2 | -1 | 1 | ROZPOCET
36 | M | 357118120 | skříň rozpojovací a jisticí venkovní plastová SV201/PSC1V - 6 x 250 A |  |  | kus | 1 | 0 |  | 0 |  |  |  | základní | 0 | 0 | 0.016 | 0.016 | 0 | 0 | 32 | M | 2 |  |  |  | ROZPOCET |  |  |  | 0 | 0 | 0 | 0 | 0 | 1 | 0 | 16 | 897960563
| 743 - Elektromontáže - hrubá montáž | [8 empty] | 0 | [5 empty] | 0.553 |  | 0 |  | 0 | 2 | D | 1 |  |  |  | ROZPOCET | [9 empty] | 0
37 | K | 74362920R | Montáž vedení hromosvodné |  |  | kpl | 1 | 0 |  | 0 |  |  |  | základní | 0.553 | 0.553 | 0 | 0 | 0 | 0 | 16 | K | 2 |  |  |  | ROZPOCET |  |  |  | 0 | 0 | 0 | 0 | 0 | 1 | 0 | 16 | -1703190219
[22 empty] | P | 2
|  |  | "přepojení hromosvodu - viz.popis Z 01" 1 |  |  |  | 1 | [14 empty] | VV | 2 | 2 | -1 | 1 | ROZPOCET
| 748 - Elektromontáže - osvětlovací zařízení a svítidla | [8 empty] | 0 | [5 empty] | 1.042 |  | 0 |  | 0 | 2 | D | 1 |  |  |  | ROZPOCET | [9 empty] | 0
38 | K | 74815212R | Demontáž a zpětná montáž svitídel |  |  | kpl | 1 | 0 |  | 0 |  |  |  | základní | 1.042 | 1.042 | 0 | 0 | 0 | 0 | 16 | K | 2 |  |  |  | ROZPOCET |  |  |  | 0 | 0 | 0 | 0 | 0 | 1 | 0 | 16 | 1973472289
|  |  | pozn.: Demontáž a zpětná montáž stávajícího osvětlení - 25 ks zářivkových a 4 ks žárovkových svítidel a 2 ks detektorů úniku plynu, 2 ks WiFi | [18 empty] | P | 2
|  |  | "demontáž a montáž svítidel a dalších zařízení při stropu 1PP - viz.popis X 04" 1 |  |  |  | 1 | [14 empty] | VV | 2 | 2 | -1 | 1 | ROZPOCET
| 762 - Konstrukce tesařské | [8 empty] | 0 | [5 empty] | 219.8976 |  | 3.5263 |  | 0 | 2 | D | 1 |  |  |  | ROZPOCET | [9 empty] | 0
39 | K | 762429001 | Montáž zateplení stropu podkladový rošt |  |  | m | 1346.04 | 0 |  | 0 |  |  |  | základní | 0.147 | 197.8679 | 2e-05 | 0.026921 | 0 | 0 | 16 | K | 2 |  |  |  | ROZPOCET |  |  |  | 0 | 0 | 0 | 0 | 0 | 1 | 0 | 16 | 1114765568
|  | rost | "rošt pro vložení TI podlahy půdy" 14*49,05+74*8,91 |  |  |  | 1346.04 | [14 empty] | VV | 2 | 2 | -1 | 1 | ROZPOCET
40 | M | 605110110 | řezivo jehličnaté deskové neopracované střed jakost I |  |  | m3 | 4.35 | 0 |  | 0 |  |  |  | základní | 0 | 0 | 0.55 | 2.3925 | 0 | 0 | 32 | M | 2 |  |  |  | ROZPOCET |  |  |  | 0 | 0 | 0 | 0 | 0 | 1 | 0 | 16 | 1083304714
|  |  | rost*0,08*0,04*1,01 |  |  |  | 4.35 | [14 empty] | VV | 2 | 2 | -1 | 1 | ROZPOCET
41 | K | 762495000 | Spojovací prostředky pro montáž olištování, obložení stropů, střešních podhledů a stěn |  |  | m2 | 53.842 | 0 |  | 0 |  |  |  | základní | 0 | 0 | 0.0002 | 0.010768 | 0 | 0 | 16 | K | 2 |  |  |  | ROZPOCET |  |  |  | 0 | 0 | 0 | 0 | 0 | 1 | 0 | 16 | 339396029
|  |  | rost*0,04 |  |  |  | 53.842 | [14 empty] | VV | 2 | 2 | -1 | 1 | ROZPOCET
42 | K | 762511247 | Podlahové kce podkladové z desek OSB tl 25 mm na sraz šroubovaných |  |  | m2 | 68.938 | 0 |  | 0 |  |  |  | základní | 0.23 | 15.8557 | 0.01571 | 1.083 | 0 | 0 | 16 | K | 2 |  |  |  | ROZPOCET |  |  |  | 0 | 0 | 0 | 0 | 0 | 1 | 0 | 16 | 944490493
|  | osb | "lávka půda"2*(24,03+24,47)*0,6+2*2,045*2,2+2*1,45*0,6 |  |  |  | 68.938 | [14 empty] | VV | 2 | 2 | -1 | 1 | ROZPOCET
43 | K | 762595001 | Spojovací prostředky pro položení dřevěných podlah a zakrytí kanálů |  |  | m2 | 68.938 | 0 |  | 0 |  |  |  | základní | 0 | 0 | 0.00019 | 0.013098 | 0 | 0 | 16 | K | 2 |  |  |  | ROZPOCET |  |  |  | 0 | 0 | 0 | 0 | 0 | 1 | 0 | 16 | 710397138
|  |  | osb |  |  |  | 68.938 | [14 empty] | VV | 2 | 2 | -1 | 1 | ROZPOCET
44 | K | 998762102 | Přesun hmot tonážní pro kce tesařské v objektech v do 12 m |  |  | t | 3.526 | 0 |  | 0 |  |  |  | základní | 1.751 | 6.174 | 0 | 0 | 0 | 0 | 16 | K | 2 |  |  |  | ROZPOCET |  |  |  | 0 | 0 | 0 | 0 | 0 | 1 | 0 | 16 | -1165242970
| 763 - Konstrukce suché výstavby | [8 empty] | 0 | [5 empty] | 227.7389 |  | 2.8525 |  | 0 | 2 | D | 1 |  |  |  | ROZPOCET | [9 empty] | 0
45 | K | 763131411 | SDK podhled desky 1xA 12,5 bez TI dvouvrstvá spodní kce profil CD+UD |  |  | m2 | 203.31 | 0 |  | 0 |  |  |  | základní | 0.968 | 196.8041 | 0.01244 | 2.5292 | 0 | 0 | 16 | K | 2 |  |  |  | ROZPOCET |  |  |  | 0 | 0 | 0 | 0 | 0 | 1 | 0 | 16 | 251773656
|  | sdk_podhl | "podhled 1PP"14,69+14,77+22,19+39,53+25,58+29,78+12,29+16,57+5,71+2,54+13,61+6,05 |  |  |  | 203.31 | [14 empty] | VV | 2 | 2 | -1 | 1 | ROZPOCET
46 | K | 763131752 | Montáž jedné vrstvy tepelné izolace do SDK podhledu |  |  | m2 | 203.31 | 0 |  | 0 |  |  |  | základní | 0.11 | 22.3641 | 0 | 0 | 0 | 0 | 16 | K | 2 |  |  |  | ROZPOCET |  |  |  | 0 | 0 | 0 | 0 | 0 | 1 | 0 | 16 | -705162146
|  |  | sdk_podhl |  |  |  | 203.31 | [14 empty] | VV | 2 | 2 | -1 | 1 | ROZPOCET
47 | M | 631481090 | deska minerální izolační 600x1200 mm tl.50 mm |  |  | m2 | 207.376 | 0 |  | 0 |  |  |  | základní | 0 | 0 | 0.0014 | 0.29033 | 0 | 0 | 32 | M | 2 |  |  |  | ROZPOCET |  |  |  | 0 | 0 | 0 | 0 | 0 | 1 | 0 | 16 | 1139969264
|  |  | sdk_podhl*1,02 |  |  |  | 207.376 | [14 empty] | VV | 2 | 2 | -1 | 1 | ROZPOCET
48 | K | 763761201 | Montáž dřevostaveb osazení dvířek, poklopů, štítových větracích oken |  |  | kus | 2 | 0 |  | 0 |  |  |  | základní | 0.876 | 1.752 | 0 | 0 | 0 | 0 | 16 | K | 2 |  |  |  | ROZPOCET |  |  |  | 0 | 0 | 0 | 0 | 0 | 1 | 0 | 16 | -920718884
|  |  | "dle nového poklopu na půdu - X05" 2 |  |  |  | 2 | [14 empty] | VV | 2 | 2 | -1 | 1 | ROZPOCET
49 | M | 61140607R | poklop na půdu 700x700 mm s min Ud 3,5W/m2K vč.rámu |  |  | kus | 2 | 0 |  | 0 |  |  |  | základní | 0 | 0 | 0.0165 | 0.033 | 0 | 0 | 32 | M | 2 |  |  |  | ROZPOCET |  |  |  | 0 | 0 | 0 | 0 | 0 | 1 | 0 | 16 | -1614921417
|  |  | "X05" 2 |  |  |  | 2 | [14 empty] | VV | 2 | 2 | -1 | 1 | ROZPOCET
50 | K | 998763302 | Přesun hmot tonážní pro sádrokartonové konstrukce v objektech v do 12 m |  |  | t | 2.853 | 0 |  | 0 |  |  |  | základní | 2.39 | 6.8187 | 0 | 0 | 0 | 0 | 16 | K | 2 |  |  |  | ROZPOCET |  |  |  | 0 | 0 | 0 | 0 | 0 | 1 | 0 | 16 | 1745163249
| 764 - Konstrukce klempířské | [8 empty] | 0 | [5 empty] | 121.646 |  | 0.83548 |  | 0.42377 | 2 | D | 1 |  |  |  | ROZPOCET | [9 empty] | 0
51 | K | 764410850 | Demontáž oplechování parapetu rš do 330 mm |  |  | m | 126.413 | 0 |  | 0 |  |  |  | základní | 0.08 | 10.113 | 0 | 0 | 0.00135 | 0.17066 | 16 | K | 2 |  |  |  | ROZPOCET |  |  |  | 0 | 0 | 0 | 0 | 0 | 1 | 0 | 16 | -860340168
|  |  | "dle stávajících parapetů" par |  |  |  | 114.83 | [14 empty] | VV | 2 | 2 | -1 | 0 | ROZPOCET
|  |  | "dle stáv.oplechování římsy" římsa |  |  |  | 11.583 | [14 empty] | VV | 2 | 2 | -1 | 0 | ROZPOCET
52 | K | 764454804 | Demontáž trouby kruhové průměr 200 mm |  |  | m | 58.59 | 0 |  | 0 |  |  |  | základní | 0.08 | 4.6872 | 0 | 0 | 0.00432 | 0.25311 | 16 | K | 2 |  |  |  | ROZPOCET |  |  |  | 0 | 0 | 0 | 0 | 0 | 1 | 0 | 16 | 850066012
|  |  | 0,9*k10 |  |  |  | 58.59 | [14 empty] | VV | 2 | 2 | -1 | 1 | ROZPOCET
53 | K | 764510240 | Oplechování Cu parapetů rš 250 mm včetně rohů |  |  | m | 0.5 | 0 |  | 0 |  |  |  | základní | 0.3 | 0.15 | 0.00156 | 0.00078 | 0 | 0 | 16 | K | 2 |  |  |  | ROZPOCET |  |  |  | 0 | 0 | 0 | 0 | 0 | 1 | 0 | 16 | -449109749
|  |  | "dle tab.klempíř.prvků"1*0,5 |  |  |  | 0.5 | [14 empty] | VV | 2 | 2 | -1 | 1 | ROZPOCET
54 | K | 764510270 | Oplechování Cu parapetů rš 500 mm včetně rohů |  |  | m | 114.8 | 0 |  | 0 |  |  |  | základní | 0.381 | 43.7388 | 0.00311 | 0.35703 | 0 | 0 | 16 | K | 2 |  |  |  | ROZPOCET |  |  |  | 0 | 0 | 0 | 0 | 0 | 1 | 0 | 16 | 1303849619
|  |  | "dle tab.klempíř.prvků"3*1,18+5*0,57+2*1,33+30*0,57+66*1,33+1*0,87 |  |  |  | 114.8 | [14 empty] | VV | 2 | 2 | -1 | 1 | ROZPOCET
55 | K | 764521240 | Oplechování Cu říms rš 250 mm |  |  | m | 108.82 | 0 |  | 0 |  |  |  | základní | 0.188 | 20.4582 | 0.00153 | 0.16649 | 0 | 0 | 16 | K | 2 |  |  |  | ROZPOCET |  |  |  | 0 | 0 | 0 | 0 | 0 | 1 | 0 | 16 | 1689429230
|  |  | "dle tab.klempíř.prvků"108,82 |  |  |  | 108.82 | [14 empty] | VV | 2 | 2 | -1 | 1 | ROZPOCET
56 | K | 764554505 | Odpadní trouby TiZn kruhové průměr 330 mm |  |  | m | 65.1 | 0 |  | 0 |  |  |  | základní | 0.591 | 38.4741 | 0.00478 | 0.31118 | 0 | 0 | 16 | K | 2 |  |  |  | ROZPOCET |  |  |  | 0 | 0 | 0 | 0 | 0 | 1 | 0 | 16 | 243208621
|  | k10 | "dle tab.klempíř.prvků"7*9,3 |  |  |  | 65.1 | [14 empty] | VV | 2 | 2 | -1 | 1 | ROZPOCET
57 | K | 998764102 | Přesun hmot tonážní pro konstrukce klempířské v objektech v do 12 m |  |  | t | 0.835 | 0 |  | 0 |  |  |  | základní | 4.82 | 4.0247 | 0 | 0 | 0 | 0 | 16 | K | 2 |  |  |  | ROZPOCET |  |  |  | 0 | 0 | 0 | 0 | 0 | 1 | 0 | 16 | -325066326
| 767 - Konstrukce zámečnické | [8 empty] | 0 | [5 empty] | 2.395 |  | 0.738 |  | 0 | 2 | D | 1 |  |  |  | ROZPOCET | [9 empty] | 0
58 | K | 76722043R | Demontáž + zpětná montáž zábradlí Z 02 |  |  | kpl | 1 | 0 |  | 0 |  |  |  | základní | 0.955 | 0.955 | 0.5 | 0.5 | 0 | 0 | 16 | K | 2 |  |  |  | ROZPOCET |  |  |  | 0 | 0 | 0 | 0 | 0 | 1 | 0 | 16 | 643919885
|  |  | dle popisu v tab.zámeč.výrobku Z 02 | [18 empty] | P | 2
|  |  | "Z fasáda" 1 |  |  |  | 1 | [14 empty] | VV | 2 | 2 | -1 | 1 | ROZPOCET
59 | K | 76722051R | Demontáž + zpětná montáž mříží Z 03 |  |  | kpl | 2 | 0 |  | 0 |  |  |  | základní | 0.72 | 1.44 | 0.119 | 0.238 | 0 | 0 | 16 | K | 2 |  |  |  | ROZPOCET |  |  |  | 0 | 0 | 0 | 0 | 0 | 1 | 0 | 16 | 102291201
|  |  | dle popisu v tab.zámeč.výrobku Z 03 | [18 empty] | P | 2
|  |  | "V fasáda" 2 |  |  |  | 2 | [14 empty] | VV | 2 | 2 | -1 | 1 | ROZPOCET
| 784 - Dokončovací práce - malby a tapety | [8 empty] | 0 | [5 empty] | 10.7754 |  | 0.02643 |  | 0 | 2 | D | 1 |  |  |  | ROZPOCET | [9 empty] | 0
60 | K | 784211001 | Jednonásobné bílé malby ze směsí za mokra výborně otěruvzdorných v místnostech výšky do 3,80 m |  |  | m2 | 203.31 | 0 |  | 0 |  |  |  | základní | 0.053 | 10.7754 | 0.00013 | 0.02643 | 0 | 0 | 16 | K | 2 |  |  |  | ROZPOCET |  |  |  | 0 | 0 | 0 | 0 | 0 | 1 | 0 | 16 | 1108632435
|  |  | sdk_podhl |  |  |  | 203.31 | [14 empty] | VV | 2 | 2 | -1 | 1 | ROZPOCET