## Pokyny pro vyplnění
Pokyny pro vyplnění
Ve všech listech tohoto souboru můžete měnit pouze buňky s modrým pozadím. Jedná se o tyto údaje : - údaje o firmě - jednotkové ceny položek zadané na maximálně dvě desetinná místa

## Stavba
#RTSROZP# | Položkový rozpočet stavby
| Stavba: |  | 2015/09.3 | Plynofikace Areálu Dobronín
| Objednatel: |  | Armádní Servisní, příspěvková organizace |  |  |  | IČO: | 60460580
|  |  | Podbabská 1589/1 |  |  |  | DIČ: | CZ60460580
|  | 16000 | Praha-Dejvice
| Projektant: |  | TZ pro, s.r.o. |  |  |  | IČO: | 03760588
|  |  | 718 |  |  |  | DIČ: | CZ03760588
|  | 68304 | Drnovice
| Zhotovitel: | [5 empty] | IČO:
DIČ:
Vypracoval:
| Rozpis ceny | [6 empty] | Celkem
HSV | HSV | [6 empty] | 0
PSV | PSV | [6 empty] | 0
MON | MON | [6 empty] | 0
VN | Vedlejší náklady | [6 empty] | 0
ON | Ostatní náklady | [6 empty] | 0
| Celkem | [6 empty] | 0
Rekapitulace daní
| Základ pro sníženou DPH |  |  | 15 | % | 0 |  |  | CZK
| Snížená DPH |  |  | 15 | % | 0 |  |  | CZK
| Základ pro základní DPH |  |  | 21 | % | 0 |  |  | CZK
| Základní DPH |  |  | 21 | % | 0 |  |  | CZK
| Zaokrouhlení |  |  |  |  | 0 |  |  | CZK
| Cena celkem bez DPH |  |  |  |  | 0 |  |  | CZK
| Cena celkem s DPH |  |  |  |  | 0 |  |  | CZK
|  | v |  |  | dne |  | 2017-04-27
|  |  | Za zhotovitele |  |  |  | Za objednatele
Rekapitulace dílčích částí
#CASTI>> | Číslo | Název |  |  | Základ pro sníženou DPH | Základ pro základní DPH | DPH celkem | Cena celkem | %
1 | Stavba |  |  |  | 0 | 0 | 0 | 0
2 | ON 1 | Ostatní a vedlejší náklady za celou stavbu |  |  | 0 | 0 | 0 | 0
3 | ON1 | Ostatní a vedlejší náklady za celou stavbu |  |  | 0 | 0 | 0 | 0
2 | SO 01 | Budova č. 3 Dílny a garáže |  |  | 0 | 0 | 0 | 0
3 | D.1.4.1 | Vytápění - Technologie |  |  | 0 | 0 | 0 | 0
3 | D.1.4.1 | Vytápění - TRV |  |  | 0 | 0 | 0 | 0
3 | D.1.4.2 | Vnitřní rozvod plynu |  |  | 0 | 0 | 0 | 0
3 | D.1.4.3 | MaR |  |  | 0 | 0 | 0 | 0
2 | SO 02 | Budova č. 4 Bývalá kuchyně |  |  | 0 | 0 | 0 | 0
3 | D.1.4.1 | Vytápění - Technologie |  |  | 0 | 0 | 0 | 0
3 | D.1.4.1 | Vytápění - TRV |  |  | 0 | 0 | 0 | 0
3 | D.1.4.2 | Vnitřní rozvod plynu |  |  | 0 | 0 | 0 | 0
3 | D.1.4.3 | MaR |  |  | 0 | 0 | 0 | 0
2 | SO 03 | Budova č. 5 VHJ a sklady |  |  | 0 | 0 | 0 | 0
3 | D.1.1 | Architektonicko - stavební řešení |  |  | 0 | 0 | 0 | 0
3 | D.1.4.1 | Vytápění - Technologie |  |  | 0 | 0 | 0 | 0
3 | D.1.4.1 | Vytápění - TRV |  |  | 0 | 0 | 0 | 0
3 | D.1.4.2 | Vnitřní rozvod plynu |  |  | 0 | 0 | 0 | 0
3 | D.1.4.3 | MaR |  |  | 0 | 0 | 0 | 0
2 | SO 04 | Budova č. 6 Štáb a PS 0630 Dobronín |  |  | 0 | 0 | 0 | 0
3 | D.1.4.1 | Vytápění - Technologie |  |  | 0 | 0 | 0 | 0
3 | D.1.4.1 | Vytápění - TRV |  |  | 0 | 0 | 0 | 0
3 | D.1.4.2 | Vnitřní rozvod plynu |  |  | 0 | 0 | 0 | 0
3 | D.1.4.3 | MaR |  |  | 0 | 0 | 0 | 0
2 | SO 05 | Budova č. 7 VP |  |  | 0 | 0 | 0 | 0
3 | D.1.4.1 | Propojovací rozvody v objektu |  |  | 0 | 0 | 0 | 0
3 | D.1.4.1 | Vytápění - Technologie |  |  | 0 | 0 | 0 | 0
3 | D.1.4.2 | Vnitřní rozvod plynu |  |  | 0 | 0 | 0 | 0
3 | D.1.4.3 | MaR |  |  | 0 | 0 | 0 | 0
3 | D.1.4.4 | Vytápění - TRV |  |  | 0 | 0 | 0 | 0
2 | SO 06 | Budova č. 8 Štáb |  |  | 0 | 0 | 0 | 0
3 | D.1.4.1 | Vytápění - Technologie |  |  | 0 | 0 | 0 | 0
3 | D.1.4.1 | Vytápění - TRV |  |  | 0 | 0 | 0 | 0
3 | D.1.4.2 | Vnitřní rozvod plynu |  |  | 0 | 0 | 0 | 0
3 | D.1.4.3 | MaR |  |  | 0 | 0 | 0 | 0
2 | SO 07 | Budova č. 10 Dílny a PS 0630 Dobronín |  |  | 0 | 0 | 0 | 0
3 | D.1.4.1 | Vytápění - Technologie |  |  | 0 | 0 | 0 | 0
3 | D.1.4.1 | Vytápění - TRV |  |  | 0 | 0 | 0 | 0
3 | D.1.4.2 | Vnitřní rozvod plynu |  |  | 0 | 0 | 0 | 0
3 | D.1.4.3 | MaR |  |  | 0 | 0 | 0 | 0
2 | SO 08 | Budova č. 11 Tělocvična |  |  | 0 | 0 | 0 | 0
3 | D.1.4.1 | Vytápění - Technologie |  |  | 0 | 0 | 0 | 0
3 | D.1.4.1 | Vytápění - TRV |  |  | 0 | 0 | 0 | 0
3 | D.1.4.2 | Vnitřní rozvod plynu |  |  | 0 | 0 | 0 | 0
3 | D.1.4.3 | MaR |  |  | 0 | 0 | 0 | 0
2 | SO 09 | Budova č. 21 Hlavní vstup |  |  | 0 | 0 | 0 | 0
3 | D.1.4.1 | Vytápění - Technologie |  |  | 0 | 0 | 0 | 0
3 | D.1.4.1 | Vytápění - TRV |  |  | 0 | 0 | 0 | 0
3 | D.1.4.2 | Vnitřní rozvod plynu |  |  | 0 | 0 | 0 | 0
3 | D.1.4.3 | MaR |  |  | 0 | 0 | 0 | 0
2 | IO 01 | Areálový rozvod plynu |  |  | 0 | 0 | 0 | 0
3 | 001 | Areálový rozvod STL plynu |  |  | 0 | 0 | 0 | 0
2 | IO 02 | Rozvod chrániček a umístění kabelových komor AKIS |  |  | 0 | 0 | 0 | 0
3 | 001 | Rozvod chrániček a kabelové komory |  |  | 0 | 0 | 0 | 0
| Celkem za stavbu |  |  |  | 0 | 0 | 0 | 0 | 0
Rekapitulace dílů
| Číslo | Název |  |  | Typ dílu |  |  | Celkem | %
| 1 | Zemní práce |  |  | HSV |  |  | 0
| 2 | Základy a zvláštní zakládání |  |  | HSV |  |  | 0
| 3 | Svislé a kompletní konstrukce |  |  | HSV |  |  | 0
| 4 | Vodorovné konstrukce |  |  | HSV |  |  | 0
| 5 | Komunikace |  |  | HSV |  |  | 0
| 6 | Úpravy povrchu,podlahy |  |  | HSV |  |  | 0
| 61 | Upravy povrchů vnitřní |  |  | HSV |  |  | 0
| 62 | Úpravy povrchů vnější |  |  | HSV |  |  | 0
| 8 | Trubní vedení |  |  | HSV |  |  | 0
| 9 | Ostatní konstrukce, bourání |  |  | HSV |  |  | 0
| 91 | Doplňující práce na komunikaci |  |  | HSV |  |  | 0
| 94 | Lešení a stavební výtahy |  |  | HSV |  |  | 0
| 95 | Dokončovací konstrukce na pozemních stavbách |  |  | HSV |  |  | 0
| 97 | Prorážení otvorů |  |  | HSV |  |  | 0
| 99 | Staveništní přesun hmot |  |  | HSV |  |  | 0
| 713 | Izolace tepelné |  |  | PSV |  |  | 0
| 721 | Vnitřní kanalizace |  |  | PSV |  |  | 0
| 722 | Vnitřní vodovod |  |  | PSV |  |  | 0
| 723 | Vnitřní plynovod |  |  | PSV |  |  | 0
| 725 | Zařizovací předměty |  |  | PSV |  |  | 0
| 731 | Kotelny |  |  | PSV |  |  | 0
| 732 | Strojovny |  |  | PSV |  |  | 0
| 733 | Rozvod potrubí |  |  | PSV |  |  | 0
| 734 | Armatury |  |  | PSV |  |  | 0
| 735 | Otopná tělesa |  |  | PSV |  |  | 0
| 764 | Konstrukce klempířské |  |  | PSV |  |  | 0
| 767 | Konstrukce zámečnické |  |  | PSV |  |  | 0
| 783 | Nátěry |  |  | PSV |  |  | 0
| 784 | Malby |  |  | PSV |  |  | 0
| 799 | Ostatní |  |  | PSV |  |  | 0
| 820 | Rozvaděč - RA1 |  |  | PSV |  |  | 0
| 821 | ŘS a periferie |  |  | PSV |  |  | 0
| 822 | Rozvaděč - RM1 |  |  | PSV |  |  | 0
| 823 | Montážní materiál a práce |  |  | PSV |  |  | 0
| 825 | Napájení plynoměru - Rozvaděč RM1 |  |  | PSV |  |  | 0
| 826 | Napájení plynoměru - Kabeláž a trasy |  |  | PSV |  |  | 0
| HZS | Hodinové zúčtovací sazby |  |  | PSV |  |  | 0
| M46 | Zemní práce při montážích |  |  | MON |  |  | 0
| D96 | Přesuny suti a vybouraných hmot |  |  | PSU |  |  | 0
| VN | Vedlejší náklady |  |  | VN |  |  | 0
| 824 | Služby |  |  | ON |  |  | 0
| ON | Ostatní náklady |  |  | ON |  |  | 0
| Cena celkem | [6 empty] | 0 | 0
Note on D11: Název
Note on I11: IČO
Note on D12: Ulice
Note on I12: DIČ
Note on C13: PSČ
Note on D13: Ulice

## VzorPolozky (hidden)
Položkový rozpočet
S:
O:
R:

## ON 1 ON1 Naklady
Položkový rozpočet | [25 empty] | #TypZaznamu#
S: | 2015/09.3 | Plynofikace Areálu Dobronín | [23 empty] | STA
O: | ON 1 | Ostatní a vedlejší náklady za celou stavbu | [20 empty] | NAK |  |  | OBJ
R: | ON1 | Ostatní a vedlejší náklady za celou stavbu | [23 empty] | ROZ
P.č. | Číslo položky | Název položky | MJ | množství | cena / MJ | Celkem | Dodávka | Dodávka celk. | Montáž | Montáž celk. | DPH | cena s DPH | hmotnost / MJ | hmotnost celk.(t) | dem. hmotnost / MJ | dem. hmotnost celk.(t) | Ceník | Cen. soustava / platnost | Cenová úroveň | Nhod / MJ | Nhod celk. | Dodavatel
Díl: | VN | Vedlejší náklady |  |  |  | 0 |  | 0 |  | 0 |  | 0 |  | 0 |  | 0 |  |  |  |  | 0 |  |  |  |  | DIL
1 | 005121 R | Zařízení staveniště | Soubor | 1 |  | 0 |  | 0 |  | 0 | 21 | 0 | 0 | 0 | 0 | 0 |  | RTS 17/ I | Indiv | 0 | 0 |  |  |  |  | POL99_8
|  | Veškeré náklady spojené s vybudováním, provozem a odstraněním zařízení staveniště. | [23 empty] | POP
2 | 1000T | Ztížené výrobní podmínky | Soubor | 1 |  | 0 |  | 0 |  | 0 | 21 | 0 | 0 | 0 | 0 | 0 |  | Vlastní | Indiv | 0 | 0 |  |  |  |  | POL99_8
3 | 1001T | Mimostaveništní doprava | Soubor | 1 |  | 0 |  | 0 |  | 0 | 21 | 0 | 0 | 0 | 0 | 0 |  | Vlastní | Indiv | 0 | 0 |  |  |  |  | POL99_8
4 | 1005T | Kompletační činnost (IČD) | Soubor | 1 |  | 0 |  | 0 |  | 0 | 21 | 0 | 0 | 0 | 0 | 0 |  | Vlastní | Indiv | 0 | 0 |  |  |  |  | POL99_8
[24 empty] | 15 | 21
| Celkem |  |  |  |  | 0 | [17 empty] | 0 | 0 | SUM
Poznámky uchazeče k zadání
POPUZIV
END

## SO 01 D.1.4.1 Pol
Položkový rozpočet | [25 empty] | #TypZaznamu#
S: | 2015/09.3 | Plynofikace Areálu Dobronín | [23 empty] | STA
O: | SO 01 | Budova č. 3 Dílny a garáže | [20 empty] | STA |  |  | OBJ
R: | D.1.4.1 | Vytápění - TRV | [23 empty] | ROZ
P.č. | Číslo položky | Název položky | MJ | množství | cena / MJ | Celkem | Dodávka | Dodávka celk. | Montáž | Montáž celk. | DPH | cena s DPH | hmotnost / MJ | hmotnost celk.(t) | dem. hmotnost / MJ | dem. hmotnost celk.(t) | Ceník | Cen. soustava / platnost | Cenová úroveň | Nhod / MJ | Nhod celk. | Dodavatel
Díl: | 735 | Otopná tělesa |  |  |  | 0 |  | 0 |  | 0 |  | 0 |  | 0 |  | 0.01 |  |  |  |  | 12.38 |  |  |  |  | DIL
1 | 734209113R00 | Montáž armatur závitových,se 2závity, G 1/2 | kus | 16 |  | 0 |  | 0 |  | 0 | 21 | 0 | 0 | 0 | 0 | 0 |  | RTS 17/ I | Kalkul | 0.165 | 2.64 |  |  |  |  | POL1_
2 | 734200821R00 | Demontáž armatur se 2závity do G 1/2 | kus | 16 |  | 0 |  | 0 |  | 0 | 21 | 0 | 9e-05 | 0 | 0.00045 | 0.01 |  | RTS 17/ I | Kalkul | 0.166 | 2.66 |  |  |  |  | POL1_
3 | 735000912R00 | Oprava-vyregulování ventilů s termost.ovládáním | kus | 8 |  | 0 |  | 0 |  | 0 | 21 | 0 | 0 | 0 | 0 | 0 |  | RTS 17/ I | Kalkul | 0.268 | 2.14 |  |  |  |  | POL1_
4 | 735191903R00 | Propláchnutí otopných těles ocel., nebo Al | m2 | 45 |  | 0 |  | 0 |  | 0 | 21 | 0 | 0 | 0 | 0 | 0 |  | RTS 17/ I | Kalkul | 0.026 | 1.17 |  |  |  |  | POL1_
5 | 735191910R00 | Napuštění vody do otopného systému - bez kotle | m2 | 45 |  | 0 |  | 0 |  | 0 | 21 | 0 | 0 | 0 | 0 | 0 |  | RTS 17/ I | Kalkul | 0.031 | 1.4 |  |  |  |  | POL1_
6 | 735494811R00 | Vypuštění vody z otopných těles | m2 | 45 |  | 0 |  | 0 |  | 0 | 21 | 0 | 0 | 0 | 0 | 0 |  | RTS 17/ I | Kalkul | 0.052 | 2.34 |  |  |  |  | POL1_
7 | 734.1011465 | Hlavice termostatická, připojení M30x1,5, kapalinové čidlo, standartní, rozsah 0-28°C | kus | 8 |  | 0 |  | 0 |  | 0 | 21 | 0 | 0.00026 | 0 | 0 | 0 |  | Vlastní | Indiv | 0 | 0 |  |  |  |  | POL3_
8 | 734.1091162 | Šroubení radiátorové, uzavírací, DN15, přímé, vnitřní závit, poniklovaný bronz | kus | 8 |  | 0 |  | 0 |  | 0 | 21 | 0 | 9e-05 | 0 | 0 | 0 |  | Vlastní | Indiv | 0 | 0 |  |  |  |  | POL3_
9 | 734.1185164 | Ventil radiátorový, termostatický, DN15, přímý, s nastavením kv, zkrácená stavební délka dle ČSN, pro hlavice s připojením M30x1,5, poniklovaný bronz | kus | 8 |  | 0 |  | 0 |  | 0 | 21 | 0 | 0.0002 | 0 | 0 | 0 |  | Vlastní | Indiv | 0 | 0 |  |  |  |  | POL3_
10 | 998735101R00 | Přesun hmot pro otopná tělesa, výšky do 6 m | t | 0.00584 |  | 0 |  | 0 |  | 0 | 21 | 0 | 0 | 0 | 0 | 0 |  | RTS 17/ I | Kalkul | 3.075 | 0.02 |  |  |  |  | POL7_
11 | 998735193R00 | Příplatek zvětšený přesun, otopná tělesa do 500 m | t | 0.00584 |  | 0 |  | 0 |  | 0 | 21 | 0 | 0 | 0 | 0 | 0 |  | RTS 17/ I | Kalkul | 0.881 | 0.01 |  |  |  |  | POL7_
Díl: | 783 | Nátěry |  |  |  | 0 |  | 0 |  | 0 |  | 0 |  | 0 |  | 0 |  |  |  |  | 0.45 |  |  |  |  | DIL
12 | 783424240R00 | Nátěr syntet. potrubí do DN 50 mm Z+1x +1x email, včetně nátěru upravovaných úseků | m | 5 |  | 0 |  | 0 |  | 0 | 21 | 0 | 7e-05 | 0 | 0 | 0 |  | RTS 17/ I | Indiv | 0.089 | 0.45 |  |  |  |  | POL1_
Díl: | HZS | Hodinové zúčtovací sazby |  |  |  | 0 |  | 0 |  | 0 |  | 0 |  | 0 |  | 0 |  |  |  |  | 72 |  |  |  |  | DIL
13 | 904 R02 | Hzs-zkousky v ramci montaz.praci, Topná zkouška | h | 72 |  | 0 |  | 0 |  | 0 | 21 | 0 | 0 | 0 | 0 | 0 | Prav.M | RTS 17/ I | Kalkul | 1 | 72 |  |  |  |  | POL10_
Díl: | D96 | Přesuny suti a vybouraných hmot |  |  |  | 0 |  | 0 |  | 0 |  | 0 |  | 0 |  | 0 |  |  |  |  | 0 |  |  |  |  | DIL
14 | 979087212R00 | Nakládání suti na dopravní prostředky | t | 0.0072 |  | 0 |  | 0 |  | 0 | 21 | 0 | 0 | 0 | 0 | 0 |  | RTS 17/ I | Indiv | 0.099 | 0 |  |  |  |  | POL8_
15 | 979081111R00 | Odvoz suti a vybour. hmot na skládku do 1 km | t | 0.0072 |  | 0 |  | 0 |  | 0 | 21 | 0 | 0 | 0 | 0 | 0 |  | RTS 17/ I | Kalkul | 0.49 | 0 |  |  |  |  | POL8_
|  | Včetně naložení na dopravní prostředek a složení na skládku, bez poplatku za skládku. | [23 empty] | POP
16 | 979081121R00 | Příplatek k odvozu za každý další 1 km | t | 0.144 |  | 0 |  | 0 |  | 0 | 21 | 0 | 0 | 0 | 0 | 0 |  | RTS 17/ I | Kalkul | 0 | 0 |  |  |  |  | POL8_
[24 empty] | 15 | 21
| Celkem |  |  |  |  | 0 | [17 empty] | 0 | 0 | SUM
Poznámky uchazeče k zadání
POPUZIV
END

## SO 01 D.1.4.1 P1
Položkový rozpočet | [25 empty] | #TypZaznamu#
S: | 2015/09.3 | Plynofikace Areálu Dobronín | [23 empty] | STA
O: | SO 01 | Budova č. 3 Dílny a garáže | [20 empty] | STA |  |  | OBJ
R: | D.1.4.1 | Vytápění - Technologie | [23 empty] | ROZ
P.č. | Číslo položky | Název položky | MJ | množství | cena / MJ | Celkem | Dodávka | Dodávka celk. | Montáž | Montáž celk. | DPH | cena s DPH | hmotnost / MJ | hmotnost celk.(t) | dem. hmotnost / MJ | dem. hmotnost celk.(t) | Ceník | Cen. soustava / platnost | Cenová úroveň | Nhod / MJ | Nhod celk. | Dodavatel
Díl: | 3 | Svislé a kompletní konstrukce |  |  |  | 0 |  | 0 |  | 0 |  | 0 |  | 2.27 |  | 0 |  |  |  |  | 8.17 |  |  |  |  | DIL
1 | 340238212E00 | Zazdívka otvorů pl. do 0,25m2,cihlami tl.zdi nad 10 cm | ks | 8 |  | 0 |  | 0 |  | 0 | 21 | 0 | 0.2836 | 2.27 | 0 | 0 |  | Vlastní | Indiv | 1.021 | 8.17 |  |  |  |  | POL1_
Díl: | 61 | Upravy povrchů vnitřní |  |  |  | 0 |  | 0 |  | 0 |  | 0 |  | 0.65 |  | 0 |  |  |  |  | 10.11 |  |  |  |  | DIL
2 | 612403399R00 | Hrubá výplň rýh ve stěnách maltou | m2 | 2 |  | 0 |  | 0 |  | 0 | 21 | 0 | 0.10712 | 0.21 | 0 | 0 |  | RTS 17/ I | Indiv | 0.69998 | 1.4 |  |  |  |  | POL1_
3 | 612421331R00 | Oprava vápen.omítek stěn do 30 % pl. - štukových | m2 | 26 |  | 0 |  | 0 |  | 0 | 21 | 0 | 0.01694 | 0.44 | 0 | 0 |  | RTS 17/ I | Indiv | 0.33481 | 8.71 |  |  |  |  | POL1_
|  | Včetně pomocného pracovního lešení o výšce podlahy do 1900 mm a pro zatížení do 1,5 kPa. | [23 empty] | POP
Díl: | 95 | Dokončovací konstrukce na pozemních stavbách |  |  |  | 0 |  | 0 |  | 0 |  | 0 |  | 0 |  | 0 |  |  |  |  | 6.16 |  |  |  |  | DIL
4 | 952901111R00 | Vyčištění budov o výšce podlaží do 4 m | m2 | 20 |  | 0 |  | 0 |  | 0 | 21 | 0 | 4e-05 | 0 | 0 | 0 |  | RTS 17/ I | Indiv | 0.308 | 6.16 |  |  |  |  | POL1_
Díl: | 97 | Prorážení otvorů |  |  |  | 0 |  | 0 |  | 0 |  | 0 |  | 0.01 |  | 14.66 |  |  |  |  | 42.21 |  |  |  |  | DIL
5 | 978013141R00 | Otlučení omítek vnitřních stěn v rozsahu do 30 % | m2 | 26 |  | 0 |  | 0 |  | 0 | 21 | 0 | 0 | 0 | 0.01 | 0.26 |  | RTS 17/ I | Kalkul | 0.08 | 2.08 |  |  |  |  | POL1_
6 | 971033541E00 | Vybourání otv. zeď cihel. pl. do 0,25m2, tl. do 30 cm, MVC | ks | 8 |  | 0 |  | 0 |  | 0 | 21 | 0 | 0.00182 | 0.01 | 1.8 | 14.4 |  | Vlastní | Indiv | 5.016 | 40.13 |  |  |  |  | POL1_
|  | Včetně pomocného lešení o výšce podlahy do 1900 mm a pro zatížení do 1,5 kPa (150 kg/m2). | [23 empty] | POP
Díl: | 99 | Staveništní přesun hmot |  |  |  | 0 |  | 0 |  | 0 |  | 0 |  | 0 |  | 0 |  |  |  |  | 2.5 |  |  |  |  | DIL
7 | 998011001R00 | Přesun hmot pro budovy zděné výšky do 6 m | t | 2.9388 |  | 0 |  | 0 |  | 0 | 21 | 0 | 0 | 0 | 0 | 0 |  | RTS 17/ I | Indiv | 0.852 | 2.5 |  |  |  |  | POL7_
8 | 998011015R00 | Přesun hmot, budovy zděné, příplatek do 1 km | t | 2.9388 |  | 0 |  | 0 |  | 0 | 21 | 0 | 0 | 0 | 0 | 0 |  | RTS 17/ I | Indiv | 0 | 0 |  |  |  |  | POL7_
Díl: | 713 | Izolace tepelné |  |  |  | 0 |  | 0 |  | 0 |  | 0 |  | 0.01 |  | 0 |  |  |  |  | 2.97 |  |  |  |  | DIL
9 | 722182001R00 | Montáž izolačních skruží na potrubí přímé do DN 25 | m | 36 |  | 0 |  | 0 |  | 0 | 21 | 0 | 0 | 0 | 0 | 0 |  | RTS 17/ I | Indiv | 0.082 | 2.95 |  |  |  |  | POL1_
10 | 283233621E | Páska lepicí 5 cm x 50 m AL fólie | kus | 1 |  | 0 |  | 0 |  | 0 | 21 | 0 | 0 | 0 | 0 | 0 |  | Vlastní | RTS 13/ II | 0 | 0 |  |  |  |  | POL3_
11 | 63154531E | Pouzdro potrubní izolační, 28/30 mm, kamenná vlna s Al fólií se skelnou mřížkou na povrchu | m | 6 |  | 0 |  | 0 |  | 0 | 21 | 0 | 0.00029 | 0 | 0 | 0 |  | Vlastní | RTS 13/ II | 0 | 0 |  |  |  |  | POL3_
12 | 63154532E | Pouzdro potrubní izolační 35/30 mm, kamenná vlna s Al fólií se skelnou mřížkou na povrchu | m | 30 |  | 0 |  | 0 |  | 0 | 21 | 0 | 0.00032 | 0.01 | 0 | 0 |  | Vlastní | RTS 13/ II | 0 | 0 |  |  |  |  | POL3_
13 | 998713101R00 | Přesun hmot pro izolace tepelné, výšky do 6 m | t | 0.01134 |  | 0 |  | 0 |  | 0 | 21 | 0 | 0 | 0 | 0 | 0 |  | RTS 17/ I | Kalkul | 1.74 | 0.02 |  |  |  |  | POL7_
14 | 998713193R00 | Příplatek zvětš. přesun, izolace tepelné do 500 m | t | 0.01134 |  | 0 |  | 0 |  | 0 | 21 | 0 | 0 | 0 | 0 | 0 |  | RTS 17/ I | Kalkul | 0 | 0 |  |  |  |  | POL7_
Díl: | 721 | Vnitřní kanalizace |  |  |  | 0 |  | 0 |  | 0 |  | 0 |  | 0.01 |  | 0 |  |  |  |  | 2.76 |  |  |  |  | DIL
15 | 721176101R00 | Potrubí HT připojovací D 32 x 1,8 mm | m | 8 |  | 0 |  | 0 |  | 0 | 21 | 0 | 0.00034 | 0 | 0 | 0 |  | RTS 17/ I | Kalkul | 0.32 | 2.56 |  |  |  |  | POL1_
|  | Potrubí včetně tvarovek. Bez zednických výpomocí. | [23 empty] | POP
16 | 725334301RT1 | Nálevka se sifonem PP, DN 32, pro úkapy z PV a odvod kondenzátu z kotle, rozměry 78x55 mm,výška 100 mm | kus | 1 |  | 0 |  | 0 |  | 0 | 21 | 0 | 9e-05 | 0 | 0 | 0 |  | RTS 17/ I | Kalkul | 0.18 | 0.18 |  |  |  |  | POL1_
17 | 733.0004E04 | Úprava napojovacího místa na stávající kanalizaci | soubor | 1 |  | 0 |  | 0 |  | 0 | 21 | 0 | 0.005 | 0.01 | 0 | 0 |  | Vlastní | Indiv | 0 | 0 |  |  |  |  | POL1_
18 | 998721101R00 | Přesun hmot pro vnitřní kanalizaci, výšky do 6 m | t | 0.00781 |  | 0 |  | 0 |  | 0 | 21 | 0 | 0 | 0 | 0 | 0 |  | RTS 17/ I | Kalkul | 1.47 | 0.01 |  |  |  |  | POL7_
19 | 998721193R00 | Příplatek zvětš. přesun, vnitřní kanaliz. do 500 m | t | 0.00781 |  | 0 |  | 0 |  | 0 | 21 | 0 | 0 | 0 | 0 | 0 |  | RTS 17/ I | Kalkul | 0.811 | 0.01 |  |  |  |  | POL7_
Díl: | 722 | Vnitřní vodovod |  |  |  | 0 |  | 0 |  | 0 |  | 0 |  | 0.09 |  | 0 |  |  |  |  | 17.75 |  |  |  |  | DIL
20 | 722170801R00 | Demontáž rozvodů vody z plastů do D 32 | m | 4 |  | 0 |  | 0 |  | 0 | 21 | 0 | 0 | 0 | 0.00028 | 0 |  | RTS 17/ I | Kalkul | 0.052 | 0.21 |  |  |  |  | POL1_
21 | 722220861R00 | Demontáž armatur s dvěma závity G 3/4 | kus | 6 |  | 0 |  | 0 |  | 0 | 21 | 0 | 0 | 0 | 0.00053 | 0 |  | RTS 17/ I | Kalkul | 0.062 | 0.37 |  |  |  |  | POL1_
22 | 722229101R00 | Montáž vodovodních armatur,1závit, G 1/2 | kus | 1 |  | 0 |  | 0 |  | 0 | 21 | 0 | 4e-05 | 0 | 0 | 0 |  | RTS 17/ I | Kalkul | 0.145 | 0.15 |  |  |  |  | POL1_
23 | 722239101R00 | Montáž vodovodních armatur 2závity, G 1/2 | kus | 5 |  | 0 |  | 0 |  | 0 | 21 | 0 | 0 | 0 | 0 | 0 |  | RTS 17/ I | Kalkul | 0.165 | 0.83 |  |  |  |  | POL1_
24 | 722280106R00 | Tlaková zkouška vodovodního potrubí DN 32 | m | 20 |  | 0 |  | 0 |  | 0 | 21 | 0 | 0 | 0 | 0 | 0 |  | RTS 17/ I | Kalkul | 0.029 | 0.58 |  |  |  |  | POL1_
|  | Včetně dodávky vody, uzavření a zabezpečení konců potrubí. | [23 empty] | POP
25 | 722290234R00 | Proplach a dezinfekce vodovod.potrubí DN 80 | m | 20 |  | 0 |  | 0 |  | 0 | 21 | 0 | 1e-05 | 0 | 0 | 0 |  | RTS 17/ I | Kalkul | 0.062 | 1.24 |  |  |  |  | POL1_
|  | Včetně dodání desinfekčního prostředku. | [23 empty] | POP
26 | 722172311E00 | Potrubí z PPR, PN 16, D 20x2,8 mm | m | 20 |  | 0 |  | 0 |  | 0 | 21 | 0 | 0.00399 | 0.08 | 0 | 0 |  | Vlastní | Kalkul | 0.5429 | 10.86 |  |  |  |  | POL1_
|  | Potrubí včetně tvarovek a zednických výpomocí. | [23 empty] | POP
|  | Včetně pomocného lešení o výšce podlahy do 1900 mm a pro zatížení do 1,5 kPa. | [23 empty] | POP
27 | 722181212EN7 | Izolace návleková, polyuretanová, tl. stěny 9 mm, vnitřní průměr 22 mm | m | 11 |  | 0 |  | 0 |  | 0 | 21 | 0 | 3e-05 | 0 | 0 | 0 |  | Vlastní | Kalkul | 0.129 | 1.42 |  |  |  |  | POL1_
|  | V položce je kalkulována dodávka izolační trubice, spon a lepicí pásky. | [23 empty] | POP
28 | 722181214EN7 | Izolace návleková, polyuretanová, tl. stěny 20 mm, vnitřní průměr 22 mm | m | 9 |  | 0 |  | 0 |  | 0 | 21 | 0 | 5e-05 | 0 | 0 | 0 |  | Vlastní | Kalkul | 0.129 | 1.16 |  |  |  |  | POL1_
|  | V položce je kalkulována dodávka izolační trubice, spon a lepicí pásky. | [23 empty] | POP
29 | 722264312E00 | Vodoměr bytový SV, DN 15x110 mm, Qn 1,5 | kus | 2 |  | 0 |  | 0 |  | 0 | 21 | 0 | 0.00214 | 0 | 0 | 0 |  | Vlastní | Kalkul | 0.372 | 0.74 |  |  |  |  | POL1_
30 | 5511353201EN | Kohout kulový pro SV a TV, 1/2" zelená páčka | kus | 4 |  | 0 |  | 0 |  | 0 | 21 | 0 | 0.0018 | 0.01 | 0 | 0 |  | Vlastní | RTS 13/ II | 0 | 0 |  |  |  |  | POL3_
31 | 5511356971EN | Kohout kulový vypouštěcí 1/2" | kus | 1 |  | 0 |  | 0 |  | 0 | 21 | 0 | 0.00019 | 0 | 0 | 0 |  | Vlastní | RTS 13/ II | 0 | 0 |  |  |  |  | POL3_
32 | 551135731EN | Klapka zpětná, pro SV, 1/2" | kus | 1 |  | 0 |  | 0 |  | 0 | 21 | 0 | 0.00015 | 0 | 0 | 0 |  | Vlastní | RTS 13/ II | 0 | 0 |  |  |  |  | POL3_
33 | 998722101R00 | Přesun hmot pro vnitřní vodovod, výšky do 6 m | t | 0.09264 |  | 0 |  | 0 |  | 0 | 21 | 0 | 0 | 0 | 0 | 0 |  | RTS 17/ I | Kalkul | 1.327 | 0.12 |  |  |  |  | POL7_
34 | 998722193R00 | Příplatek zvětš. přesun, vnitřní vodovod do 500 m | t | 0.09264 |  | 0 |  | 0 |  | 0 | 21 | 0 | 0 | 0 | 0 | 0 |  | RTS 17/ I | Kalkul | 0.725 | 0.07 |  |  |  |  | POL7_
Díl: | 725 | Zařizovací předměty |  |  |  | 0 |  | 0 |  | 0 |  | 0 |  | 0 |  | 0.69 |  |  |  |  | 8.5 |  |  |  |  | DIL
35 | 725249103R00 | Zpětná montáž sprchových koutů | soubor | 1 |  | 0 |  | 0 |  | 0 | 21 | 0 | 0.00017 | 0 | 0 | 0 |  | RTS 17/ I | Kalkul | 2.9 | 2.9 |  |  |  |  | POL1_
36 | 725530826R00 | Demontáž, zásobník elektrický akumulační do 800 l | soubor | 1 |  | 0 |  | 0 |  | 0 | 21 | 0 | 0 | 0 | 0.69347 | 0.69 |  | RTS 17/ I | Kalkul | 2.699 | 2.7 |  |  |  |  | POL1_
37 | 725249103E01 | Demontáž sprchových koutů | soubor | 1 |  | 0 |  | 0 |  | 0 | 21 | 0 | 0.00017 | 0 | 0 | 0 |  | Vlastní | Kalkul | 2.9 | 2.9 |  |  |  |  | POL1_
38 | 998725101R00 | Přesun hmot pro zařizovací předměty, výšky do 6 m | t | 0.00034 |  | 0 |  | 0 |  | 0 | 21 | 0 | 0 | 0 | 0 | 0 |  | RTS 17/ I | Kalkul | 1.517 | 0 |  |  |  |  | POL7_
Díl: | 731 | Kotelny |  |  |  | 0 |  | 0 |  | 0 |  | 0 |  | 0.07 |  | 0.23 |  |  |  |  | 11.75 |  |  |  |  | DIL
39 | 731249322R00 | Montáž závěsných kotlů turbo s TUV, odkouření | soubor | 1 |  | 0 |  | 0 |  | 0 | 21 | 0 | 0.00074 | 0 | 0 | 0 |  | RTS 17/ I | Kalkul | 9.111 | 9.11 |  |  |  |  | POL1_
40 | 731341130R00 | Hadice napouštěcí pryžové D 16/23 | m | 5 |  | 0 |  | 0 |  | 0 | 21 | 0 | 0.00037 | 0 | 0 | 0 |  | RTS 17/ I | Indiv | 0.031 | 0.16 |  |  |  |  | POL1_
41 | 731.0001E01 | Montáž systémového odkouření a přívodu vzduchu | soubor | 1 |  | 0 |  | 0 |  | 0 | 21 | 0 | 0.01 | 0.01 | 0 | 0 |  | Vlastní | Indiv | 0 | 0 |  |  |  |  | POL1_
42 | 731.0002E02 | Uvedení plynového kotle do provozu servisním technikem | soubor | 1 |  | 0 |  | 0 |  | 0 | 21 | 0 | 0 | 0 | 0 | 0 |  | Vlastní | Indiv | 0 | 0 |  |  |  |  | POL1_
43 | 731200823E00 | Demontáž elektrokotle, do 25 kW | kus | 1 |  | 0 |  | 0 |  | 0 | 21 | 0 | 0.0002 | 0 | 0.22625 | 0.23 |  | Vlastní | Kalkul | 1.545 | 1.55 |  |  |  |  | POL1_
44 | 731.27060LA | Hlavice pro připojení odkouření na kotel, koaxiální 60/100, přímá, s měřícím otvorem | ks | 1 |  | 0 |  | 0 |  | 0 | 21 | 0 | 0.0002 | 0 | 0 | 0 |  | Vlastní | Indiv | 0 | 0 |  |  |  |  | POL3_
45 | 731.73518LA | Venkovní ekvitermní čidlo teploty | ks | 1 |  | 0 |  | 0 |  | 0 | 21 | 0 | 0.0001 | 0 | 0 | 0 |  | Vlastní | Kalkul | 0 | 0 |  |  |  |  | POL3_
46 | 731.BPT5700654 | Inteligentní bezdrátový prostorový termostat, komunikace Open Therm | ks | 1 |  | 0 |  | 0 |  | 0 | 21 | 0 | 0.0005 | 0 | 0 | 0 |  | Vlastní | Kalkul | 0 | 0 |  |  |  |  | POL3_
47 | 731.ECD24Z20 | Plynový kondenzační kotel o regulovatelném výkonu 2,7-24,0kW s integrovaným zásob. TV do 50 litrů, možnost řízení Open Therm | ks | 1 |  | 0 |  | 0 |  | 0 | 21 | 0 | 0.064 | 0.06 | 0 | 0 |  | Vlastní | Indiv | 0 | 0 |  |  |  |  | POL3_
48 | 731.LPALK5 | Trubka koaxiální 60/100 - 1000mm, s výfukovým košem | ks | 1 |  | 0 |  | 0 |  | 0 | 21 | 0 | 0.001 | 0 | 0 | 0 |  | Vlastní | Kalkul | 0 | 0 |  |  |  |  | POL3_
49 | 731.LPBK95 | Koaxiální koleno odkouření 60/100 - 90° | ks | 1 |  | 0 |  | 0 |  | 0 | 21 | 0 | 0.0002 | 0 | 0 | 0 |  | Vlastní | Kalkul | 0 | 0 |  |  |  |  | POL3_
50 | 731.UPRKS5 | Krycí manžeta prostupu kouřovodu, DN 100, černá, UV stabilní | ks | 1 |  | 0 |  | 0 |  | 0 | 21 | 0 | 0.0003 | 0 | 0 | 0 |  | Vlastní | Kalkul | 0 | 0 |  |  |  |  | POL3_
51 | 998731101R00 | Přesun hmot pro kotelny, výšky do 6 m | t | 0.07909 |  | 0 |  | 0 |  | 0 | 21 | 0 | 0 | 0 | 0 | 0 |  | RTS 17/ I | Kalkul | 10.582 | 0.84 |  |  |  |  | POL7_
52 | 998731193R00 | Příplatek zvětšený přesun, kotelny do 500 m | t | 0.07909 |  | 0 |  | 0 |  | 0 | 21 | 0 | 0 | 0 | 0 | 0 |  | RTS 17/ I | Kalkul | 1.183 | 0.09 |  |  |  |  | POL7_
Díl: | 732 | Strojovny |  |  |  | 0 |  | 0 |  | 0 |  | 0 |  | 0.03 |  | 0 |  |  |  |  | 2.35 |  |  |  |  | DIL
53 | 732320812R00 | Odpojení nádrží od rozvodů potrubí, do 100 l | kus | 1 |  | 0 |  | 0 |  | 0 | 21 | 0 | 0 | 0 | 0 | 0 |  | RTS 17/ I | Kalkul | 0.98 | 0.98 |  |  |  |  | POL1_
54 | 732339104R00 | Montáž nádoby expanzní tlakové 50 l | soubor | 1 |  | 0 |  | 0 |  | 0 | 21 | 0 | 0.00476 | 0 | 0 | 0 |  | RTS 17/ I | Kalkul | 0.81 | 0.81 |  |  |  |  | POL1_
55 | 732420811R00 | Demontáž čerpadel oběhových spirálních DN 25 | kus | 1 |  | 0 |  | 0 |  | 0 | 21 | 0 | 7e-05 | 0 | 0.0045 | 0 |  | RTS 17/ I | Kalkul | 0.42 | 0.42 |  |  |  |  | POL1_
56 | 732.6830100 | Uzavírací armatura se zajištěním pro údržbu a demontáž expanzní nádoby, G3/4", s integrovaným vypouštěním, PN 10/120°C | kus | 1 |  | 0 |  | 0 |  | 0 | 21 | 0 | 0.00031 | 0 | 0 | 0 |  | Vlastní | Indiv | 0 | 0 |  |  |  |  | POL3_
57 | 732.8001011 | Expanzní nádoba pro systém ÚT, objem 50 litrů, PN 6 | ks | 1 |  | 0 |  | 0 |  | 0 | 21 | 0 | 0.0057 | 0.01 | 0 | 0 |  | Vlastní | Indiv | 0 | 0 |  |  |  |  | POL3_
58 | 732.9.3.1.1 | Univerzální směsný inhibitor pro ÚT, kanystr 20litrů | ks | 1 |  | 0 |  | 0 |  | 0 | 21 | 0 | 0.02 | 0.02 | 0 | 0 |  | Vlastní | Indiv | 0 | 0 |  |  |  |  | POL3_
59 | 998732101R00 | Přesun hmot pro strojovny, výšky do 6 m | t | 0.03084 |  | 0 |  | 0 |  | 0 | 21 | 0 | 0 | 0 | 0 | 0 |  | RTS 17/ I | Kalkul | 4.043 | 0.12 |  |  |  |  | POL7_
60 | 998732193R00 | Příplatek zvětšený přesun, strojovny do 500 m | t | 0.03084 |  | 0 |  | 0 |  | 0 | 21 | 0 | 0 | 0 | 0 | 0 |  | RTS 17/ I | Kalkul | 0.489 | 0.02 |  |  |  |  | POL7_
Díl: | 733 | Rozvod potrubí |  |  |  | 0 |  | 0 |  | 0 |  | 0 |  | 0.32 |  | 0.04 |  |  |  |  | 17.88 |  |  |  |  | DIL
61 | 733111104R00 | Potrubí závitové bezešvé běžné nízkotlaké DN 20 | m | 6 |  | 0 |  | 0 |  | 0 | 21 | 0 | 0.00657 | 0.04 | 0 | 0 |  | RTS 17/ I | Kalkul | 0.368 | 2.21 |  |  |  |  | POL1_
|  | Potrubí včetně tvarovek a zednických výpomocí. | [23 empty] | POP
62 | 733111105R00 | Potrubí závitové bezešvé běžné nízkotlaké DN 25 | m | 30 |  | 0 |  | 0 |  | 0 | 21 | 0 | 0.00742 | 0.22 | 0 | 0 |  | RTS 17/ I | Indiv | 0.421 | 12.63 |  |  |  |  | POL1_
|  | Potrubí včetně tvarovek a zednických výpomocí. | [23 empty] | POP
63 | 733110808R00 | Demontáž potrubí ocelového závitového do DN 32-50 | m | 8 |  | 0 |  | 0 |  | 0 | 21 | 0 | 5e-05 | 0 | 0.00532 | 0.04 |  | RTS 17/ I | Kalkul | 0.103 | 0.82 |  |  |  |  | POL1_
64 | 733190106R00 | Tlaková zkouška potrubí DN 32 | m | 30 |  | 0 |  | 0 |  | 0 | 21 | 0 | 0 | 0 | 0 | 0 |  | RTS 17/ I | Kalkul | 0.018 | 0.54 |  |  |  |  | POL1_
|  | Včetně dodávky vody, uzavření a zabezpečení konců potrubí. | [23 empty] | POP
65 | 722212440E00 | Štítky orientační na potrubí | soubor | 1 |  | 0 |  | 0 |  | 0 | 21 | 0 | 0.00039 | 0 | 0 | 0 |  | Vlastní | Indiv | 0.242 | 0.24 |  |  |  |  | POL1_
66 | 733.0003E03 | Úprava napojovacího místa na stávající systém ÚT | soubor | 1 |  | 0 |  | 0 |  | 0 | 21 | 0 | 0.01 | 0.01 | 0 | 0 |  | Vlastní | Indiv | 0 | 0 |  |  |  |  | POL1_
67 | 735191904E00 | Propláchnutí systému | soubor | 1 |  | 0 |  | 0 |  | 0 | 21 | 0 | 0 | 0 | 0 | 0 |  | Vlastní | Indiv | 0.031 | 0.03 |  |  |  |  | POL1_
68 | 733.0010E10 | Ostatní nespecifikovaný matriál (šroubení, fitinky, těsnění....) | soubor | 1 |  | 0 |  | 0 |  | 0 | 21 | 0 | 0.05 | 0.05 | 0 | 0 |  | Vlastní | Indiv | 0 | 0 |  |  |  |  | POL3_
69 | 998733101R00 | Přesun hmot pro rozvody potrubí, výšky do 6 m | t | 0.32281 |  | 0 |  | 0 |  | 0 | 21 | 0 | 0 | 0 | 0 | 0 |  | RTS 17/ I | Kalkul | 3.563 | 1.15 |  |  |  |  | POL7_
70 | 998733193R00 | Příplatek zvětš. přesun, rozvody potrubí do 500 m | t | 0.32281 |  | 0 |  | 0 |  | 0 | 21 | 0 | 0 | 0 | 0 | 0 |  | RTS 17/ I | Kalkul | 0.816 | 0.26 |  |  |  |  | POL7_
Díl: | 734 | Armatury |  |  |  | 0 |  | 0 |  | 0 |  | 0 |  | 0 |  | 0.02 |  |  |  |  | 4.01 |  |  |  |  | DIL
71 | 734209102R00 | Montáž armatur závitových,s 1závitem, G 3/8 | kus | 2 |  | 0 |  | 0 |  | 0 | 21 | 0 | 0 | 0 | 0 | 0 |  | RTS 17/ I | Kalkul | 0.051 | 0.1 |  |  |  |  | POL1_
72 | 734209103R00 | Montáž armatur závitových,s 1závitem, G 1/2 | kus | 2 |  | 0 |  | 0 |  | 0 | 21 | 0 | 0 | 0 | 0 | 0 |  | RTS 17/ I | Kalkul | 0.051 | 0.1 |  |  |  |  | POL1_
73 | 734209114R00 | Montáž armatur závitových,se 2závity, G 3/4 | kus | 1 |  | 0 |  | 0 |  | 0 | 21 | 0 | 0 | 0 | 0 | 0 |  | RTS 17/ I | Kalkul | 0.206 | 0.21 |  |  |  |  | POL1_
74 | 734209115R00 | Montáž armatur závitových,se 2závity, G 1 | kus | 4 |  | 0 |  | 0 |  | 0 | 21 | 0 | 0 | 0 | 0 | 0 |  | RTS 17/ I | Kalkul | 0.227 | 0.91 |  |  |  |  | POL1_
75 | 734200824R00 | Demontáž armatur se 2závity do G 2 | kus | 6 |  | 0 |  | 0 |  | 0 | 21 | 0 | 0.00021 | 0 | 0.0035 | 0.02 |  | RTS 17/ I | Kalkul | 0.374 | 2.24 |  |  |  |  | POL1_
76 | 734421160E00 | Tlakoměr deformační 0-4 MPa č. 03322, D 100, včetně smyčky zyhnuté a zkušebního kohoutu | kus | 1 |  | 0 |  | 0 |  | 0 | 21 | 0 | 0.00257 | 0 | 0 | 0 |  | Vlastní | Kalkul | 0.433 | 0.43 |  |  |  |  | POL1_
77 | 42260622EN | Ventil odvzdušňovací automatický, se zpětným ventilem, svislý 3/8" | kus | 2 |  | 0 |  | 0 |  | 0 | 21 | 0 | 7e-05 | 0 | 0 | 0 |  | Vlastní | RTS 13/ II | 0 | 0 |  |  |  |  | POL3_
78 | 55113526.EN | Kohout kulový pro ÚT, PN 35 1" páčka | kus | 2 |  | 0 |  | 0 |  | 0 | 21 | 0 | 0.00048 | 0 | 0 | 0 |  | Vlastní | RTS 13/ II | 0 | 0 |  |  |  |  | POL3_
79 | 5511356971EN | Kohout kulový vypouštěcí 1/2" | kus | 2 |  | 0 |  | 0 |  | 0 | 21 | 0 | 0.00019 | 0 | 0 | 0 |  | Vlastní | RTS 13/ II | 0 | 0 |  |  |  |  | POL3_
80 | 5511361551EN | Filtr s vnitřními závity pro ÚT, 1" | kus | 1 |  | 0 |  | 0 |  | 0 | 21 | 0 | 0.00046 | 0 | 0 | 0 |  | Vlastní | RTS 13/ II | 0 | 0 |  |  |  |  | POL3_
81 | 998734101R00 | Přesun hmot pro armatury, výšky do 6 m | t | 0.00577 |  | 0 |  | 0 |  | 0 | 21 | 0 | 0 | 0 | 0 | 0 |  | RTS 17/ I | Kalkul | 2.575 | 0.01 |  |  |  |  | POL7_
82 | 998734193R00 | Příplatek zvětšený přesun, armatury do 500 m | t | 0.00577 |  | 0 |  | 0 |  | 0 | 21 | 0 | 0 | 0 | 0 | 0 |  | RTS 17/ I | Kalkul | 1.355 | 0.01 |  |  |  |  | POL7_
Díl: | 767 | Konstrukce zámečnické |  |  |  | 0 |  | 0 |  | 0 |  | 0 |  | 0 |  | 0 |  |  |  |  | 9.13 |  |  |  |  | DIL
83 | 767995102R00 | Výroba a montáž kov. atypických konstr. do 10 kg | kg | 30 |  | 0 |  | 0 |  | 0 | 21 | 0 | 6e-05 | 0 | 0 | 0 |  | RTS 17/ I | Kalkul | 0.304 | 9.12 |  |  |  |  | POL1_
84 | 998767102R00 | Přesun hmot pro zámečnické konstr., výšky do 12 m | t | 0.0018 |  | 0 |  | 0 |  | 0 | 21 | 0 | 0 | 0 | 0 | 0 |  | RTS 17/ I | Kalkul | 3.006 | 0.01 |  |  |  |  | POL7_
Díl: | 783 | Nátěry |  |  |  | 0 |  | 0 |  | 0 |  | 0 |  | 0 |  | 0 |  |  |  |  | 4.29 |  |  |  |  | DIL
85 | 783225100R00 | Nátěr syntetický kovových konstrukcí 2x + 1x email | m2 | 2 |  | 0 |  | 0 |  | 0 | 21 | 0 | 0.00031 | 0 | 0 | 0 |  | RTS 17/ I | Kalkul | 0.403 | 0.81 |  |  |  |  | POL1_
|  | včetně pomocného lešení. | [23 empty] | POP
86 | 783424340R00 | Nátěr syntet. potrubí do DN 50 mm Z+2x +1x email | m | 30 |  | 0 |  | 0 |  | 0 | 21 | 0 | 9e-05 | 0 | 0 | 0 |  | RTS 17/ I | Kalkul | 0.116 | 3.48 |  |  |  |  | POL1_
Díl: | 784 | Malby |  |  |  | 0 |  | 0 |  | 0 |  | 0 |  | 0.01 |  | 0 |  |  |  |  | 1.53 |  |  |  |  | DIL
87 | 784165512E00 | Malba tekutá, klasik, bílá, bez penetrace, 2 x, vymalování prostoru plynového kotle | m2 | 15 |  | 0 |  | 0 |  | 0 | 21 | 0 | 0.00046 | 0.01 | 0 | 0 |  | Vlastní | Indiv | 0.10191 | 1.53 |  |  |  |  | POL1_
Díl: | HZS | Hodinové zúčtovací sazby |  |  |  | 0 |  | 0 |  | 0 |  | 0 |  | 0 |  | 0 |  |  |  |  | 12 |  |  |  |  | DIL
88 | 005231010R2 | Revize odkouření | Soubor | 1 |  | 0 |  | 0 |  | 0 | 21 | 0 | 0 | 0 | 0 | 0 |  | Vlastní | Indiv | 0 | 0 |  |  |  |  | POL1_
|  | náklady spojené s provedením všech technickými normami předepsaných zkoušek a revizí stavebních konstrukcí nebo stavebních prací. | [23 empty] | POP
89 | 005231010R3 | Výchozí revize a 1. provozní TNS | Soubor | 1 |  | 0 |  | 0 |  | 0 | 21 | 0 | 0 | 0 | 0 | 0 |  | Vlastní | Indiv | 0 | 0 |  |  |  |  | POL1_
|  | náklady spojené s provedením všech technickými normami předepsaných zkoušek a revizí stavebních konstrukcí nebo stavebních prací. | [23 empty] | POP
90 | 904 R02 | Hzs-zkousky v ramci montaz.praci, Topná zkouška | h | 12 |  | 0 |  | 0 |  | 0 | 21 | 0 | 0 | 0 | 0 | 0 | Prav.M | RTS 17/ I | Indiv | 1 | 12 |  |  |  |  | POL10_
Díl: | D96 | Přesuny suti a vybouraných hmot |  |  |  | 0 |  | 0 |  | 0 |  | 0 |  | 0 |  | 0 |  |  |  |  | 9.22 |  |  |  |  | DIL
91 | 979087212R00 | Nakládání suti na dopravní prostředky | t | 15.6521 |  | 0 |  | 0 |  | 0 | 21 | 0 | 0 | 0 | 0 | 0 |  | RTS 17/ I | Indiv | 0.099 | 1.55 |  |  |  |  | POL8_
92 | 979081111R00 | Odvoz suti a vybour. hmot na skládku do 1 km | t | 15.6521 |  | 0 |  | 0 |  | 0 | 21 | 0 | 0 | 0 | 0 | 0 |  | RTS 17/ I | Kalkul | 0.49 | 7.67 |  |  |  |  | POL8_
|  | Včetně naložení na dopravní prostředek a složení na skládku, bez poplatku za skládku. | [23 empty] | POP
93 | 979081121R00 | Příplatek k odvozu za každý další 1 km | t | 313.0416 |  | 0 |  | 0 |  | 0 | 21 | 0 | 0 | 0 | 0 | 0 |  | RTS 17/ I | Kalkul | 0 | 0 |  |  |  |  | POL8_
Díl: | ON | Ostatní náklady |  |  |  | 0 |  | 0 |  | 0 |  | 0 |  | 0 |  | 0 |  |  |  |  | 0 |  |  |  |  | DIL
94 | 980.002E02 | Projektová dokumentace skutečného stavu | soubor | 1 |  | 0 |  | 0 |  | 0 | 21 | 0 | 0 | 0 | 0 | 0 |  | Vlastní | Indiv | 0 | 0 |  |  |  |  | POL1_
[24 empty] | 15 | 21
| Celkem |  |  |  |  | 0 | [17 empty] | 0 | 0 | SUM
Poznámky uchazeče k zadání
POPUZIV
END

## SO 01 D.1.4.2 Pol
Položkový rozpočet | [25 empty] | #TypZaznamu#
S: | 2015/09.3 | Plynofikace Areálu Dobronín | [23 empty] | STA
O: | SO 01 | Budova č. 3 Dílny a garáže | [20 empty] | STA |  |  | OBJ
R: | D.1.4.2 | Vnitřní rozvod plynu | [23 empty] | ROZ
P.č. | Číslo položky | Název položky | MJ | množství | cena / MJ | Celkem | Dodávka | Dodávka celk. | Montáž | Montáž celk. | DPH | cena s DPH | hmotnost / MJ | hmotnost celk.(t) | dem. hmotnost / MJ | dem. hmotnost celk.(t) | Ceník | Cen. soustava / platnost | Cenová úroveň | Nhod / MJ | Nhod celk. | Dodavatel
Díl: | 723 | Vnitřní plynovod |  |  |  | 0 |  | 0 |  | 0 |  | 0 |  | 0.55 |  | 0 |  |  |  |  | 36.82 |  |  |  |  | DIL
1 | 723120202R00 | Potrubí ocelové závitové černé svařované DN 15 | m | 6 |  | 0 |  | 0 |  | 0 | 21 | 0 | 0.00509 | 0.03 | 0 | 0 |  | RTS 17/ I | Kalkul | 0.531 | 3.19 |  |  |  |  | POL1_
|  | Potrubí včetně tvarovek a zednických výpomocí. | [23 empty] | POP
|  | Včetně pomocného lešení o výšce podlahy do 1900 mm a pro zatížení do 1,5 kPa. | [23 empty] | POP
2 | 723120203R00 | Potrubí ocelové závitové černé svařované DN 20 | m | 6 |  | 0 |  | 0 |  | 0 | 21 | 0 | 0.01455 | 0.09 | 0 | 0 |  | RTS 17/ I | Kalkul | 0.784 | 4.7 |  |  |  |  | POL1_
|  | Potrubí včetně tvarovek a zednických výpomocí. | [23 empty] | POP
|  | Včetně pomocného lešení o výšce podlahy do 1900 mm a pro zatížení do 1,5 kPa. | [23 empty] | POP
3 | 723120204R00 | Potrubí ocelové závitové černé svařované DN 25 | m | 30 |  | 0 |  | 0 |  | 0 | 21 | 0 | 0.01249 | 0.37 | 0 | 0 |  | RTS 17/ I | Kalkul | 0.704 | 21.12 |  |  |  |  | POL1_
|  | Potrubí včetně tvarovek a zednických výpomocí. | [23 empty] | POP
|  | Včetně pomocného lešení o výšce podlahy do 1900 mm a pro zatížení do 1,5 kPa. | [23 empty] | POP
4 | 723150366R00 | Potrubí ocel. černé svařované-chráničky D 44,5/2,6 | m | 1 |  | 0 |  | 0 |  | 0 | 21 | 0 | 0.00301 | 0 | 0 | 0 |  | RTS 17/ I | Kalkul | 0.29 | 0.29 |  |  |  |  | POL1_
5 | 723160335R00 | Rozpěrka přípojky plynoměru G 5/4 | soubor | 1 |  | 0 |  | 0 |  | 0 | 21 | 0 | 0.00018 | 0 | 0 | 0 |  | RTS 17/ I | Kalkul | 0.838 | 0.84 |  |  |  |  | POL1_
6 | 723190907R00 | Odvzdušnění a napuštění plynového potrubí | m | 42 |  | 0 |  | 0 |  | 0 | 21 | 0 | 0 | 0 | 0 | 0 |  | RTS 17/ I | Kalkul | 0.062 | 2.6 |  |  |  |  | POL1_
7 | 723239101R00 | Montáž plynovodních armatur, 2 závity, G 1/2 | kus | 1 |  | 0 |  | 0 |  | 0 | 21 | 0 | 3e-05 | 0 | 0 | 0 |  | RTS 17/ I | Kalkul | 0.166 | 0.17 |  |  |  |  | POL1_
8 | 723239103R00 | Montáž plynovodních armatur, 2 závity, G 1 | kus | 2 |  | 0 |  | 0 |  | 0 | 21 | 0 | 3e-05 | 0 | 0 | 0 |  | RTS 17/ I | Kalkul | 0.227 | 0.45 |  |  |  |  | POL1_
9 | 723239211R00 | Montáž regulátoru středotlakého jednod. závitového | soubor | 1 |  | 0 |  | 0 |  | 0 | 21 | 0 | 0.0006 | 0 | 0 | 0 |  | RTS 17/ I | Kalkul | 0.3 | 0.3 |  |  |  |  | POL1_
10 | 723261912R00 | Montáž plynoměrů PS-2, PS-6 | kus | 1 |  | 0 |  | 0 |  | 0 | 21 | 0 | 0.00017 | 0 | 0 | 0 |  | RTS 17/ I | Kalkul | 0.173 | 0.17 |  |  |  |  | POL1_
11 | 731341130R00 | Hadice pryžové D 16/23, pro odvzdušnění plynovodu | m | 5 |  | 0 |  | 0 |  | 0 | 21 | 0 | 0.00037 | 0 | 0 | 0 |  | RTS 17/ I | Kalkul | 0.031 | 0.16 |  |  |  |  | POL1_
12 | 230170011R00 | Zkouška těsnosti potrubí, DN do 40 | m | 42 |  | 0 |  | 0 |  | 0 | 21 | 0 | 0 | 0 | 0 | 0 |  | RTS 17/ I | Kalkul | 0.019 | 0.8 |  |  |  |  | POL1_
13 | 734421160E00 | Tlakoměr deformační 0-6 kPa č. 03322, D 100 | kus | 1 |  | 0 |  | 0 |  | 0 | 21 | 0 | 0.00257 | 0 | 0 | 0 |  | Vlastní | Kalkul | 0.433 | 0.43 |  |  |  |  | POL1_
14 | 734421160E01 | Tlakoměr deformační 0-120 kPa č. 03322, D 100 | kus | 1 |  | 0 |  | 0 |  | 0 | 21 | 0 | 0.00257 | 0 | 0 | 0 |  | Vlastní | Kalkul | 0.433 | 0.43 |  |  |  |  | POL1_
15 | 31630510.AR | Oblouk K3 90° 11353.1 d 33,7 x 2,6 mm | kus | 14 |  | 0 |  | 0 |  | 0 | 21 | 0 | 0.00013 | 0 | 0 | 0 | SPCM | RTS 17/ I | RTS 13/ II | 0 | 0 |  |  |  |  | POL3_
16 | 316331011R | Přechod přímý 33,7/21,3 | kus | 1 |  | 0 |  | 0 |  | 0 | 21 | 0 | 9e-05 | 0 | 0 | 0 | SPCM | RTS 17/ I | RTS 15/ II | 0 | 0 |  |  |  |  | POL3_
17 | 316331012R | Přechod přímý 33,7/26,9 | kus | 1 |  | 0 |  | 0 |  | 0 | 21 | 0 | 9e-05 | 0 | 0 | 0 | SPCM | RTS 17/ I | RTS 15/ II | 0 | 0 |  |  |  |  | POL3_
18 | 55113458.EN | Kohout kulový pro plyn 1/2" plnoprůtočný, páčka | kus | 1 |  | 0 |  | 0 |  | 0 | 21 | 0 | 0.00024 | 0 | 0 | 0 |  | Vlastní | Indiv | 0 | 0 |  |  |  |  | POL3_
19 | 55113460.EN | Kohout kulový pro plyn 1" plnoprůtočný, páčka | kus | 1 |  | 0 |  | 0 |  | 0 | 21 | 0 | 0.00061 | 0 | 0 | 0 |  | Vlastní | RTS 13/ II | 0 | 0 |  |  |  |  | POL3_
20 | 723.1025.02/L | Havarijní ventil závitový s ručním otevíráním, DN 25, 230V, do tlaku 50kPa, bez proudu uzavřeno | ks | 1 |  | 0 |  | 0 |  | 0 | 21 | 0 | 0.009 | 0.01 | 0 | 0 |  | Vlastní | Indiv | 0 | 0 |  |  |  |  | POL3_
21 | 723.426000004 | Membránový plynoměr s roztečí hrdel 100mm. Měření do Qmax=6,0m3/h, hrdla G5/4" | ks | 1 |  | 0 |  | 0 |  | 0 | 21 | 0 | 0.0019 | 0 | 0 | 0 |  | Vlastní | Indiv | 0 | 0 |  |  |  |  | POL3_
22 | 723.44010100 | Regulátor tlaku membránový, 100/2kPa, Qmax=6,0m3/h, rohové provedení, vstup 3/4" sferokonus, výstup 5/4" na plynoměr | ks | 1 |  | 0 |  | 0 |  | 0 | 21 | 0 | 0.001 | 0 | 0 | 0 |  | Vlastní | Indiv | 0 | 0 |  |  |  |  | POL3_
23 | 723.44699450 | H-rám s úchytem plynoměru s roztečí 100mm, pro uchycení plynoměru do plechové skříně | ks | 1 |  | 0 |  | 0 |  | 0 | 21 | 0 | 0.0005 | 0 | 0 | 0 |  | Vlastní | Indiv | 0 | 0 |  |  |  |  | POL3_
24 | 733.0010E10 | Ostatní nespecifikovaný matriál (šroubení, fitinky, těsnění....) | soubor | 1 |  | 0 |  | 0 |  | 0 | 21 | 0 | 0.05 | 0.05 | 0 | 0 |  | Vlastní | Indiv | 0 | 0 |  |  |  |  | POL3_
25 | 998723101R00 | Přesun hmot pro vnitřní plynovod, výšky do 6 m | t | 0.56883 |  | 0 |  | 0 |  | 0 | 21 | 0 | 0 | 0 | 0 | 0 |  | RTS 17/ I | Kalkul | 1.333 | 0.76 |  |  |  |  | POL7_
26 | 998723193R00 | Příplatek zvětš. přesun, vnitřní plynovod do 500 m | t | 0.56883 |  | 0 |  | 0 |  | 0 | 21 | 0 | 0 | 0 | 0 | 0 |  | RTS 17/ I | Kalkul | 0.728 | 0.41 |  |  |  |  | POL7_
Díl: | 767 | Konstrukce zámečnické |  |  |  | 0 |  | 0 |  | 0 |  | 0 |  | 0 |  | 0 |  |  |  |  | 9.13 |  |  |  |  | DIL
27 | 767995102R00 | Výroba a montáž kov. atypických konstr. do 10 kg | kg | 30 |  | 0 |  | 0 |  | 0 | 21 | 0 | 6e-05 | 0 | 0 | 0 |  | RTS 17/ I | Kalkul | 0.304 | 9.12 |  |  |  |  | POL1_
28 | 998767102R00 | Přesun hmot pro zámečnické konstr., výšky do 12 m | t | 0.0018 |  | 0 |  | 0 |  | 0 | 21 | 0 | 0 | 0 | 0 | 0 |  | RTS 17/ I | Kalkul | 3.006 | 0.01 |  |  |  |  | POL7_
Díl: | 783 | Nátěry |  |  |  | 0 |  | 0 |  | 0 |  | 0 |  | 0 |  | 0 |  |  |  |  | 5.47 |  |  |  |  | DIL
29 | 783225100R00 | Nátěr syntetický kovových konstrukcí 2x + 1x email | m2 | 1.5 |  | 0 |  | 0 |  | 0 | 21 | 0 | 0.00031 | 0 | 0 | 0 |  | RTS 17/ I | Kalkul | 0.403 | 0.6 |  |  |  |  | POL1_
|  | včetně pomocného lešení. | [23 empty] | POP
30 | 783424340R00 | Nátěr syntet. potrubí do DN 50 mm Z+2x +1x email | m | 42 |  | 0 |  | 0 |  | 0 | 21 | 0 | 9e-05 | 0 | 0 | 0 |  | RTS 17/ I | Kalkul | 0.116 | 4.87 |  |  |  |  | POL1_
Díl: | HZS | Hodinové zúčtovací sazby |  |  |  | 0 |  | 0 |  | 0 |  | 0 |  | 0 |  | 0 |  |  |  |  | 7 |  |  |  |  | DIL
31 | 900 RT4 | HZS - stavební dělník, Práce v tarifní třídě 7 | h | 3 |  | 0 |  | 0 |  | 0 | 21 | 0 | 0 | 0 | 0 | 0 |  | RTS 17/ I | Indiv | 1 | 3 |  |  |  |  | POL1_
32 | 905 R01 | Hzs - revize provoz. souboru a st. obj., Revize | h | 4 |  | 0 |  | 0 |  | 0 | 21 | 0 | 0 | 0 | 0 | 0 |  | RTS 17/ I | Indiv | 1 | 4 |  |  |  |  | POL1_
Díl: | ON | Ostatní náklady |  |  |  | 0 |  | 0 |  | 0 |  | 0 |  | 0 |  | 0 |  |  |  |  | 0 |  |  |  |  | DIL
33 | 980.002E02 | Projektová dokumentace skutečného stavu | soubor | 1 |  | 0 |  | 0 |  | 0 | 21 | 0 | 0 | 0 | 0 | 0 |  | Vlastní | Indiv | 0 | 0 |  |  |  |  | POL1_
[24 empty] | 15 | 21
| Celkem |  |  |  |  | 0 | [17 empty] | 0 | 0 | SUM
Poznámky uchazeče k zadání
POPUZIV
END

## SO 01 D.1.4.3 Pol
Položkový rozpočet | [25 empty] | #TypZaznamu#
S: | 2015/09.3 | Plynofikace Areálu Dobronín | [23 empty] | STA
O: | SO 01 | Budova č. 3 Dílny a garáže | [20 empty] | STA |  |  | OBJ
R: | D.1.4.3 | MaR | [23 empty] | ROZ
P.č. | Číslo položky | Název položky | MJ | množství | cena / MJ | Celkem | Dodávka | Dodávka celk. | Montáž | Montáž celk. | DPH | cena s DPH | hmotnost / MJ | hmotnost celk.(t) | dem. hmotnost / MJ | dem. hmotnost celk.(t) | Ceník | Cen. soustava / platnost | Cenová úroveň | Nhod / MJ | Nhod celk. | Dodavatel
Díl: | 820 | Rozvaděč - RA1 |  |  |  | 0 |  | 0 |  | 0 |  | 0 |  | 0 |  | 0 |  |  |  |  | 0 |  |  |  |  | DIL
1 | 820.8020-32 | Plastová modulová rozvodnice s průhlednými dveřmi 1x14 modulů, montáž na zeď, vč. PE a N můstků | ks | 1 |  | 0 |  | 0 |  | 0 | 21 | 0 | 0 | 0 | 0 | 0 |  | Vlastní | Kalkul | 0 | 0 |  |  |  |  | POL3_
2 | 820.1515-22 | Přepěťová ochrana 3. stupeň (typ D), 1f, bez signalizace | ks | 1 |  | 0 |  | 0 |  | 0 | 21 | 0 | 0 | 0 | 0 | 0 |  | Vlastní | Indiv | 0 | 0 |  |  |  |  | POL3_
3 | 820.1182-9646 | Jistič jednomodulový 1fázový 6 A, char. B, zkratová odolnost 6 kA | ks | 1 |  | 0 |  | 0 |  | 0 | 21 | 0 | 0 | 0 | 0 | 0 |  | Vlastní | Kalkul | 0 | 0 |  |  |  |  | POL3_
4 | 820.1182-9645 | Jistič jednomodulový 1fázový 4 A, char. B, zkratová odolnost 6 kA | ks | 1 |  | 0 |  | 0 |  | 0 | 21 | 0 | 0 | 0 | 0 | 0 |  | Vlastní | Indiv | 0 | 0 |  |  |  |  | POL3_
5 | 820.1182-9644 | Jistič jednomodulový 1fázový 2 A, char. B, zkratová odolnost 6 kA | ks | 1 |  | 0 |  | 0 |  | 0 | 21 | 0 | 0 | 0 | 0 | 0 |  | Vlastní | Indiv | 0 | 0 |  |  |  |  | POL3_0
6 | 820.1184-2563 | Signálka dvojitá 1 modulová, barva bílá a žlutá, 230 Vac | ks | 1 |  | 0 |  | 0 |  | 0 | 21 | 0 | 0 | 0 | 0 | 0 |  | Vlastní | Kalkul | 0 | 0 |  |  |  |  | POL3_
7 | 820.1182-2501 | Svorka řadová – 4 mm2, barevná, vč. popisu | ks | 12 |  | 0 |  | 0 |  | 0 | 21 | 0 | 0 | 0 | 0 | 0 |  | Vlastní | Kalkul | 0 | 0 |  |  |  |  | POL3_
8 | 820.1182-2502 | Svorka řadová PE – 4 mm2, žlutozelená, vč. popisu | ks | 4 |  | 0 |  | 0 |  | 0 | 21 | 0 | 0 | 0 | 0 | 0 |  | Vlastní | Kalkul | 0 | 0 |  |  |  |  | POL3_
9 | 820.1181-1003 | Kabelová průchodka Pg 13,5 – plastová | ks | 5 |  | 0 |  | 0 |  | 0 | 21 | 0 | 0 | 0 | 0 | 0 |  | Vlastní | Kalkul | 0 | 0 |  |  |  |  | POL3_
10 | 820.9999-3210 | Výroba rozvaděče - Osazení komponent, vydrátování, propojení, vyzkoušení, atesty, revize, vč. drobného materiálu a drátů pro vydrátování | soubor | 1 |  | 0 |  | 0 |  | 0 | 21 | 0 | 0 | 0 | 0 | 0 |  | Vlastní | Indiv | 0 | 0 |  |  |  |  | POL1_
Díl: | 821 | ŘS a periferie |  |  |  | 0 |  | 0 |  | 0 |  | 0 |  | 0 |  | 0 |  |  |  |  | 0 |  |  |  |  | DIL
11 | 821.0035-29 | Prostorový termostat s možností regulace TUV, komunikace s kotlem pomocí komunikace OpenTherm, možnost ovládání mobilním telefonem | ks | 1 |  | 0 |  | 0 |  | 0 | 21 | 0 | 0 | 0 | 0 | 0 |  | Vlastní | Kalkul | 0 | 0 |  |  |  |  | POL3_
12 | 821.0035-30 | GSM modul pro prostorový termostat - vlastní napájecí zdroj, anténa, RS232 konektor, datový kabel | ks | 1 |  | 0 |  | 0 |  | 0 | 21 | 0 | 0 | 0 | 0 | 0 |  | Vlastní | Indiv | 0 | 0 |  |  |  |  | POL3_
13 | 821.0047-26 | Detektor úniku topných plynů lehčích než vzduch, Napájení 230Vac/2W, přepínací kontakt 250V/5A, přepínání na jaký stupeň reaguje relé, optická signalizace I. a II. stupeň, akustická signalizace, I | ks | 1 |  | 0 |  | 0 |  | 0 | 21 | 0 | 0 | 0 | 0 | 0 |  | Vlastní | Kalkul | 0 | 0 |  |  |  |  | POL3_
14 | 821.2147-138 | Zásuvka jednonásobná s clonkami v krabici s víčkem, montáž na povrch – 250 V / 16 A, IP54, bílá | ks | 1 |  | 0 |  | 0 |  | 0 | 21 | 0 | 0 | 0 | 0 | 0 |  | Vlastní | Kalkul | 0 | 0 |  |  |  |  | POL3_
15 | 821.0038-01 | Snímač venkovní teploty - dodávka ÚT | ks | 1 |  | 0 |  | 0 |  | 0 | 21 | 0 | 0 | 0 | 0 | 0 |  | Vlastní | Kalkul | 0 | 0 |  |  |  |  | POL3_
16 | 821.0147-01 | HUP - dodávka plynoinstalace | ks | 1 |  | 0 |  | 0 |  | 0 | 21 | 0 | 0 | 0 | 0 | 0 |  | Vlastní | Kalkul | 0 | 0 |  |  |  |  | POL3_
Díl: | 822 | Rozvaděč - RM1 |  |  |  | 0 |  | 0 |  | 0 |  | 0 |  | 0 |  | 0 |  |  |  |  | 0 |  |  |  |  | DIL
17 | 822.1182-9687 | Jistič jednomodulový 1fázový 10 A, char. B, zkratová odolnost 10 kA | ks | 1 |  | 0 |  | 0 |  | 0 | 21 | 0 | 0 | 0 | 0 | 0 |  | Vlastní | Kalkul | 0 | 0 |  |  |  |  | POL3_
18 | 822.8000-100 | Úprava stávajícího rozvaděče - Pomocný materiál | soubor | 1 |  | 0 |  | 0 |  | 0 | 21 | 0 | 0 | 0 | 0 | 0 |  | Vlastní | Kalkul | 0 | 0 |  |  |  |  | POL3_
19 | 822.9999-3101 | Úprava stávajícího rozvaděče - Úprava zapojení | hod | 2 |  | 0 |  | 0 |  | 0 | 21 | 0 | 0 | 0 | 0 | 0 |  | Vlastní | Indiv | 0 | 0 |  |  |  |  | POL1_
Díl: | 823 | Montážní materiál a práce |  |  |  | 0 |  | 0 |  | 0 |  | 0 |  | 0 |  | 0 |  |  |  |  | 0 |  |  |  |  | DIL
20 | 823.7002-22 | Kabel silový celoplastový 1,0 kV, vodiče Cu pevné kulaté, izolace PVC, srov. s kabelem CYKY-J 3x1,5, dodávka, instalace do kabelové trasy, zakončení a připojení, popisy na obou koncích | m | 36 |  | 0 |  | 0 |  | 0 | 21 | 0 | 0 | 0 | 0 | 0 |  | Vlastní | Indiv | 0 | 0 |  |  |  |  | POL1_
|  | Kabel silový celoplastový 1,0 kV, vodiče Cu pevné kulaté, izolace PVC, zkušební napětí 4 kV, max. provozní teplota při zkratu 160 °C, max. provozní teplota jádra 70 °C, barva izolace vodičů dle ČSN 33 0165, barva pláště černá, kabel odolný proti UV-záření dle ČSN 34 7010 a proti šíření plamene dle ČSN EN 50 265-2-1, srovnatelný s kabelem CYKY-J 3x1,5 | [23 empty] | POP | Kabel silový celoplastový 1,0 kV, vodiče Cu pevné kulaté, izolace PVC, zkušební napětí 4 kV, max. provozní teplota při zkratu 160 °C, max. provozní teplota jádra 70 °C, barva izolace vodičů dle ČSN 33 0165, barva pláště černá, kabel odolný proti UV-záření dle ČSN 34 7010 a proti šíření plamene dle ČSN EN 50 265-2-1, srovnatelný s kabelem CYKY-J 3x1,5
21 | 823.7002-23 | Kabel silový celoplastový 1,0 kV, vodiče Cu pevné kulaté, izolace PVC, srov. s kabelem CYKY-J 3x2,5, dodávka, instalace do kabelové trasy, zakončení a připojení, popisy na obou koncích | m | 10 |  | 0 |  | 0 |  | 0 | 21 | 0 | 0 | 0 | 0 | 0 |  | Vlastní | Indiv | 0 | 0 |  |  |  |  | POL1_
|  | Kabel silový celoplastový 1,0 kV, vodiče Cu pevné kulaté, izolace PVC, zkušební napětí 4 kV, max. provozní teplota při zkratu 160 °C, max. provozní teplota jádra 70 °C, barva izolace vodičů dle ČSN 33 0165, barva pláště černá, kabel odolný proti UV-záření dle ČSN 34 7010 a proti šíření plamene dle ČSN EN 50 265-2-1, srovnatelný s kabelem CYKY-J 3x2,5 | [23 empty] | POP | Kabel silový celoplastový 1,0 kV, vodiče Cu pevné kulaté, izolace PVC, zkušební napětí 4 kV, max. provozní teplota při zkratu 160 °C, max. provozní teplota jádra 70 °C, barva izolace vodičů dle ČSN 33 0165, barva pláště černá, kabel odolný proti UV-záření dle ČSN 34 7010 a proti šíření plamene dle ČSN EN 50 265-2-1, srovnatelný s kabelem CYKY-J 3x2,5
22 | 823.7002-33 | Kabel silový celoplastový 1,0 kV, vodiče Cu pevné kulaté, izolace PVC, srov. s kabelem CYKY-O 4x1,5, dodávka, instalace do kabelové trasy, zakončení a připojení, popisy na obou koncích | m | 5 |  | 0 |  | 0 |  | 0 | 21 | 0 | 0 | 0 | 0 | 0 |  | Vlastní | Indiv | 0 | 0 |  |  |  |  | POL1_
|  | Kabel silový celoplastový 1,0 kV, vodiče Cu pevné kulaté, izolace PVC, zkušební napětí 4 kV, max. provozní teplota při zkratu 160 °C, max. provozní teplota jádra 70 °C, barva izolace vodičů dle ČSN 33 0165, barva pláště černá, kabel odolný proti UV-záření dle ČSN 34 7010 a proti šíření plamene dle ČSN EN 50 265-2-1, srovnatelný s kabelem CYKY-O 4x1,5 | [23 empty] | POP | Kabel silový celoplastový 1,0 kV, vodiče Cu pevné kulaté, izolace PVC, zkušební napětí 4 kV, max. provozní teplota při zkratu 160 °C, max. provozní teplota jádra 70 °C, barva izolace vodičů dle ČSN 33 0165, barva pláště černá, kabel odolný proti UV-záření dle ČSN 34 7010 a proti šíření plamene dle ČSN EN 50 265-2-1, srovnatelný s kabelem CYKY-O 4x1,5
23 | 823.7003-10 | Kabel datový celoplastový 250 V, vodiče Cu pevné kulaté, stínění Al fólií, srov. s kabelem JYTY-O 2x, dodávka, instalace do kabelové trasy, zakončení a připojení, popisy na obou koncích | m | 12 |  | 0 |  | 0 |  | 0 | 21 | 0 | 0 | 0 | 0 | 0 |  | Vlastní | Indiv | 0 | 0 |  |  |  |  | POL1_
|  | Kabel datový celoplastový 250 V, vodiče Cu pevné kulaté, stínění Al fólií, izolace PVC, zkušební napětí 1 kV, max. provozní teplota jádra 70 °C, barva izolace vodičů dle ČSN 33 0166, barva pláště šedá, kabel odolný proti UV-záření dle ČSN 34 7010 a proti šíření plamene dle ČSN EN 50 265-2-1, srovnatelný s kabelem JYTY-O 2x1 | [23 empty] | POP | Kabel datový celoplastový 250 V, vodiče Cu pevné kulaté, stínění Al fólií, izolace PVC, zkušební napětí 1 kV, max. provozní teplota jádra 70 °C, barva izolace vodičů dle ČSN 33 0166, barva pláště šedá, kabel odolný proti UV-záření dle ČSN 34 7010 a proti šíření plamene dle ČSN EN 50 265-2-1, srovnatelný s kabelem JYTY-O 2x1
24 | 823.1123-11 | Elektroinstalační plastové koryto 40x40 mm, bílé, s víkem, Lišty a trubky plastové - dodávka a montáž | m | 10 |  | 0 |  | 0 |  | 0 | 21 | 0 | 0 | 0 | 0 | 0 |  | Vlastní | Indiv | 0 | 0 |  |  |  |  | POL1_
25 | 823.1123-12 | Elektroinstalační plastové koryto 25x20 mm, bílé, s víkem, Lišty a trubky plastové - dodávka a montáž | m | 30 |  | 0 |  | 0 |  | 0 | 21 | 0 | 0 | 0 | 0 | 0 |  | Vlastní | Indiv | 0 | 0 |  |  |  |  | POL1_
26 | 823.1123-13 | PVC trubka tuhá – průměr 25 mm, samozhášivá, světle šedá, mechanické namáhání 750 N, Lišty a trubky plastové - dodávka a montáž | m | 5 |  | 0 |  | 0 |  | 0 | 21 | 0 | 0 | 0 | 0 | 0 |  | Vlastní | Indiv | 0 | 0 |  |  |  |  | POL1_
27 | 823.1125-01 | Držáky, vývodky, kolínka, spojovací materiál,... | soubor | 1 |  | 0 |  | 0 |  | 0 | 21 | 0 | 0 | 0 | 0 | 0 |  | Vlastní | Indiv | 0 | 0 |  |  |  |  | POL1_
Díl: | 824 | Služby |  |  |  | 0 |  | 0 |  | 0 |  | 0 |  | 0 |  | 0 |  |  |  |  | 0 |  |  |  |  | DIL
28 | 824.9999-3111 | Dodavatelská dokumentace – skutečné provedení | soubor | 1 |  | 0 |  | 0 |  | 0 | 21 | 0 | 0 | 0 | 0 | 0 |  | Vlastní | Indiv | 0 | 0 |  |  |  |  | POL1_
29 | 824.9999-3001 | Nastavení prostorového termostatu | soubor | 1 |  | 0 |  | 0 |  | 0 | 21 | 0 | 0 | 0 | 0 | 0 |  | Vlastní | Indiv | 0 | 0 |  |  |  |  | POL1_
30 | 824.9999-3002 | Nastavení GSM pageru | soubor | 1 |  | 0 |  | 0 |  | 0 | 21 | 0 | 0 | 0 | 0 | 0 |  | Vlastní | Indiv | 0 | 0 |  |  |  |  | POL1_
31 | 824.9999-3003 | Montáž a připojení rozvaděče MaR – zapojení a vyzkoušení | ks | 1 |  | 0 |  | 0 |  | 0 | 21 | 0 | 0 | 0 | 0 | 0 |  | Vlastní | Indiv | 0 | 0 |  |  |  |  | POL1_
32 | 824.9999-3004 | Montáž čidel – zapojení, odzkoušení | ks | 1 |  | 0 |  | 0 |  | 0 | 21 | 0 | 0 | 0 | 0 | 0 |  | Vlastní | Indiv | 0 | 0 |  |  |  |  | POL1_
33 | 824.9999-3005 | Montáž detektoru plynu – zapojení, odzkoušení – viz. výše | ks | 1 |  | 0 |  | 0 |  | 0 | 21 | 0 | 0 | 0 | 0 | 0 |  | Vlastní | Indiv | 0 | 0 |  |  |  |  | POL1_
34 | 824.9999-3006 | Montáž solenoidových ventilů nebo HUP – elektrické připojení, odzkoušení – viz. výše | ks | 1 |  | 0 |  | 0 |  | 0 | 21 | 0 | 0 | 0 | 0 | 0 |  | Vlastní | Indiv | 0 | 0 |  |  |  |  | POL1_
35 | 824.9999-3007 | Připojení plynového kotle/elektrokotle – elektrické připojení, odzkoušení | ks | 1 |  | 0 |  | 0 |  | 0 | 21 | 0 | 0 | 0 | 0 | 0 |  | Vlastní | Indiv | 0 | 0 |  |  |  |  | POL1_
36 | 824.9999-3031 | Výchozí revize dle ČSN 331500 | soubor | 1 |  | 0 |  | 0 |  | 0 | 21 | 0 | 0 | 0 | 0 | 0 |  | Vlastní | Indiv | 0 | 0 |  |  |  |  | POL1_
37 | 824.9999-3008 | Zprovoznění, zkoušky | soubor | 1 |  | 0 |  | 0 |  | 0 | 21 | 0 | 0 | 0 | 0 | 0 |  | Vlastní | Indiv | 0 | 0 |  |  |  |  | POL1_
38 | 824.9999-3009 | Spolupráce s ostatními dodavateli na zapojování a zkouškách | soubor | 1 |  | 0 |  | 0 |  | 0 | 21 | 0 | 0 | 0 | 0 | 0 |  | Vlastní | Indiv | 0 | 0 |  |  |  |  | POL1_
39 | 824.9999-3010 | Koordinace postupu prací s ostatními profesemi | soubor | 1 |  | 0 |  | 0 |  | 0 | 21 | 0 | 0 | 0 | 0 | 0 |  | Vlastní | Indiv | 0 | 0 |  |  |  |  | POL1_
40 | 824.9999-3011 | Zaškolení obsluhy | soubor | 1 |  | 0 |  | 0 |  | 0 | 21 | 0 | 0 | 0 | 0 | 0 |  | Vlastní | Indiv | 0 | 0 |  |  |  |  | POL1_
41 | 824.9999-4000 | Doprava a přesuny | soubor | 1 |  | 0 |  | 0 |  | 0 | 21 | 0 | 0 | 0 | 0 | 0 |  | Vlastní | Indiv | 0 | 0 |  |  |  |  | POL1_
42 | 824.9999-5000 | Další neměřitelné činnosti | soubor | 1 |  | 0 |  | 0 |  | 0 | 21 | 0 | 0 | 0 | 0 | 0 |  | Vlastní | Indiv | 0 | 0 |  |  |  |  | POL1_
[24 empty] | 15 | 21
| Celkem |  |  |  |  | 0 | [17 empty] | 0 | 0 | SUM
Poznámky uchazeče k zadání
POPUZIV
END

## SO 02 D.1.4.1 Pol
Položkový rozpočet | [25 empty] | #TypZaznamu#
S: | 2015/09.3 | Plynofikace Areálu Dobronín | [23 empty] | STA
O: | SO 02 | Budova č. 4 Bývalá kuchyně | [20 empty] | STA |  |  | OBJ
R: | D.1.4.1 | Vytápění - TRV | [23 empty] | ROZ
P.č. | Číslo položky | Název položky | MJ | množství | cena / MJ | Celkem | Dodávka | Dodávka celk. | Montáž | Montáž celk. | DPH | cena s DPH | hmotnost / MJ | hmotnost celk.(t) | dem. hmotnost / MJ | dem. hmotnost celk.(t) | Ceník | Cen. soustava / platnost | Cenová úroveň | Nhod / MJ | Nhod celk. | Dodavatel
Díl: | 735 | Otopná tělesa |  |  |  | 0 |  | 0 |  | 0 |  | 0 |  | 0.27 |  | 0.15 |  |  |  |  | 81.34 |  |  |  |  | DIL
1 | 733111322R00 | Potrubí závitové běžné svař. níz/středotl. DN 10 | m | 6 |  | 0 |  | 0 |  | 0 | 21 | 0 | 0.00693 | 0.04 | 0 | 0 |  | RTS 17/ I | Kalkul | 0.389 | 2.33 |  |  |  |  | POL1_
|  | Potrubí včetně tvarovek a zednických výpomocí. | [23 empty] | POP
2 | 734209112R00 | Montáž armatur závitových,se 2závity, G 3/8 | kus | 2 |  | 0 |  | 0 |  | 0 | 21 | 0 | 0 | 0 | 0 | 0 |  | RTS 17/ I | Kalkul | 0.165 | 0.33 |  |  |  |  | POL1_
3 | 734209113R00 | Montáž armatur závitových,se 2závity, G 1/2 | kus | 100 |  | 0 |  | 0 |  | 0 | 21 | 0 | 0 | 0 | 0 | 0 |  | RTS 17/ I | Kalkul | 0.165 | 16.5 |  |  |  |  | POL1_
4 | 734200821R00 | Demontáž armatur se 2závity do G 1/2 | kus | 102 |  | 0 |  | 0 |  | 0 | 21 | 0 | 9e-05 | 0.01 | 0.00045 | 0.05 |  | RTS 17/ I | Kalkul | 0.166 | 16.93 |  |  |  |  | POL1_
5 | 735000912R00 | Oprava-vyregulování ventilů s termost.ovládáním | kus | 51 |  | 0 |  | 0 |  | 0 | 21 | 0 | 0 | 0 | 0 | 0 |  | RTS 17/ I | Kalkul | 0.268 | 13.67 |  |  |  |  | POL1_
6 | 735111350R00 | Tělesa otopná litinová + zákl.nátěr, 500/160, 2 tělesa po 13 článcích | m2 | 6.63 |  | 0 |  | 0 |  | 0 | 21 | 0 | 0.02963 | 0.2 | 0 | 0 |  | RTS 17/ I | Kalkul | 0.411 | 2.72 |  |  |  |  | POL1_
7 | 735191904R00 | Propláchnutí otopných těles litinových | m2 | 235 |  | 0 |  | 0 |  | 0 | 21 | 0 | 0 | 0 | 0 | 0 |  | RTS 17/ I | Kalkul | 0.031 | 7.29 |  |  |  |  | POL1_
8 | 735191910R00 | Napuštění vody do otopného systému - bez kotle | m2 | 235 |  | 0 |  | 0 |  | 0 | 21 | 0 | 0 | 0 | 0 | 0 |  | RTS 17/ I | Kalkul | 0.031 | 7.29 |  |  |  |  | POL1_
9 | 735211812R00 | Demontáž regist.žebr.76x3/156 do 3 m,2pramen. | kus | 2 |  | 0 |  | 0 |  | 0 | 21 | 0 | 0.0002 | 0 | 0.05108 | 0.1 |  | RTS 17/ I | Kalkul | 0.361 | 0.72 |  |  |  |  | POL1_
10 | 735494811R00 | Vypuštění vody z otopných těles | m2 | 235 |  | 0 |  | 0 |  | 0 | 21 | 0 | 0 | 0 | 0 | 0 |  | RTS 17/ I | Kalkul | 0.052 | 12.22 |  |  |  |  | POL1_
11 | 734.1011465 | Hlavice termostatická, připojení M30x1,5, kapalinové čidlo, standartní, rozsah 0-28°C | kus | 51 |  | 0 |  | 0 |  | 0 | 21 | 0 | 0.00026 | 0.01 | 0 | 0 |  | Vlastní | Indiv | 0 | 0 |  |  |  |  | POL3_
12 | 734.1091161 | Šroubení radiátorové, uzavírací, DN10, přímé, vnitřní závit, poniklovaný bronz | kus | 1 |  | 0 |  | 0 |  | 0 | 21 | 0 | 9e-05 | 0 | 0 | 0 |  | Vlastní | Indiv | 0 | 0 |  |  |  |  | POL3_
13 | 734.1091162 | Šroubení radiátorové, uzavírací, DN15, přímé, vnitřní závit, poniklovaný bronz | kus | 50 |  | 0 |  | 0 |  | 0 | 21 | 0 | 9e-05 | 0 | 0 | 0 |  | Vlastní | Indiv | 0 | 0 |  |  |  |  | POL3_
14 | 734.1185163 | Ventil radiátorový, termostatický, DN10, přímý, s nastavením kv, zkrácená stavební délka dle ČSN, pro hlavice s připojením M30x1,5, poniklovaný bronz | kus | 1 |  | 0 |  | 0 |  | 0 | 21 | 0 | 0.0002 | 0 | 0 | 0 |  | Vlastní | Indiv | 0 | 0 |  |  |  |  | POL3_
15 | 734.1185164 | Ventil radiátorový, termostatický, DN15, přímý, s nastavením kv, zkrácená stavební délka dle ČSN, pro hlavice s připojením M30x1,5, poniklovaný bronz | kus | 50 |  | 0 |  | 0 |  | 0 | 21 | 0 | 0.0002 | 0.01 | 0 | 0 |  | Vlastní | Indiv | 0 | 0 |  |  |  |  | POL3_
16 | 998735101R00 | Přesun hmot pro otopná tělesa, výšky do 6 m | t | 0.27566 |  | 0 |  | 0 |  | 0 | 21 | 0 | 0 | 0 | 0 | 0 |  | RTS 17/ I | Kalkul | 3.075 | 0.85 |  |  |  |  | POL7_
17 | 998735193R00 | Příplatek zvětšený přesun, otopná tělesa do 500 m | t | 0.55132 |  | 0 |  | 0 |  | 0 | 21 | 0 | 0 | 0 | 0 | 0 |  | RTS 17/ I | Kalkul | 0.881 | 0.49 |  |  |  |  | POL7_
Díl: | 783 | Nátěry |  |  |  | 0 |  | 0 |  | 0 |  | 0 |  | 0 |  | 0 |  |  |  |  | 3.39 |  |  |  |  | DIL
18 | 783324140R00 | Nátěr syntetický litin. radiátorů Z +1x + 1x email | m2 | 6.62 |  | 0 |  | 0 |  | 0 | 21 | 0 | 0.00049 | 0 | 0 | 0 |  | RTS 17/ I | Kalkul | 0.243 | 1.61 |  |  |  |  | POL1_
19 | 783424240R00 | Nátěr syntet. potrubí do DN 50 mm Z+1x +1x email, včetn ěnátěru upravovaných úseků | m | 20 |  | 0 |  | 0 |  | 0 | 21 | 0 | 7e-05 | 0 | 0 | 0 |  | RTS 17/ I | Kalkul | 0.089 | 1.78 |  |  |  |  | POL1_
Díl: | HZS | Hodinové zúčtovací sazby |  |  |  | 0 |  | 0 |  | 0 |  | 0 |  | 0 |  | 0 |  |  |  |  | 72 |  |  |  |  | DIL
20 | 904 R02 | Hzs-zkousky v ramci montaz.praci, Topná zkouška | h | 72 |  | 0 |  | 0 |  | 0 | 21 | 0 | 0 | 0 | 0 | 0 | Prav.M | RTS 17/ I | Kalkul | 1 | 72 |  |  |  |  | POL10_
Díl: | D96 | Přesuny suti a vybouraných hmot |  |  |  | 0 |  | 0 |  | 0 |  | 0 |  | 0 |  | 0 |  |  |  |  | 0.08 |  |  |  |  | DIL
21 | 979087212R00 | Nakládání suti na dopravní prostředky | t | 0.14806 |  | 0 |  | 0 |  | 0 | 21 | 0 | 0 | 0 | 0 | 0 |  | RTS 17/ I | Indiv | 0.099 | 0.01 |  |  |  |  | POL8_
22 | 979081111R00 | Odvoz suti a vybour. hmot na skládku do 1 km | t | 0.14806 |  | 0 |  | 0 |  | 0 | 21 | 0 | 0 | 0 | 0 | 0 |  | RTS 17/ I | Kalkul | 0.49 | 0.07 |  |  |  |  | POL8_
|  | Včetně naložení na dopravní prostředek a složení na skládku, bez poplatku za skládku. | [23 empty] | POP
23 | 979081121R00 | Příplatek k odvozu za každý další 1 km | t | 2.9612 |  | 0 |  | 0 |  | 0 | 21 | 0 | 0 | 0 | 0 | 0 |  | RTS 17/ I | Kalkul | 0 | 0 |  |  |  |  | POL8_
[24 empty] | 15 | 21
| Celkem |  |  |  |  | 0 | [17 empty] | 0 | 0 | SUM
Poznámky uchazeče k zadání
POPUZIV
END

## SO 02 D.1.4.1 P1
Položkový rozpočet | [25 empty] | #TypZaznamu#
S: | 2015/09.3 | Plynofikace Areálu Dobronín | [23 empty] | STA
O: | SO 02 | Budova č. 4 Bývalá kuchyně | [20 empty] | STA |  |  | OBJ
R: | D.1.4.1 | Vytápění - Technologie | [23 empty] | ROZ
P.č. | Číslo položky | Název položky | MJ | množství | cena / MJ | Celkem | Dodávka | Dodávka celk. | Montáž | Montáž celk. | DPH | cena s DPH | hmotnost / MJ | hmotnost celk.(t) | dem. hmotnost / MJ | dem. hmotnost celk.(t) | Ceník | Cen. soustava / platnost | Cenová úroveň | Nhod / MJ | Nhod celk. | Dodavatel
Díl: | 3 | Svislé a kompletní konstrukce |  |  |  | 0 |  | 0 |  | 0 |  | 0 |  | 2.84 |  | 0 |  |  |  |  | 10.21 |  |  |  |  | DIL
1 | 340238212E00 | Zazdívka otvorů pl. do 0,25m2,cihlami tl.zdi nad 10 cm | ks | 10 |  | 0 |  | 0 |  | 0 | 21 | 0 | 0.2836 | 2.84 | 0 | 0 |  | Vlastní | Indiv | 1.021 | 10.21 |  |  |  |  | POL1_
Díl: | 61 | Upravy povrchů vnitřní |  |  |  | 0 |  | 0 |  | 0 |  | 0 |  | 3.18 |  | 0 |  |  |  |  | 54.85 |  |  |  |  | DIL
2 | 611421331R00 | Oprava váp.omítek stropů do 30% plochy - štukových | m2 | 40 |  | 0 |  | 0 |  | 0 | 21 | 0 | 0.01888 | 0.76 | 0 | 0 |  | RTS 17/ I | Kalkul | 0.38716 | 15.49 |  |  |  |  | POL1_
|  | Včetně pomocného pracovního lešení o výšce podlahy do 1900 mm a pro zatížení do 1,5 kPa. | [23 empty] | POP
3 | 612403399R00 | Hrubá výplň rýh ve stěnách maltou | m2 | 6 |  | 0 |  | 0 |  | 0 | 21 | 0 | 0.10712 | 0.64 | 0 | 0 |  | RTS 17/ I | Kalkul | 0.69998 | 4.2 |  |  |  |  | POL1_
4 | 612421331R00 | Oprava vápen.omítek stěn do 30 % pl. - štukových | m2 | 105 |  | 0 |  | 0 |  | 0 | 21 | 0 | 0.01694 | 1.78 | 0 | 0 |  | RTS 17/ I | Kalkul | 0.33481 | 35.16 |  |  |  |  | POL1_
|  | Včetně pomocného pracovního lešení o výšce podlahy do 1900 mm a pro zatížení do 1,5 kPa. | [23 empty] | POP
Díl: | 94 | Lešení a stavební výtahy |  |  |  | 0 |  | 0 |  | 0 |  | 0 |  | 0.01 |  | 0 |  |  |  |  | 0.26 |  |  |  |  | DIL
5 | 941955004E00 | Lešení lehké pomocné, výška podlahy do 3,5 m | soubor | 1 |  | 0 |  | 0 |  | 0 | 21 | 0 | 0.00592 | 0.01 | 0 | 0 |  | Vlastní | Indiv | 0.26 | 0.26 |  |  |  |  | POL1_
Díl: | 95 | Dokončovací konstrukce na pozemních stavbách |  |  |  | 0 |  | 0 |  | 0 |  | 0 |  | 0 |  | 0 |  |  |  |  | 36.96 |  |  |  |  | DIL
6 | 952901111R00 | Vyčištění budov o výšce podlaží do 4 m | m2 | 120 |  | 0 |  | 0 |  | 0 | 21 | 0 | 4e-05 | 0 | 0 | 0 |  | RTS 17/ I | Kalkul | 0.308 | 36.96 |  |  |  |  | POL1_
Díl: | 97 | Prorážení otvorů |  |  |  | 0 |  | 0 |  | 0 |  | 0 |  | 0.01 |  | 10.8 |  |  |  |  | 48.47 |  |  |  |  | DIL
7 | 978011141R00 | Otlučení omítek vnitřních vápenných stropů do 30 % | m2 | 40 |  | 0 |  | 0 |  | 0 | 21 | 0 | 0 | 0 | 0.01 | 0.4 |  | RTS 17/ I | Kalkul | 0.1 | 4 |  |  |  |  | POL1_
8 | 978013161R00 | Otlučení omítek vnitřních stěn v rozsahu do 50 % | m2 | 105 |  | 0 |  | 0 |  | 0 | 21 | 0 | 0 | 0 | 0.02 | 2.1 |  | RTS 17/ I | Kalkul | 0.13 | 13.65 |  |  |  |  | POL1_
9 | 971033541E00 | Vybourání otv. zeď cihel. pl. do 0,25m2, tl. do 30 cm, MVC | ks | 4 |  | 0 |  | 0 |  | 0 | 21 | 0 | 0.00182 | 0.01 | 1.8 | 7.2 |  | Vlastní | Indiv | 5.016 | 20.06 |  |  |  |  | POL1_
|  | Včetně pomocného lešení o výšce podlahy do 1900 mm a pro zatížení do 1,5 kPa (150 kg/m2). | [23 empty] | POP
10 | 971052531E00 | Vybourání otvorů ve stropu | ks | 3 |  | 0 |  | 0 |  | 0 | 21 | 0 | 0.00165 | 0 | 0.365 | 1.1 |  | Vlastní | Indiv | 3.586 | 10.76 |  |  |  |  | POL1_
|  | Včetně pomocného lešení o výšce podlahy do 1900 mm a pro zatížení do 1,5 kPa (150 kg/m2). | [23 empty] | POP
Díl: | 99 | Staveništní přesun hmot |  |  |  | 0 |  | 0 |  | 0 |  | 0 |  | 0 |  | 0 |  |  |  |  | 5.14 |  |  |  |  | DIL
11 | 998011001R00 | Přesun hmot pro budovy zděné výšky do 6 m | t | 6.0356 |  | 0 |  | 0 |  | 0 | 21 | 0 | 0 | 0 | 0 | 0 |  | RTS 17/ I | Kalkul | 0.852 | 5.14 |  |  |  |  | POL7_
12 | 998011015R00 | Přesun hmot, budovy zděné, příplatek do 1 km | t | 6.0356 |  | 0 |  | 0 |  | 0 | 21 | 0 | 0 | 0 | 0 | 0 |  | RTS 17/ I | Kalkul | 0 | 0 |  |  |  |  | POL7_
Díl: | 713 | Izolace tepelné |  |  |  | 0 |  | 0 |  | 0 |  | 0 |  | 0.05 |  | 0.12 |  |  |  |  | 19.53 |  |  |  |  | DIL
13 | 713400821R00 | Odstranění izolačních pásů potrubí | m2 | 30 |  | 0 |  | 0 |  | 0 | 21 | 0 | 0 | 0 | 0.0021 | 0.06 |  | RTS 17/ I | Kalkul | 0.2 | 6 |  |  |  |  | POL1_
14 | 722182001R00 | Montáž izolačních skruží na potrubí přímé do DN 25 | m | 6 |  | 0 |  | 0 |  | 0 | 21 | 0 | 0 | 0 | 0 | 0 |  | RTS 17/ I | Indiv | 0.082 | 0.49 |  |  |  |  | POL1_
15 | 722182004R00 | Montáž izolačních skruží na potrubí přímé do DN 40 | m | 12 |  | 0 |  | 0 |  | 0 | 21 | 0 | 0 | 0 | 0 | 0 |  | RTS 17/ I | Indiv | 0.114 | 1.37 |  |  |  |  | POL1_
16 | 722182006R00 | Montáž izolačních skruží na potrubí přímé DN 80 | m | 36 |  | 0 |  | 0 |  | 0 | 21 | 0 | 0 | 0 | 0 | 0 |  | RTS 17/ I | Indiv | 0.155 | 5.58 |  |  |  |  | POL1_
17 | 153513T10 | Poplatek za uložení stavebního odpadu z izolačních hmot na skládce (skládkovné) | t | 0.126 |  | 0 |  | 0 |  | 0 | 21 | 0 | 0 | 0 | 0 | 0 |  | Vlastní | Indiv | 0 | 0 |  |  |  |  | POL1_
18 | 713400821E00 | Odstranění izolačních pásů potrubí, skelná vata | m2 | 30 |  | 0 |  | 0 |  | 0 | 21 | 0 | 0 | 0 | 0.0021 | 0.06 |  | Vlastní | Indiv | 0.2 | 6 |  |  |  |  | POL1_
19 | 283233621E | Páska lepicí 5 cm x 50 m AL fólie | kus | 4 |  | 0 |  | 0 |  | 0 | 21 | 0 | 0 | 0 | 0 | 0 |  | Vlastní | RTS 13/ II | 0 | 0 |  |  |  |  | POL3_
20 | 63154532E | Pouzdro potrubní izolační 35/30 mm, kamenná vlna s Al fólií se skelnou mřížkou na povrchu | m | 6 |  | 0 |  | 0 |  | 0 | 21 | 0 | 0.00032 | 0 | 0 | 0 |  | Vlastní | RTS 13/ II | 0 | 0 |  |  |  |  | POL3_
21 | 63154573E | Pouzdro potrubní izolační 42/40 mm, kamenná vlna s Al fólií se skelnou mřížkou na povrchu | m | 12 |  | 0 |  | 0 |  | 0 | 21 | 0 | 0.00072 | 0.01 | 0 | 0 |  | Vlastní | RTS 13/ II | 0 | 0 |  |  |  |  | POL3_
22 | 63154576E | Pouzdro potrubní izolační 64/40 mm, kamenná vlna s Al fólií se skelnou mřížkou na povrchu | m | 36 |  | 0 |  | 0 |  | 0 | 21 | 0 | 0.00095 | 0.03 | 0 | 0 |  | Vlastní | RTS 13/ II | 0 | 0 |  |  |  |  | POL3_
23 | 722.HVDTPUR35 | Polyuretanové izolační pouzdro pro anuloid 4m3/h | ks | 1 |  | 0 |  | 0 |  | 0 | 21 | 0 | 0.008 | 0.01 | 0 | 0 |  | Vlastní | Kalkul | 0 | 0 |  |  |  |  | POL3_
24 | 998713101R00 | Přesun hmot pro izolace tepelné, výšky do 6 m | t | 0.05276 |  | 0 |  | 0 |  | 0 | 21 | 0 | 0 | 0 | 0 | 0 |  | RTS 17/ I | Kalkul | 1.74 | 0.09 |  |  |  |  | POL7_
25 | 998713193R00 | Příplatek zvětš. přesun, izolace tepelné do 500 m | t | 0.05276 |  | 0 |  | 0 |  | 0 | 21 | 0 | 0 | 0 | 0 | 0 |  | RTS 17/ I | Kalkul | 0 | 0 |  |  |  |  | POL7_
Díl: | 721 | Vnitřní kanalizace |  |  |  | 0 |  | 0 |  | 0 |  | 0 |  | 0.02 |  | 0 |  |  |  |  | 10.31 |  |  |  |  | DIL
26 | 721176101R00 | Potrubí HT připojovací D 32 x 1,8 mm | m | 6 |  | 0 |  | 0 |  | 0 | 21 | 0 | 0.00034 | 0 | 0 | 0 |  | RTS 17/ I | Kalkul | 0.32 | 1.92 |  |  |  |  | POL1_
|  | Potrubí včetně tvarovek. Bez zednických výpomocí. | [23 empty] | POP
27 | 721176102R00 | Potrubí HT připojovací D 40 x 1,8 mm | m | 25 |  | 0 |  | 0 |  | 0 | 21 | 0 | 0.00038 | 0.01 | 0 | 0 |  | RTS 17/ I | Kalkul | 0.32 | 8 |  |  |  |  | POL1_
|  | Potrubí včetně tvarovek. Bez zednických výpomocí. | [23 empty] | POP
28 | 725334301RT1 | Nálevka se sifonem PP, DN 32, pro úkapy z PV a odvod kondenzátu z kotle, rozměry 78x55 mm,výška 100 mm | kus | 2 |  | 0 |  | 0 |  | 0 | 21 | 0 | 9e-05 | 0 | 0 | 0 |  | RTS 17/ I | Kalkul | 0.18 | 0.36 |  |  |  |  | POL1_
29 | 733.0004E04 | Úprava napojovacího místa na stávající kanalizaci | soubor | 1 |  | 0 |  | 0 |  | 0 | 21 | 0 | 0.005 | 0.01 | 0 | 0 |  | Vlastní | Indiv | 0 | 0 |  |  |  |  | POL1_
30 | 998721101R00 | Přesun hmot pro vnitřní kanalizaci, výšky do 6 m | t | 0.01672 |  | 0 |  | 0 |  | 0 | 21 | 0 | 0 | 0 | 0 | 0 |  | RTS 17/ I | Kalkul | 1.47 | 0.02 |  |  |  |  | POL7_
31 | 998721193R00 | Příplatek zvětš. přesun, vnitřní kanaliz. do 500 m | t | 0.01672 |  | 0 |  | 0 |  | 0 | 21 | 0 | 0 | 0 | 0 | 0 |  | RTS 17/ I | Kalkul | 0.811 | 0.01 |  |  |  |  | POL7_
Díl: | 722 | Vnitřní vodovod |  |  |  | 0 |  | 0 |  | 0 |  | 0 |  | 0.08 |  | 0.01 |  |  |  |  | 16.09 |  |  |  |  | DIL
32 | 722170801R00 | Demontáž rozvodů vody z plastů do D 32 | m | 15 |  | 0 |  | 0 |  | 0 | 21 | 0 | 0 | 0 | 0.00028 | 0 |  | RTS 17/ I | Kalkul | 0.052 | 0.78 |  |  |  |  | POL1_
33 | 722220861R00 | Demontáž armatur s dvěma závity G 3/4 | kus | 10 |  | 0 |  | 0 |  | 0 | 21 | 0 | 0 | 0 | 0.00053 | 0.01 |  | RTS 17/ I | Kalkul | 0.062 | 0.62 |  |  |  |  | POL1_
34 | 722239101R00 | Montáž vodovodních armatur 2závity, G 1/2 | kus | 3 |  | 0 |  | 0 |  | 0 | 21 | 0 | 0 | 0 | 0 | 0 |  | RTS 17/ I | Kalkul | 0.165 | 0.5 |  |  |  |  | POL1_
35 | 722280106R00 | Tlaková zkouška vodovodního potrubí DN 32 | m | 20 |  | 0 |  | 0 |  | 0 | 21 | 0 | 0 | 0 | 0 | 0 |  | RTS 17/ I | Indiv | 0.029 | 0.58 |  |  |  |  | POL1_
|  | Včetně dodávky vody, uzavření a zabezpečení konců potrubí. | [23 empty] | POP
36 | 722172311E00 | Potrubí z PPR, PN 16, D 20x2,8 mm | m | 20 |  | 0 |  | 0 |  | 0 | 21 | 0 | 0.00399 | 0.08 | 0 | 0 |  | Vlastní | Kalkul | 0.5429 | 10.86 |  |  |  |  | POL1_
|  | Potrubí včetně tvarovek a zednických výpomocí. | [23 empty] | POP
|  | Včetně pomocného lešení o výšce podlahy do 1900 mm a pro zatížení do 1,5 kPa. | [23 empty] | POP
37 | 722181212EN7 | Izolace návleková, polyuretanová, tl. stěny 9 mm, vnitřní průměr 22 mm | m | 20 |  | 0 |  | 0 |  | 0 | 21 | 0 | 3e-05 | 0 | 0 | 0 |  | Vlastní | Kalkul | 0.129 | 2.58 |  |  |  |  | POL1_
|  | V položce je kalkulována dodávka izolační trubice, spon a lepicí pásky. | [23 empty] | POP
38 | 5511353201EN | Kohout kulový pro SV a TV, 1/2" zelená páčka | kus | 1 |  | 0 |  | 0 |  | 0 | 21 | 0 | 0.0018 | 0 | 0 | 0 |  | Vlastní | RTS 13/ II | 0 | 0 |  |  |  |  | POL3_
39 | 734.3.4.1.1 | Potrubní oddělovač, typu BA, DN 15, průtok do 3m3/h | ks | 1 |  | 0 |  | 0 |  | 0 | 21 | 0 | 0.001 | 0 | 0 | 0 |  | Vlastní | Kalkul | 0 | 0 |  |  |  |  | POL3_
40 | 734.8.5.1.1 | Ochranný předfiltr, 100mikronů, proplachovací, DN 15, průtok do 3,3m3/h | ks | 1 |  | 0 |  | 0 |  | 0 | 21 | 0 | 0.001 | 0 | 0 | 0 |  | Vlastní | Indiv | 0 | 0 |  |  |  |  | POL3_
41 | 998722101R00 | Přesun hmot pro vnitřní vodovod, výšky do 6 m | t | 0.0842 |  | 0 |  | 0 |  | 0 | 21 | 0 | 0 | 0 | 0 | 0 |  | RTS 17/ I | Kalkul | 1.327 | 0.11 |  |  |  |  | POL7_
42 | 998722193R00 | Příplatek zvětš. přesun, vnitřní vodovod do 500 m | t | 0.0842 |  | 0 |  | 0 |  | 0 | 21 | 0 | 0 | 0 | 0 | 0 |  | RTS 17/ I | Kalkul | 0.725 | 0.06 |  |  |  |  | POL7_
Díl: | 731 | Kotelny |  |  |  | 0 |  | 0 |  | 0 |  | 0 |  | 0.18 |  | 5.73 |  |  |  |  | 96.95 |  |  |  |  | DIL
43 | 731201816R00 | Demontáž kotlů ocel.poloautomat. do 465 kW | kus | 2 |  | 0 |  | 0 |  | 0 | 21 | 0 | 0.00602 | 0.01 | 2.68 | 5.36 |  | RTS 17/ I | Kalkul | 22.815 | 45.63 |  |  |  |  | POL1_
44 | 731202820R00 | Rozřezání kotlů ocelových do 1000 kg | kus | 2 |  | 0 |  | 0 |  | 0 | 21 | 0 | 0.00916 | 0.02 | 0 | 0 |  | RTS 17/ I | Kalkul | 13.52 | 27.04 |  |  |  |  | POL1_
45 | 731249312R00 | Montáž závěsných kotlů turbo bez TUV, odkouření | soubor | 2 |  | 0 |  | 0 |  | 0 | 21 | 0 | 0.00074 | 0 | 0 | 0 |  | RTS 17/ I | Kalkul | 8.257 | 16.51 |  |  |  |  | POL1_
46 | 731310811R00 | Demontáž ventilátoru kotlů výkonu do 1163 kW | kus | 2 |  | 0 |  | 0 |  | 0 | 21 | 0 | 0 | 0 | 0.184 | 0.37 |  | RTS 17/ I | Kalkul | 0.832 | 1.66 |  |  |  |  | POL1_
47 | 731341130R00 | Hadice napouštěcí pryžové D 16/23 | m | 5 |  | 0 |  | 0 |  | 0 | 21 | 0 | 0.00037 | 0 | 0 | 0 |  | RTS 17/ I | Kalkul | 0.031 | 0.16 |  |  |  |  | POL1_
48 | 731391811R00 | Vypouštění vody z kotlů samospádem do 5 m2 | kus | 2 |  | 0 |  | 0 |  | 0 | 21 | 0 | 0 | 0 | 0 | 0 |  | RTS 17/ I | Kalkul | 0.53 | 1.06 |  |  |  |  | POL1_
49 | 731890802R00 | Přemístění vybouraných hmot - kotelny, H 6 - 12 m | t | 0.19339 |  | 0 |  | 0 |  | 0 | 21 | 0 | 0 | 0 | 0 | 0 |  | RTS 17/ I | Kalkul | 13.311 | 2.57 |  |  |  |  | POL1_
50 | 731.0001E01 | Montáž systémového odkouření a přívodu vzduchu | soubor | 2 |  | 0 |  | 0 |  | 0 | 21 | 0 | 0.01 | 0.02 | 0 | 0 |  | Vlastní | Indiv | 0 | 0 |  |  |  |  | POL1_
51 | 731.0002E02 | Uvedení plynového kotle do provozu servisním technikem | soubor | 2 |  | 0 |  | 0 |  | 0 | 21 | 0 | 0 | 0 | 0 | 0 |  | Vlastní | Indiv | 0 | 0 |  |  |  |  | POL1_
52 | 731.27060LA | Hlavice pro připojení odkouření na kotel, koaxiální 60/100, přímá, s měřícím otvorem | ks | 2 |  | 0 |  | 0 |  | 0 | 21 | 0 | 0.0002 | 0 | 0 | 0 |  | Vlastní | Indiv | 0 | 0 |  |  |  |  | POL3_
53 | 731.52106411 | Neutralizační box pro kotle / kaskádu do 500kW | ks | 1 |  | 0 |  | 0 |  | 0 | 21 | 0 | 0.01 | 0.01 | 0 | 0 |  | Vlastní | Indiv | 0 | 0 |  |  |  |  | POL3_
54 | 731.52109411 | Náhradní náplň pro neutralizaci, 4kg | sada | 1 |  | 0 |  | 0 |  | 0 | 21 | 0 | 0.004 | 0 | 0 | 0 |  | Vlastní | Indiv | 0 | 0 |  |  |  |  | POL3_
55 | 731.73518LA | Venkovní ekvitermní čidlo teploty | ks | 1 |  | 0 |  | 0 |  | 0 | 21 | 0 | 0.0001 | 0 | 0 | 0 |  | Vlastní | Kalkul | 0 | 0 |  |  |  |  | POL3_
56 | 731.DPDS48 | Střešní nástavec (komínek) koaxiální 80/125, komplet | ks | 2 |  | 0 |  | 0 |  | 0 | 21 | 0 | 0.007 | 0.01 | 0 | 0 |  | Vlastní | Indiv | 0 | 0 |  |  |  |  | POL3_
57 | 731.ECD50H | Plynový kondenzační kotel o regulovatelném výkonu 5,4-49,0kW pro ohřev TV v externím zásobníku, možnost řízení Open Therm | ks | 2 |  | 0 |  | 0 |  | 0 | 21 | 0 | 0.052 | 0.1 | 0 | 0 |  | Vlastní | Indiv | 0 | 0 |  |  |  |  | POL3_
58 | 731.LPKK01 | Redukce koaxiální 60/100 - 80/125 | ks | 2 |  | 0 |  | 0 |  | 0 | 21 | 0 | 0.0003 | 0 | 0 | 0 |  | Vlastní | Indiv | 0 | 0 |  |  |  |  | POL3_
59 | 731.LPRK18 | Trubka koaxiální 80/125 - 1000mm | ks | 4 |  | 0 |  | 0 |  | 0 | 21 | 0 | 0.002 | 0.01 | 0 | 0 |  | Vlastní | Indiv | 0 | 0 |  |  |  |  | POL3_
60 | 731.LPRK58 | Trubka koaxiální 80/125 - 500mm | ks | 2 |  | 0 |  | 0 |  | 0 | 21 | 0 | 0.0005 | 0 | 0 | 0 |  | Vlastní | Indiv | 0 | 0 |  |  |  |  | POL3_
61 | 731.ZUD22S | Střešní průchodka 25-45° UNI (komplet), 80/125, použitelná i pro 60/100 | ks | 2 |  | 0 |  | 0 |  | 0 | 21 | 0 | 0.0008 | 0 | 0 | 0 |  | Vlastní | Indiv | 0 | 0 |  |  |  |  | POL3_
62 | 998731101R00 | Přesun hmot pro kotelny, výšky do 6 m | t | 0.19739 |  | 0 |  | 0 |  | 0 | 21 | 0 | 0 | 0 | 0 | 0 |  | RTS 17/ I | Kalkul | 10.582 | 2.09 |  |  |  |  | POL7_
63 | 998731193R00 | Příplatek zvětšený přesun, kotelny do 500 m | t | 0.19739 |  | 0 |  | 0 |  | 0 | 21 | 0 | 0 | 0 | 0 | 0 |  | RTS 17/ I | Kalkul | 1.183 | 0.23 |  |  |  |  | POL7_
Díl: | 732 | Strojovny |  |  |  | 0 |  | 0 |  | 0 |  | 0 |  | 0.37 |  | 0.76 |  |  |  |  | 8.96 |  |  |  |  | DIL
64 | 732110812R00 | Demontáž těles rozdělovačů a sběračů, DN 200 mm | m | 3 |  | 0 |  | 0 |  | 0 | 21 | 0 | 0 | 0 | 0.09358 | 0.28 |  | RTS 17/ I | Kalkul | 0.35 | 1.05 |  |  |  |  | POL1_
65 | 732110813R00 | Demontáž těles rozdělovačů a sběračů, DN 300 mm | m | 2 |  | 0 |  | 0 |  | 0 | 21 | 0 | 0 | 0 | 0.20748 | 0.41 |  | RTS 17/ I | Kalkul | 0.57 | 1.14 |  |  |  |  | POL1_
66 | 732339109R00 | Montáž nádoby expanzní tlakové 280 l | soubor | 1 |  | 0 |  | 0 |  | 0 | 21 | 0 | 0.00476 | 0 | 0 | 0 |  | RTS 17/ I | Kalkul | 1.778 | 1.78 |  |  |  |  | POL1_
67 | 732349101R00 | Montáž anuloidu I - průtok 4 m3/hod | soubor | 1 |  | 0 |  | 0 |  | 0 | 21 | 0 | 0.01254 | 0.01 | 0 | 0 |  | RTS 17/ I | Kalkul | 1.352 | 1.35 |  |  |  |  | POL1_
68 | 732429111R00 | Montáž čerpadel oběhových spirálních, DN 25 | soubor | 1 |  | 0 |  | 0 |  | 0 | 21 | 0 | 0 | 0 | 0 | 0 |  | RTS 17/ I | Indiv | 0.281 | 0.28 |  |  |  |  | POL1_
69 | 732420814R00 | Demontáž čerpadel oběhových spirálních DN 65 | kus | 3 |  | 0 |  | 0 |  | 0 | 21 | 0 | 7e-05 | 0 | 0.024 | 0.07 |  | RTS 17/ I | Indiv | 0.54 | 1.62 |  |  |  |  | POL1_
70 | 732.0006E06 | Montáž blokové úpravny vody | soubor | 1 |  | 0 |  | 0 |  | 0 | 21 | 0 | 0.01 | 0.01 | 0 | 0 |  | Vlastní | Indiv | 0 | 0 |  |  |  |  | POL1_
71 | 732.0007E07 | Uvedení blokové úpravny vody do provozu servisním technikem | soubor | 1 |  | 0 |  | 0 |  | 0 | 21 | 0 | 0.01 | 0.01 | 0 | 0 |  | Vlastní | Kalkul | 0 | 0 |  |  |  |  | POL1_
72 | 732.180165E | Šroubení k oběhovým čerpadlům DN 25 6/4'x1, mosazné | ks | 2 |  | 0 |  | 0 |  | 0 | 21 | 0 | 0.0003 | 0 | 0 | 0 |  | Vlastní | Indiv | 0 | 0 |  |  |  |  | POL3_
73 | 732.4.5.1.1 | Bloková úpravna vody kabinetní, q=0,2-0,5m3/h, pro zdroj do 100kW, včetně dávkovacího kotlíku chemikálií a vodoměru | ks | 1 |  | 0 |  | 0 |  | 0 | 21 | 0 | 0.08 | 0.08 | 0 | 0 |  | Vlastní | Kalkul | 0 | 0 |  |  |  |  | POL3_
74 | 732.6830200 | Uzavírací armatura se zajištěním pro údržbu a demontáž expanzní nádoby, G1", s integrovaným vypouštěním, PN 10/120°C | kus | 1 |  | 0 |  | 0 |  | 0 | 21 | 0 | 0.00041 | 0 | 0 | 0 |  | Vlastní | Indiv | 0 | 0 |  |  |  |  | POL3_
75 | 732.8214300 | Expanzní nádoba pro systém ÚT, objem 250 litrů, PN 6 | ks | 1 |  | 0 |  | 0 |  | 0 | 21 | 0 | 0.0247 | 0.02 | 0 | 0 |  | Vlastní | Indiv | 0 | 0 |  |  |  |  | POL3_
76 | 732.9.3.1.1 | Univerzální směsný inhibitor pro ÚT, kanystr 20litrů | ks | 3 |  | 0 |  | 0 |  | 0 | 21 | 0 | 0.02 | 0.06 | 0 | 0 |  | Vlastní | Indiv | 0 | 0 |  |  |  |  | POL3_
77 | 732.9.4.1.1 | Sůl regenerační, tabletovaná, pytel 25kg | ks | 3 |  | 0 |  | 0 |  | 0 | 21 | 0 | 0.025 | 0.08 | 0 | 0 |  | Vlastní | Indiv | 0 | 0 |  |  |  |  | POL3_
78 | 732.9116799 | Uzavírací armatura s vypouštěním zajišťující průtok nádobou, pro pitnou vodu, G3/4" | kus | 1 |  | 0 |  | 0 |  | 0 | 21 | 0 | 0.00041 | 0 | 0 | 0 |  | Vlastní | Indiv | 0 | 0 |  |  |  |  | POL3_
79 | 732.97924245E | Oběhové čerpadlo s elektronicky řízenými otáčkami, Q=2,5m3/h, H=3,0m, 230V, PN10 | ks | 1 |  | 0 |  | 0 |  | 0 | 21 | 0 | 0.00481 | 0 | 0 | 0 |  | Vlastní | Kalkul | 0 | 0 |  |  |  |  | POL3_
80 | 732.HVDT1 | Hydraulický vyrovnávač dynamických tlaků, 4,0m3/h | ks | 1 |  | 0 |  | 0 |  | 0 | 21 | 0 | 0.1 | 0.1 | 0 | 0 |  | Vlastní | Kalkul | 0 | 0 |  |  |  |  | POL3_
81 | 998732101R00 | Přesun hmot pro strojovny, výšky do 6 m | t | 0.38344 |  | 0 |  | 0 |  | 0 | 21 | 0 | 0 | 0 | 0 | 0 |  | RTS 17/ I | Kalkul | 4.043 | 1.55 |  |  |  |  | POL7_
82 | 998732193R00 | Příplatek zvětšený přesun, strojovny do 500 m | t | 0.38344 |  | 0 |  | 0 |  | 0 | 21 | 0 | 0 | 0 | 0 | 0 |  | RTS 17/ I | Kalkul | 0.489 | 0.19 |  |  |  |  | POL7_
Díl: | 733 | Rozvod potrubí |  |  |  | 0 |  | 0 |  | 0 |  | 0 |  | 0.62 |  | 1.44 |  |  |  |  | 47.79 |  |  |  |  | DIL
83 | 733111105R00 | Potrubí závitové bezešvé běžné nízkotlaké DN 25 | m | 6 |  | 0 |  | 0 |  | 0 | 21 | 0 | 0.00742 | 0.04 | 0 | 0 |  | RTS 17/ I | Indiv | 0.421 | 2.53 |  |  |  |  | POL1_
|  | Potrubí včetně tvarovek a zednických výpomocí. | [23 empty] | POP
84 | 733111106R00 | Potrubí závitové bezešvé běžné nízkotlaké DN 32 | m | 12 |  | 0 |  | 0 |  | 0 | 21 | 0 | 0.00824 | 0.1 | 0 | 0 |  | RTS 17/ I | Indiv | 0.442 | 5.3 |  |  |  |  | POL1_
|  | Potrubí včetně tvarovek a zednických výpomocí. | [23 empty] | POP
85 | 733111108R00 | Potrubí závitové bezešvé běžné nízkotlaké DN 50 | m | 36 |  | 0 |  | 0 |  | 0 | 21 | 0 | 0.01026 | 0.37 | 0 | 0 |  | RTS 17/ I | Kalkul | 0.526 | 18.94 |  |  |  |  | POL1_
|  | Potrubí včetně tvarovek a zednických výpomocí. | [23 empty] | POP
86 | 733120815R00 | Demontáž potrubí z hladkých trubek D 38 | m | 40 |  | 0 |  | 0 |  | 0 | 21 | 0 | 4e-05 | 0 | 0.00254 | 0.1 |  | RTS 17/ I | Kalkul | 0.083 | 3.32 |  |  |  |  | POL1_
87 | 733120832R00 | Demontáž potrubí z hladkých trubek D 133 | m | 40 |  | 0 |  | 0 |  | 0 | 21 | 0 | 0.0001 | 0 | 0.01384 | 0.55 |  | RTS 17/ I | Kalkul | 0.198 | 7.92 |  |  |  |  | POL1_
88 | 733120839R00 | Demontáž potrubí z hladkých trubek D 219 | m | 20 |  | 0 |  | 0 |  | 0 | 21 | 0 | 0.00015 | 0 | 0.03956 | 0.79 |  | RTS 17/ I | Kalkul | 0.266 | 5.32 |  |  |  |  | POL1_
89 | 733190106R00 | Tlaková zkouška potrubí DN 32 | m | 15 |  | 0 |  | 0 |  | 0 | 21 | 0 | 0 | 0 | 0 | 0 |  | RTS 17/ I | Indiv | 0.018 | 0.27 |  |  |  |  | POL1_
|  | Včetně dodávky vody, uzavření a zabezpečení konců potrubí. | [23 empty] | POP
90 | 733190108R00 | Tlaková zkouška potrubí DN 50 | m | 36 |  | 0 |  | 0 |  | 0 | 21 | 0 | 0 | 0 | 0 | 0 |  | RTS 17/ I | Kalkul | 0.032 | 1.15 |  |  |  |  | POL1_
|  | Včetně dodávky vody, uzavření a zabezpečení konců potrubí. | [23 empty] | POP
91 | 722212440E00 | Štítky orientační na potrubí | soubor | 1 |  | 0 |  | 0 |  | 0 | 21 | 0 | 0.00039 | 0 | 0 | 0 |  | Vlastní | Indiv | 0.242 | 0.24 |  |  |  |  | POL1_
92 | 733.0003E03 | Úprava napojovacího místa na stávající systém ÚT | soubor | 1 |  | 0 |  | 0 |  | 0 | 21 | 0 | 0.01 | 0.01 | 0 | 0 |  | Vlastní | Indiv | 0 | 0 |  |  |  |  | POL1_
93 | 735191904E00 | Propláchnutí systému | soubor | 1 |  | 0 |  | 0 |  | 0 | 21 | 0 | 0 | 0 | 0 | 0 |  | Vlastní | Indiv | 0.031 | 0.03 |  |  |  |  | POL1_
94 | 733.0010E10 | Ostatní nespecifikovaný matriál (šroubení, fitinky, těsnění....) | soubor | 1 |  | 0 |  | 0 |  | 0 | 21 | 0 | 0.1 | 0.1 | 0 | 0 |  | Vlastní | Kalkul | 0 | 0 |  |  |  |  | POL3_
95 | 998733101R00 | Přesun hmot pro rozvody potrubí, výšky do 6 m | t | 0.63175 |  | 0 |  | 0 |  | 0 | 21 | 0 | 0 | 0 | 0 | 0 |  | RTS 17/ I | Kalkul | 3.563 | 2.25 |  |  |  |  | POL7_
96 | 998733193R00 | Příplatek zvětš. přesun, rozvody potrubí do 500 m | t | 0.63175 |  | 0 |  | 0 |  | 0 | 21 | 0 | 0 | 0 | 0 | 0 |  | RTS 17/ I | Kalkul | 0.816 | 0.52 |  |  |  |  | POL7_
Díl: | 734 | Armatury |  |  |  | 0 |  | 0 |  | 0 |  | 0 |  | 0.02 |  | 1.45 |  |  |  |  | 42.52 |  |  |  |  | DIL
97 | 734100811R00 | Demontáž armatur se dvěma přírubami do DN 50 | kus | 20 |  | 0 |  | 0 |  | 0 | 21 | 0 | 2e-05 | 0 | 0.014 | 0.28 |  | RTS 17/ I | Kalkul | 0.52 | 10.4 |  |  |  |  | POL1_
98 | 734100812R00 | Demontáž armatur se dvěma přírubami do DN 100 | kus | 30 |  | 0 |  | 0 |  | 0 | 21 | 0 | 2e-05 | 0 | 0.039 | 1.17 |  | RTS 17/ I | Kalkul | 0.707 | 21.21 |  |  |  |  | POL1_
99 | 734209102R00 | Montáž armatur závitových,s 1závitem, G 3/8 | kus | 4 |  | 0 |  | 0 |  | 0 | 21 | 0 | 0 | 0 | 0 | 0 |  | RTS 17/ I | Kalkul | 0.051 | 0.2 |  |  |  |  | POL1_
100 | 734209103R00 | Montáž armatur závitových,s 1závitem, G 1/2 | kus | 8 |  | 0 |  | 0 |  | 0 | 21 | 0 | 0 | 0 | 0 | 0 |  | RTS 17/ I | Kalkul | 0.051 | 0.41 |  |  |  |  | POL1_
101 | 734209113R00 | Montáž armatur závitových,se 2závity, G 1/2 | kus | 2 |  | 0 |  | 0 |  | 0 | 21 | 0 | 0 | 0 | 0 | 0 |  | RTS 17/ I | Kalkul | 0.165 | 0.33 |  |  |  |  | POL1_
102 | 734209115R00 | Montáž armatur závitových,se 2závity, G 1 | kus | 1 |  | 0 |  | 0 |  | 0 | 21 | 0 | 0 | 0 | 0 | 0 |  | RTS 17/ I | Kalkul | 0.227 | 0.23 |  |  |  |  | POL1_
103 | 734209116R00 | Montáž armatur závitových,se 2závity, G 5/4 | kus | 4 |  | 0 |  | 0 |  | 0 | 21 | 0 | 0 | 0 | 0 | 0 |  | RTS 17/ I | Indiv | 0.268 | 1.07 |  |  |  |  | POL1_
104 | 734209117R00 | Montáž armatur závitových,se 2závity, G 6/4 | kus | 1 |  | 0 |  | 0 |  | 0 | 21 | 0 | 0 | 0 | 0 | 0 |  | RTS 17/ I | Kalkul | 0.35 | 0.35 |  |  |  |  | POL1_
105 | 734209118R00 | Montáž armatur závitových,se 2závity, G 2 | kus | 9 |  | 0 |  | 0 |  | 0 | 21 | 0 | 0 | 0 | 0 | 0 |  | RTS 17/ I | Kalkul | 0.422 | 3.8 |  |  |  |  | POL1_
106 | 734209125R00 | Montáž armatur závitových,se 3závity, G 1 | kus | 1 |  | 0 |  | 0 |  | 0 | 21 | 0 | 0 | 0 | 0 | 0 |  | RTS 17/ I | Indiv | 0.288 | 0.29 |  |  |  |  | POL1_
107 | 734411142R00 | Teploměr dvoukovový DTR,pevný stonek 100 mm | kus | 5 |  | 0 |  | 0 |  | 0 | 21 | 0 | 0.00067 | 0 | 0 | 0 |  | RTS 17/ I | Kalkul | 0.381 | 1.91 |  |  |  |  | POL1_
108 | 734421160E00 | Tlakoměr deformační 0-4 MPa č. 03322, D 100, včetně smyčky zahnuté a zkušebního kohoutu | kus | 5 |  | 0 |  | 0 |  | 0 | 21 | 0 | 0.00257 | 0.01 | 0 | 0 |  | Vlastní | Kalkul | 0.433 | 2.17 |  |  |  |  | POL1_
109 | 42260622EN | Ventil odvzdušňovací automatický, se zpětným ventilem, svislý 3/8" | kus | 4 |  | 0 |  | 0 |  | 0 | 21 | 0 | 7e-05 | 0 | 0 | 0 |  | Vlastní | RTS 13/ II | 0 | 0 |  |  |  |  | POL3_
110 | 55113527.EN | Kohout kulový pro ÚT, PN 35 1 1/4" páčka | kus | 4 |  | 0 |  | 0 |  | 0 | 21 | 0 | 0.00068 | 0 | 0 | 0 |  | Vlastní | RTS 13/ II | 0 | 0 |  |  |  |  | POL3_
111 | 55113529.EN | Kohout kulový pro ÚT, PN 35 2" páčka | kus | 6 |  | 0 |  | 0 |  | 0 | 21 | 0 | 0.00163 | 0.01 | 0 | 0 |  | Vlastní | RTS 13/ II | 0 | 0 |  |  |  |  | POL3_
112 | 5511356971EN | Kohout kulový vypouštěcí 1/2" | kus | 8 |  | 0 |  | 0 |  | 0 | 21 | 0 | 0.00019 | 0 | 0 | 0 |  | Vlastní | RTS 13/ II | 0 | 0 |  |  |  |  | POL3_
113 | 551135726EN | Ventil zpětný pro ÚT 2" , celokovový | kus | 1 |  | 0 |  | 0 |  | 0 | 21 | 0 | 0.00077 | 0 | 0 | 0 |  | Vlastní | RTS 13/ II | 0 | 0 |  |  |  |  | POL3_
114 | 5511361554EN | Filtr s vnitřními závity pro ÚT 2" | kus | 2 |  | 0 |  | 0 |  | 0 | 21 | 0 | 0.00142 | 0 | 0 | 0 |  | Vlastní | RTS 13/ II | 0 | 0 |  |  |  |  | POL3_
115 | 734.1060212 | Závitový smyčkový regulační ventil, DN 40, kvs=27,51m3/h | ks | 1 |  | 0 |  | 0 |  | 0 | 21 | 0 | 0.0017 | 0 | 0 | 0 |  | Vlastní | Indiv | 0 | 0 |  |  |  |  | POL3_
116 | 734.11601100 | Trojcestný směšovací ventil, DN 25, kv=10m3/h, včetně servopohonu 230V | soubor | 1 |  | 0 |  | 0 |  | 0 | 21 | 0 | 0.0011 | 0 | 0 | 0 |  | Vlastní | Kalkul | 0 | 0 |  |  |  |  | POL3_
117 | 998734101R00 | Přesun hmot pro armatury, výšky do 6 m | t | 0.03791 |  | 0 |  | 0 |  | 0 | 21 | 0 | 0 | 0 | 0 | 0 |  | RTS 17/ I | Kalkul | 2.575 | 0.1 |  |  |  |  | POL7_
118 | 998734193R00 | Příplatek zvětšený přesun, armatury do 500 m | t | 0.03791 |  | 0 |  | 0 |  | 0 | 21 | 0 | 0 | 0 | 0 | 0 |  | RTS 17/ I | Kalkul | 1.355 | 0.05 |  |  |  |  | POL7_
Díl: | 764 | Konstrukce klempířské |  |  |  | 0 |  | 0 |  | 0 |  | 0 |  | 0.02 |  | 0 |  |  |  |  | 0.64 |  |  |  |  | DIL
119 | 764393240E00 | Klempířské zapravení prostupů komínů střechou | ks | 2 |  | 0 |  | 0 |  | 0 | 21 | 0 | 0.01 | 0.02 | 0 | 0 |  | Vlastní | Indiv | 0.2714 | 0.54 |  |  |  |  | POL1_
120 | 998764102R00 | Přesun hmot pro klempířské konstr., výšky do 12 m | t | 0.02 |  | 0 |  | 0 |  | 0 | 21 | 0 | 0 | 0 | 0 | 0 |  | RTS 17/ I | Kalkul | 4.82 | 0.1 |  |  |  |  | POL7_
Díl: | 767 | Konstrukce zámečnické |  |  |  | 0 |  | 0 |  | 0 |  | 0 |  | 0.12 |  | 2 |  |  |  |  | 98.7 |  |  |  |  | DIL
121 | 767995102R00 | Výroba a montáž kov. atypických konstr. do 10 kg | kg | 80 |  | 0 |  | 0 |  | 0 | 21 | 0 | 6e-05 | 0 | 0 | 0 |  | RTS 17/ I | Kalkul | 0.304 | 24.32 |  |  |  |  | POL1_
122 | 767999804R00 | Demontáž doplňků staveb o hmotnosti do 500 kg | kg | 2000 |  | 0 |  | 0 |  | 0 | 21 | 0 | 6e-05 | 0.12 | 0.001 | 2 |  | RTS 17/ I | Kalkul | 0.037 | 74 |  |  |  |  | POL1_
123 | 998767102R00 | Přesun hmot pro zámečnické konstr., výšky do 12 m | t | 0.1248 |  | 0 |  | 0 |  | 0 | 21 | 0 | 0 | 0 | 0 | 0 |  | RTS 17/ I | Kalkul | 3.006 | 0.38 |  |  |  |  | POL7_
Díl: | 783 | Nátěry |  |  |  | 0 |  | 0 |  | 0 |  | 0 |  | 0 |  | 0 |  |  |  |  | 8.49 |  |  |  |  | DIL
124 | 783225100R00 | Nátěr syntetický kovových konstrukcí 2x + 1x email | m2 | 5 |  | 0 |  | 0 |  | 0 | 21 | 0 | 0.00031 | 0 | 0 | 0 |  | RTS 17/ I | Kalkul | 0.403 | 2.02 |  |  |  |  | POL1_
|  | včetně pomocného lešení. | [23 empty] | POP
125 | 783424340R00 | Nátěr syntet. potrubí do DN 50 mm Z+2x +1x email | m | 54 |  | 0 |  | 0 |  | 0 | 21 | 0 | 9e-05 | 0 | 0 | 0 |  | RTS 17/ I | Kalkul | 0.116 | 6.26 |  |  |  |  | POL1_
126 | 783425150R00 | Nátěr syntetický potrubí do DN 100 mm Z + 2x | m | 2 |  | 0 |  | 0 |  | 0 | 21 | 0 | 9e-05 | 0 | 0 | 0 |  | RTS 17/ I | Kalkul | 0.103 | 0.21 |  |  |  |  | POL1_
Díl: | 784 | Malby |  |  |  | 0 |  | 0 |  | 0 |  | 0 |  | 0.1 |  | 0 |  |  |  |  | 22.11 |  |  |  |  | DIL
127 | 784165512E00 | Malba tekutá, klasik, bílá, bez penetrace, 2 x, vymalování prostoru plynových kotlů a stávající kotelny | m2 | 217 |  | 0 |  | 0 |  | 0 | 21 | 0 | 0.00046 | 0.1 | 0 | 0 |  | Vlastní | Indiv | 0.10191 | 22.11 |  |  |  |  | POL1_
Díl: | HZS | Hodinové zúčtovací sazby |  |  |  | 0 |  | 0 |  | 0 |  | 0 |  | 0 |  | 0 |  |  |  |  | 72 |  |  |  |  | DIL
128 | 005231010R2 | Revize odkouření | Soubor | 1 |  | 0 |  | 0 |  | 0 | 21 | 0 | 0 | 0 | 0 | 0 |  | Vlastní | Indiv | 0 | 0 |  |  |  |  | POL1_
|  | náklady spojené s provedením všech technickými normami předepsaných zkoušek a revizí stavebních konstrukcí nebo stavebních prací. | [23 empty] | POP
129 | 005231010R3 | Výchozí revize a 1. provozní TNS | Soubor | 1 |  | 0 |  | 0 |  | 0 | 21 | 0 | 0 | 0 | 0 | 0 |  | Vlastní | Indiv | 0 | 0 |  |  |  |  | POL1_
|  | náklady spojené s provedením všech technickými normami předepsaných zkoušek a revizí stavebních konstrukcí nebo stavebních prací. | [23 empty] | POP
130 | 904 R02 | Hzs-zkousky v ramci montaz.praci, Topná zkouška | h | 72 |  | 0 |  | 0 |  | 0 | 21 | 0 | 0 | 0 | 0 | 0 | Prav.M | RTS 17/ I | Indiv | 1 | 72 |  |  |  |  | POL10_
Díl: | D96 | Přesuny suti a vybouraných hmot |  |  |  | 0 |  | 0 |  | 0 |  | 0 |  | 0 |  | 0 |  |  |  |  | 55.01 |  |  |  |  | DIL
131 | 979087212R00 | Nakládání suti na dopravní prostředky | t | 22.3226 |  | 0 |  | 0 |  | 0 | 21 | 0 | 0 | 0 | 0 | 0 |  | RTS 17/ I | Kalkul | 0.099 | 2.21 |  |  |  |  | POL8_
132 | 979011111R00 | Svislá doprava suti a vybour. hmot za 2.NP a 1.PP | t | 22.3226 |  | 0 |  | 0 |  | 0 | 21 | 0 | 0 | 0 | 0 | 0 |  | RTS 17/ I | Kalkul | 0.933 | 20.83 |  |  |  |  | POL8_
133 | 979081111R00 | Odvoz suti a vybour. hmot na skládku do 1 km | t | 22.3226 |  | 0 |  | 0 |  | 0 | 21 | 0 | 0 | 0 | 0 | 0 |  | RTS 17/ I | Kalkul | 0.49 | 10.94 |  |  |  |  | POL8_
|  | Včetně naložení na dopravní prostředek a složení na skládku, bez poplatku za skládku. | [23 empty] | POP
134 | 979081121R00 | Příplatek k odvozu za každý další 1 km | t | 446.452 |  | 0 |  | 0 |  | 0 | 21 | 0 | 0 | 0 | 0 | 0 |  | RTS 17/ I | Kalkul | 0 | 0 |  |  |  |  | POL8_
135 | 979082111R00 | Vnitrostaveništní doprava suti do 10 m | t | 22.3226 |  | 0 |  | 0 |  | 0 | 21 | 0 | 0 | 0 | 0 | 0 |  | RTS 17/ I | Kalkul | 0.942 | 21.03 |  |  |  |  | POL8_
Díl: | ON | Ostatní náklady |  |  |  | 0 |  | 0 |  | 0 |  | 0 |  | 0 |  | 0 |  |  |  |  | 0 |  |  |  |  | DIL
136 | 980.002E02 | Projektová dokumentace skutečného stavu | soubor | 1 |  | 0 |  | 0 |  | 0 | 21 | 0 | 0 | 0 | 0 | 0 |  | Vlastní | Indiv | 0 | 0 |  |  |  |  | POL1_
[24 empty] | 15 | 21
| Celkem |  |  |  |  | 0 | [17 empty] | 0 | 0 | SUM
Poznámky uchazeče k zadání
POPUZIV
END

## SO 02 D.1.4.2 Pol
Položkový rozpočet | [25 empty] | #TypZaznamu#
S: | 2015/09.3 | Plynofikace Areálu Dobronín | [23 empty] | STA
O: | SO 02 | Budova č. 4 Bývalá kuchyně | [20 empty] | STA |  |  | OBJ
R: | D.1.4.2 | Vnitřní rozvod plynu | [23 empty] | ROZ
P.č. | Číslo položky | Název položky | MJ | množství | cena / MJ | Celkem | Dodávka | Dodávka celk. | Montáž | Montáž celk. | DPH | cena s DPH | hmotnost / MJ | hmotnost celk.(t) | dem. hmotnost / MJ | dem. hmotnost celk.(t) | Ceník | Cen. soustava / platnost | Cenová úroveň | Nhod / MJ | Nhod celk. | Dodavatel
Díl: | 723 | Vnitřní plynovod |  |  |  | 0 |  | 0 |  | 0 |  | 0 |  | 0.48 |  | 0 |  |  |  |  | 30.14 |  |  |  |  | DIL
1 | 723120202R00 | Potrubí ocelové závitové černé svařované DN 15 | m | 1 |  | 0 |  | 0 |  | 0 | 21 | 0 | 0.00509 | 0.01 | 0 | 0 |  | RTS 17/ I | Kalkul | 0.531 | 0.53 |  |  |  |  | POL1_
|  | Potrubí včetně tvarovek a zednických výpomocí. | [23 empty] | POP
|  | Včetně pomocného lešení o výšce podlahy do 1900 mm a pro zatížení do 1,5 kPa. | [23 empty] | POP
2 | 723120203R00 | Potrubí ocelové závitové černé svařované DN 20 | m | 6 |  | 0 |  | 0 |  | 0 | 21 | 0 | 0.01455 | 0.09 | 0 | 0 |  | RTS 17/ I | Kalkul | 0.784 | 4.7 |  |  |  |  | POL1_
|  | Potrubí včetně tvarovek a zednických výpomocí. | [23 empty] | POP
|  | Včetně pomocného lešení o výšce podlahy do 1900 mm a pro zatížení do 1,5 kPa. | [23 empty] | POP
3 | 723120204R00 | Potrubí ocelové závitové černé svařované DN 25 | m | 6 |  | 0 |  | 0 |  | 0 | 21 | 0 | 0.01249 | 0.07 | 0 | 0 |  | RTS 17/ I | Kalkul | 0.704 | 4.22 |  |  |  |  | POL1_
|  | Potrubí včetně tvarovek a zednických výpomocí. | [23 empty] | POP
|  | Včetně pomocného lešení o výšce podlahy do 1900 mm a pro zatížení do 1,5 kPa. | [23 empty] | POP
4 | 723120206R00 | Potrubí ocelové závitové černé svařované DN 40 | m | 6 |  | 0 |  | 0 |  | 0 | 21 | 0 | 0.02169 | 0.13 | 0 | 0 |  | RTS 17/ I | Kalkul | 0.793 | 4.76 |  |  |  |  | POL1_
|  | Potrubí včetně tvarovek a zednických výpomocí. | [23 empty] | POP
|  | Včetně pomocného lešení o výšce podlahy do 1900 mm a pro zatížení do 1,5 kPa. | [23 empty] | POP
5 | 723150312R00 | Potrubí ocelové hladké černé svařované D 57x2,9 | m | 12 |  | 0 |  | 0 |  | 0 | 21 | 0 | 0.00806 | 0.1 | 0 | 0 |  | RTS 17/ I | Kalkul | 0.537 | 6.44 |  |  |  |  | POL1_
|  | Potrubí včetně tvarovek a zednických výpomocí. | [23 empty] | POP
|  | Včetně pomocného lešení o výšce podlahy do 1900 mm a pro zatížení do 1,5 kPa. | [23 empty] | POP
6 | 723150314R00 | Potrubí ocelové hladké černé svařované D 89x3,6 | m | 2 |  | 0 |  | 0 |  | 0 | 21 | 0 | 0.0121 | 0.02 | 0 | 0 |  | RTS 17/ I | Kalkul | 0.687 | 1.37 |  |  |  |  | POL1_
|  | Potrubí včetně tvarovek a zednických výpomocí. | [23 empty] | POP
|  | Včetně pomocného lešení o výšce podlahy do 1900 mm a pro zatížení do 1,5 kPa. | [23 empty] | POP
7 | 723150368R00 | Potrubí ocel. černé svařované - chráničky D 76/3,2 | m | 1 |  | 0 |  | 0 |  | 0 | 21 | 0 | 0.00633 | 0.01 | 0 | 0 |  | RTS 17/ I | Kalkul | 0.403 | 0.4 |  |  |  |  | POL1_
8 | 723160336R00 | Rozpěrka přípojky plynoměru G 6/4 | soubor | 1 |  | 0 |  | 0 |  | 0 | 21 | 0 | 0.00019 | 0 | 0 | 0 |  | RTS 17/ I | Kalkul | 0.838 | 0.84 |  |  |  |  | POL1_
9 | 723190907R00 | Odvzdušnění a napuštění plynového potrubí | m | 32 |  | 0 |  | 0 |  | 0 | 21 | 0 | 0 | 0 | 0 | 0 |  | RTS 17/ I | Kalkul | 0.062 | 1.98 |  |  |  |  | POL1_
10 | 723229102R00 | Montáž plynovod.armatur s 1závitem, G 1/2 | soubor | 1 |  | 0 |  | 0 |  | 0 | 21 | 0 | 4e-05 | 0 | 0 | 0 |  | RTS 17/ I | Kalkul | 0.145 | 0.15 |  |  |  |  | POL1_
11 | 723239101R00 | Montáž plynovodních armatur, 2 závity, G 1/2 | kus | 1 |  | 0 |  | 0 |  | 0 | 21 | 0 | 3e-05 | 0 | 0 | 0 |  | RTS 17/ I | Indiv | 0.166 | 0.17 |  |  |  |  | POL1_
12 | 723239102R00 | Montáž plynovodních armatur, 2 závity, G 3/4 | kus | 2 |  | 0 |  | 0 |  | 0 | 21 | 0 | 3e-05 | 0 | 0 | 0 |  | RTS 17/ I | Kalkul | 0.206 | 0.41 |  |  |  |  | POL1_
13 | 723239105R00 | Montáž plynovodních armatur, 2 závity, G 6/4 | kus | 1 |  | 0 |  | 0 |  | 0 | 21 | 0 | 3e-05 | 0 | 0 | 0 |  | RTS 17/ I | Kalkul | 0.351 | 0.35 |  |  |  |  | POL1_
14 | 723239106R00 | Montáž plynovodních armatur, 2 závity, G 2 | kus | 1 |  | 0 |  | 0 |  | 0 | 21 | 0 | 3e-05 | 0 | 0 | 0 |  | RTS 17/ I | Kalkul | 0.424 | 0.42 |  |  |  |  | POL1_
15 | 723239211R00 | Montáž regulátoru středotlakého jednod. závitového | soubor | 1 |  | 0 |  | 0 |  | 0 | 21 | 0 | 0.0006 | 0 | 0 | 0 |  | RTS 17/ I | Kalkul | 0.3 | 0.3 |  |  |  |  | POL1_
16 | 723261913R00 | Montáž plynoměru PS-10 | kus | 1 |  | 0 |  | 0 |  | 0 | 21 | 0 | 0.00017 | 0 | 0 | 0 |  | RTS 17/ I | Kalkul | 0.23 | 0.23 |  |  |  |  | POL1_
17 | 731341130R00 | Hadice pryžové D 16/23, pro odvzdušnění plynovodu | m | 5 |  | 0 |  | 0 |  | 0 | 21 | 0 | 0.00037 | 0 | 0 | 0 |  | RTS 17/ I | Kalkul | 0.031 | 0.16 |  |  |  |  | POL1_
18 | 230170011R00 | Zkouška těsnosti potrubí, DN do 40 | m | 18 |  | 0 |  | 0 |  | 0 | 21 | 0 | 0 | 0 | 0 | 0 |  | RTS 17/ I | Kalkul | 0.019 | 0.34 |  |  |  |  | POL1_
19 | 230170012R00 | Zkouška těsnosti potrubí, DN 50 - 80 | m | 12 |  | 0 |  | 0 |  | 0 | 21 | 0 | 0 | 0 | 0 | 0 |  | RTS 17/ I | Kalkul | 0.041 | 0.49 |  |  |  |  | POL1_
20 | 734421160E00 | Tlakoměr deformační 0-6 kPa č. 03322, D 100 | kus | 1 |  | 0 |  | 0 |  | 0 | 21 | 0 | 0.00257 | 0 | 0 | 0 |  | Vlastní | Kalkul | 0.433 | 0.43 |  |  |  |  | POL1_
21 | 734421160E01 | Tlakoměr deformační 0-120 kPa č. 03322, D 100 | kus | 1 |  | 0 |  | 0 |  | 0 | 21 | 0 | 0.00257 | 0 | 0 | 0 |  | Vlastní | Kalkul | 0.433 | 0.43 |  |  |  |  | POL1_
22 | 31630508.AR | Oblouk K3 90° 11353.1 d 26,9 x 2,3 mm | kus | 3 |  | 0 |  | 0 |  | 0 | 21 | 0 | 7e-05 | 0 | 0 | 0 | SPCM | RTS 17/ I | RTS 13/ II | 0 | 0 |  |  |  |  | POL3_
23 | 31630515.AR | Oblouk K3 90° 11353.1 d 48,3 x 2,6 mm | kus | 2 |  | 0 |  | 0 |  | 0 | 21 | 0 | 0.00028 | 0 | 0 | 0 | SPCM | RTS 17/ I | RTS 13/ II | 0 | 0 |  |  |  |  | POL3_
24 | 31630519R | Oblouk K3 90° 11353.1 d 60,3 x 2,9 mm | kus | 4 |  | 0 |  | 0 |  | 0 | 21 | 0 | 0.00052 | 0 | 0 | 0 | SPCM | RTS 17/ I | RTS 13/ II | 0 | 0 |  |  |  |  | POL3_
25 | 316331012R | Přechod přímý 33,7/26,9 | kus | 1 |  | 0 |  | 0 |  | 0 | 21 | 0 | 9e-05 | 0 | 0 | 0 | SPCM | RTS 17/ I | RTS 15/ II | 0 | 0 |  |  |  |  | POL3_
26 | 316331023R | Přechod přímý 60,3/48,3 | kus | 1 |  | 0 |  | 0 |  | 0 | 21 | 0 | 0.00033 | 0 | 0 | 0 | SPCM | RTS 17/ I | RTS 15/ II | 0 | 0 |  |  |  |  | POL3_
27 | 31960207R | Dno klenuté DN 80/88,9x3 | kus | 2 |  | 0 |  | 0 |  | 0 | 21 | 0 | 0 | 0 | 0 | 0 | SPCM | RTS 17/ I | RTS 15/ II | 0 | 0 |  |  |  |  | POL3_
28 | 55113458.EN | Kohout kulový pro plyn 1/2" plnoprůtočný, páčka | kus | 1 |  | 0 |  | 0 |  | 0 | 21 | 0 | 0.00024 | 0 | 0 | 0 |  | Vlastní | RTS 13/ II | 0 | 0 |  |  |  |  | POL3_
29 | 55113459.EN | Kohout kulový pro plyn 3/4" plnoprůtočný, páčka | kus | 2 |  | 0 |  | 0 |  | 0 | 21 | 0 | 0.00038 | 0 | 0 | 0 |  | Vlastní | RTS 13/ II | 0 | 0 |  |  |  |  | POL3_
30 | 55113463.EN | Kohout kulový pro plyn 2" plnoprůtočný, páčka | kus | 1 |  | 0 |  | 0 |  | 0 | 21 | 0 | 0.00208 | 0 | 0 | 0 |  | Vlastní | RTS 13/ II | 0 | 0 |  |  |  |  | POL3_
31 | 551310173.EN | Ventil vzorkovací, přímý 1/2", vnější závit | kus | 1 |  | 0 |  | 0 |  | 0 | 21 | 0 | 0.0002 | 0 | 0 | 0 |  | Vlastní | RTS 13/ II | 0 | 0 |  |  |  |  | POL3_
32 | 723.1040.02/L | Havarijní ventil závitový s ručním otevíráním, DN 40, 230V, do tlaku 50kPa, bez proudu uzavřeno | ks | 1 |  | 0 |  | 0 |  | 0 | 21 | 0 | 0.00125 | 0 | 0 | 0 |  | Vlastní | Indiv | 0 | 0 |  |  |  |  | POL3_
33 | 723.426100172 | Membránový plynoměr s roztečí hrdel 250mm. Měření do Qmax=16,0m3/h, hrdla G6/4" | ks | 1 |  | 0 |  | 0 |  | 0 | 21 | 0 | 0.004 | 0 | 0 | 0 |  | Vlastní | Indiv | 0 | 0 |  |  |  |  | POL3_
34 | 723.44022200 | Regulátor tlaku membránový, 100/2kPa, Qmax=25,0m3/h, rohové provedení, vstup 3/4" sferokonus, výstup 5/4" převlečná matice | ks | 1 |  | 0 |  | 0 |  | 0 | 21 | 0 | 0.002 | 0 | 0 | 0 |  | Vlastní | Indiv | 0 | 0 |  |  |  |  | POL3_
35 | 733.0010E10 | Ostatní nespecifikovaný matriál (šroubení, fitinky, těsnění....) | soubor | 1 |  | 0 |  | 0 |  | 0 | 21 | 0 | 0.05 | 0.05 | 0 | 0 |  | Vlastní | Indiv | 0 | 0 |  |  |  |  | POL3_
36 | 998723101R00 | Přesun hmot pro vnitřní plynovod, výšky do 6 m | t | 0.49666 |  | 0 |  | 0 |  | 0 | 21 | 0 | 0 | 0 | 0 | 0 |  | RTS 17/ I | Kalkul | 1.333 | 0.66 |  |  |  |  | POL7_
37 | 998723193R00 | Příplatek zvětš. přesun, vnitřní plynovod do 500 m | t | 0.49666 |  | 0 |  | 0 |  | 0 | 21 | 0 | 0 | 0 | 0 | 0 |  | RTS 17/ I | Kalkul | 0.728 | 0.36 |  |  |  |  | POL7_
Díl: | 767 | Konstrukce zámečnické |  |  |  | 0 |  | 0 |  | 0 |  | 0 |  | 0 |  | 0 |  |  |  |  | 9.13 |  |  |  |  | DIL
38 | 767995102R00 | Výroba a montáž kov. atypických konstr. do 10 kg | kg | 30 |  | 0 |  | 0 |  | 0 | 21 | 0 | 6e-05 | 0 | 0 | 0 |  | RTS 17/ I | Kalkul | 0.304 | 9.12 |  |  |  |  | POL1_
39 | 998767102R00 | Přesun hmot pro zámečnické konstr., výšky do 12 m | t | 0.0018 |  | 0 |  | 0 |  | 0 | 21 | 0 | 0 | 0 | 0 | 0 |  | RTS 17/ I | Kalkul | 3.006 | 0.01 |  |  |  |  | POL7_
Díl: | 783 | Nátěry |  |  |  | 0 |  | 0 |  | 0 |  | 0 |  | 0 |  | 0 |  |  |  |  | 4.36 |  |  |  |  | DIL
40 | 783225100R00 | Nátěr syntetický kovových konstrukcí 2x + 1x email | m2 | 1.5 |  | 0 |  | 0 |  | 0 | 21 | 0 | 0.00031 | 0 | 0 | 0 |  | RTS 17/ I | Kalkul | 0.403 | 0.6 |  |  |  |  | POL1_
|  | včetně pomocného lešení. | [23 empty] | POP
41 | 783424340R00 | Nátěr syntet. potrubí do DN 50 mm Z+2x +1x email | m | 30 |  | 0 |  | 0 |  | 0 | 21 | 0 | 9e-05 | 0 | 0 | 0 |  | RTS 17/ I | Kalkul | 0.116 | 3.48 |  |  |  |  | POL1_
42 | 783425350R00 | Nátěr syntet. potrubí do DN 100 mm Z +2x +1x email | m | 2 |  | 0 |  | 0 |  | 0 | 21 | 0 | 0.00012 | 0 | 0 | 0 |  | RTS 17/ I | Kalkul | 0.14 | 0.28 |  |  |  |  | POL1_
Díl: | HZS | Hodinové zúčtovací sazby |  |  |  | 0 |  | 0 |  | 0 |  | 0 |  | 0 |  | 0 |  |  |  |  | 7 |  |  |  |  | DIL
43 | 900 RT4 | HZS - stavební dělník, Práce v tarifní třídě 7 | h | 3 |  | 0 |  | 0 |  | 0 | 21 | 0 | 0 | 0 | 0 | 0 |  | RTS 17/ I | Indiv | 1 | 3 |  |  |  |  | POL1_
44 | 905 R01 | Hzs - revize provoz. souboru a st. obj., Revize | h | 4 |  | 0 |  | 0 |  | 0 | 21 | 0 | 0 | 0 | 0 | 0 |  | RTS 17/ I | Indiv | 1 | 4 |  |  |  |  | POL1_
Díl: | ON | Ostatní náklady |  |  |  | 0 |  | 0 |  | 0 |  | 0 |  | 0 |  | 0 |  |  |  |  | 0 |  |  |  |  | DIL
45 | 980.002E02 | Projektová dokumentace skutečného stavu | soubor | 1 |  | 0 |  | 0 |  | 0 | 21 | 0 | 0 | 0 | 0 | 0 |  | Vlastní | Indiv | 0 | 0 |  |  |  |  | POL1_
[24 empty] | 15 | 21
| Celkem |  |  |  |  | 0 | [17 empty] | 0 | 0 | SUM
Poznámky uchazeče k zadání
POPUZIV
END

## SO 02 D.1.4.3 Pol
Položkový rozpočet | [25 empty] | #TypZaznamu#
S: | 2015/09.3 | Plynofikace Areálu Dobronín | [23 empty] | STA
O: | SO 02 | Budova č. 4 Bývalá kuchyně | [20 empty] | STA |  |  | OBJ
R: | D.1.4.3 | MaR | [23 empty] | ROZ
P.č. | Číslo položky | Název položky | MJ | množství | cena / MJ | Celkem | Dodávka | Dodávka celk. | Montáž | Montáž celk. | DPH | cena s DPH | hmotnost / MJ | hmotnost celk.(t) | dem. hmotnost / MJ | dem. hmotnost celk.(t) | Ceník | Cen. soustava / platnost | Cenová úroveň | Nhod / MJ | Nhod celk. | Dodavatel
Díl: | 820 | Rozvaděč - RA1 |  |  |  | 0 |  | 0 |  | 0 |  | 0 |  | 0 |  | 0 |  |  |  |  | 0 |  |  |  |  | DIL
1 | 820.8020-45 | Nástěnná oceloplechová rozvodnice s dveřmi, 400x600x200mm, krytí IP40, po otevření dveří IP20, přívody vrchem, panty vlevo, montážní plech | ks | 1 |  | 0 |  | 0 |  | 0 | 21 | 0 | 0 | 0 | 0 | 0 |  | Vlastní | Kalkul | 0 | 0 |  |  |  |  | POL3_
2 | 820.1515-22 | Přepěťová ochrana 3. stupeň (typ D), 1f, bez signalizace | ks | 1 |  | 0 |  | 0 |  | 0 | 21 | 0 | 0 | 0 | 0 | 0 |  | Vlastní | Indiv | 0 | 0 |  |  |  |  | POL3_
3 | 820.1182-9648 | Jistič jednomodulový 1fázový 10 A, char. B, zkratová odolnost 6 kA | ks | 1 |  | 0 |  | 0 |  | 0 | 21 | 0 | 0 | 0 | 0 | 0 |  | Vlastní | Kalkul | 0 | 0 |  |  |  |  | POL3_
4 | 820.1182-9645 | Jistič jednomodulový 1fázový 4 A, char. B, zkratová odolnost 6 kA | ks | 1 |  | 0 |  | 0 |  | 0 | 21 | 0 | 0 | 0 | 0 | 0 |  | Vlastní | Indiv | 0 | 0 |  |  |  |  | POL3_
5 | 820.1182-9644 | Jistič jednomodulový 1fázový 2 A, char. B, zkratová odolnost 6 kA | ks | 3 |  | 0 |  | 0 |  | 0 | 21 | 0 | 0 | 0 | 0 | 0 |  | Vlastní | Indiv | 0 | 0 |  |  |  |  | POL3_0
6 | 820.1184-2533 | Signálka do dveří rozvaděče LED - signálka bílá, 230Vac, d=22mm | ks | 1 |  | 0 |  | 0 |  | 0 | 21 | 0 | 0 | 0 | 0 | 0 |  | Vlastní | Kalkul | 0 | 0 |  |  |  |  | POL3_
7 | 820.1184-2534 | Signálka do dveří rozvaděče LED - signálka žlutá, 230Vac, d=22mm | ks | 2 |  | 0 |  | 0 |  | 0 | 21 | 0 | 0 | 0 | 0 | 0 |  | Vlastní | Indiv | 0 | 0 |  |  |  |  | POL3_0
8 | 820.1183-2567 | Ovladač AUT/0/RUČ do dveří rozv. - ovladač dvě polohy s aretací, nulová poloha, 2x spínací kontakt v pol. RUČ, 1x spínací kontakt v pol. AUT, zatížení kontaktů 230V/6A | ks | 1 |  | 0 |  | 0 |  | 0 | 21 | 0 | 0 | 0 | 0 | 0 |  | Vlastní | Kalkul | 0 | 0 |  |  |  |  | POL3_
9 | 820.1182-2501 | Svorka řadová – 4 mm2, barevná, vč. popisu | ks | 18 |  | 0 |  | 0 |  | 0 | 21 | 0 | 0 | 0 | 0 | 0 |  | Vlastní | Kalkul | 0 | 0 |  |  |  |  | POL3_
10 | 820.1182-2502 | Svorka řadová PE – 4 mm2, žlutozelená, vč. popisu | ks | 7 |  | 0 |  | 0 |  | 0 | 21 | 0 | 0 | 0 | 0 | 0 |  | Vlastní | Kalkul | 0 | 0 |  |  |  |  | POL3_
11 | 820.1181-1002 | Kabelová průchodka Pg 11 – plastová | ks | 6 |  | 0 |  | 0 |  | 0 | 21 | 0 | 0 | 0 | 0 | 0 |  | Vlastní | Indiv | 0 | 0 |  |  |  |  | POL3_0
12 | 820.1181-1003 | Kabelová průchodka Pg 13,5 – plastová | ks | 8 |  | 0 |  | 0 |  | 0 | 21 | 0 | 0 | 0 | 0 | 0 |  | Vlastní | Kalkul | 0 | 0 |  |  |  |  | POL3_
13 | 820.9999-3210 | Výroba rozvaděče - Osazení komponent, vydrátování, propojení, vyzkoušení, atesty, revize, vč. drobného materiálu a drátů pro vydrátování | soubor | 1 |  | 0 |  | 0 |  | 0 | 21 | 0 | 0 | 0 | 0 | 0 |  | Vlastní | Indiv | 0 | 0 |  |  |  |  | POL1_
Díl: | 821 | ŘS a periferie |  |  |  | 0 |  | 0 |  | 0 |  | 0 |  | 0 |  | 0 |  |  |  |  | 0 |  |  |  |  | DIL
14 | 821.0033-11 | Kaskádní regulátor s OpenTherm - předprogramovaný regulátor s displejem – 5+1xOpenTherm, 4xAI, 1xRO, 1xDO, napájení 230 V / 6 VA, 2 řádkový displej, 4 tlačítka, montáž na zeď | ks | 1 |  | 0 |  | 0 |  | 0 | 21 | 0 | 0 | 0 | 0 | 0 |  | Vlastní | Kalkul | 0 | 0 |  |  |  |  | POL3_
15 | 821.0035-29 | Prostorový termostat s možností regulace TUV, komunikace s kotlem pomocí komunikace OpenTherm, možnost ovládání mobilním telefonem | ks | 1 |  | 0 |  | 0 |  | 0 | 21 | 0 | 0 | 0 | 0 | 0 |  | Vlastní | Indiv | 0 | 0 |  |  |  |  | POL3_
16 | 821.0047-26 | Detektor úniku topných plynů lehčích než vzduch, Napájení 230Vac/2W, přepínací kontakt 250V/5A, přepínání na jaký stupeň reaguje relé, optická signalizace I. a II. stupeň, akustická signalizace, I | ks | 1 |  | 0 |  | 0 |  | 0 | 21 | 0 | 0 | 0 | 0 | 0 |  | Vlastní | Kalkul | 0 | 0 |  |  |  |  | POL3_
17 | 821.0035-30 | GSM modul pro prostorový termostat - vlastní napájecí zdroj, anténa, RS232 konektor, datový kabel | ks | 1 |  | 0 |  | 0 |  | 0 | 21 | 0 | 0 | 0 | 0 | 0 |  | Vlastní | Indiv | 0 | 0 |  |  |  |  | POL3_
18 | 821.2147-138 | Zásuvka jednonásobná s clonkami v krabici s víčkem, montáž na povrch – 250 V / 16 A, IP54, bílá | ks | 1 |  | 0 |  | 0 |  | 0 | 21 | 0 | 0 | 0 | 0 | 0 |  | Vlastní | Kalkul | 0 | 0 |  |  |  |  | POL3_
19 | 821.0038-05 | Snímač venkovní teploty - snímací prvek NTC 10kohm / 25°C, krytí IP54 | ks | 1 |  | 0 |  | 0 |  | 0 | 21 | 0 | 0 | 0 | 0 | 0 |  | Vlastní | Kalkul | 0 | 0 |  |  |  |  | POL3_
20 | 821.0038-20 | Snímač teploty příložný - snímací prvek NTC 10kohm / 25°C, krytí IP54 | ks | 1 |  | 0 |  | 0 |  | 0 | 21 | 0 | 0 | 0 | 0 | 0 |  | Vlastní | Indiv | 0 | 0 |  |  |  |  | POL3_0
Díl: | 822 | Rozvaděč - RM1 |  |  |  | 0 |  | 0 |  | 0 |  | 0 |  | 0 |  | 0 |  |  |  |  | 0 |  |  |  |  | DIL
21 | 822.1182-9688 | Jistič jednomodulový 1fázový 16 A, char. B, zkratová odolnost 10 kA | ks | 1 |  | 0 |  | 0 |  | 0 | 21 | 0 | 0 | 0 | 0 | 0 |  | Vlastní | Kalkul | 0 | 0 |  |  |  |  | POL3_
Díl: | 821 | ŘS a periferie |  |  |  | 0 |  | 0 |  | 0 |  | 0 |  | 0 |  | 0 |  |  |  |  | 0 |  |  |  |  | DIL
22 | 821.0147-01 | HUP - dodávka plynoinstalace | ks | 1 |  | 0 |  | 0 |  | 0 | 21 | 0 | 0 | 0 | 0 | 0 |  | Vlastní | Kalkul | 0 | 0 |  |  |  |  | POL3_
Díl: | 822 | Rozvaděč - RM1 |  |  |  | 0 |  | 0 |  | 0 |  | 0 |  | 0 |  | 0 |  |  |  |  | 0 |  |  |  |  | DIL
23 | 822.8000-100 | Úprava stávajícího rozvaděče - Pomocný materiál | soubor | 1 |  | 0 |  | 0 |  | 0 | 21 | 0 | 0 | 0 | 0 | 0 |  | Vlastní | Kalkul | 0 | 0 |  |  |  |  | POL3_
24 | 822.9999-3101 | Úprava stávajícího rozvaděče - Úprava zapojení | hod | 2 |  | 0 |  | 0 |  | 0 | 21 | 0 | 0 | 0 | 0 | 0 |  | Vlastní | Indiv | 0 | 0 |  |  |  |  | POL1_
Díl: | 823 | Montážní materiál a práce |  |  |  | 0 |  | 0 |  | 0 |  | 0 |  | 0 |  | 0 |  |  |  |  | 0 |  |  |  |  | DIL
25 | 823.7002-22 | Kabel silový celoplastový 1,0 kV, vodiče Cu pevné kulaté, izolace PVC, srov. s kabelem CYKY-J 3x1,5, dodávka, instalace do kabelové trasy, zakončení a připojení, popisy na obou koncích | m | 62 |  | 0 |  | 0 |  | 0 | 21 | 0 | 0 | 0 | 0 | 0 |  | Vlastní | Indiv | 0 | 0 |  |  |  |  | POL1_
|  | Kabel silový celoplastový 1,0 kV, vodiče Cu pevné kulaté, izolace PVC, zkušební napětí 4 kV, max. provozní teplota při zkratu 160 °C, max. provozní teplota jádra 70 °C, barva izolace vodičů dle ČSN 33 0165, barva pláště černá, kabel odolný proti UV-záření dle ČSN 34 7010 a proti šíření plamene dle ČSN EN 50 265-2-1, srovnatelný s kabelem CYKY-J 3x1,5 | [23 empty] | POP | Kabel silový celoplastový 1,0 kV, vodiče Cu pevné kulaté, izolace PVC, zkušební napětí 4 kV, max. provozní teplota při zkratu 160 °C, max. provozní teplota jádra 70 °C, barva izolace vodičů dle ČSN 33 0165, barva pláště černá, kabel odolný proti UV-záření dle ČSN 34 7010 a proti šíření plamene dle ČSN EN 50 265-2-1, srovnatelný s kabelem CYKY-J 3x1,5
26 | 823.7002-23 | Kabel silový celoplastový 1,0 kV, vodiče Cu pevné kulaté, izolace PVC, srov. s kabelem CYKY-J 3x2,5, dodávka, instalace do kabelové trasy, zakončení a připojení, popisy na obou koncích | m | 24 |  | 0 |  | 0 |  | 0 | 21 | 0 | 0 | 0 | 0 | 0 |  | Vlastní | Indiv | 0 | 0 |  |  |  |  | POL1_
|  | Kabel silový celoplastový 1,0 kV, vodiče Cu pevné kulaté, izolace PVC, zkušební napětí 4 kV, max. provozní teplota při zkratu 160 °C, max. provozní teplota jádra 70 °C, barva izolace vodičů dle ČSN 33 0165, barva pláště černá, kabel odolný proti UV-záření dle ČSN 34 7010 a proti šíření plamene dle ČSN EN 50 265-2-1, srovnatelný s kabelem CYKY-J 3x2,5 | [23 empty] | POP | Kabel silový celoplastový 1,0 kV, vodiče Cu pevné kulaté, izolace PVC, zkušební napětí 4 kV, max. provozní teplota při zkratu 160 °C, max. provozní teplota jádra 70 °C, barva izolace vodičů dle ČSN 33 0165, barva pláště černá, kabel odolný proti UV-záření dle ČSN 34 7010 a proti šíření plamene dle ČSN EN 50 265-2-1, srovnatelný s kabelem CYKY-J 3x2,5
27 | 823.7002-33 | Kabel silový celoplastový 1,0 kV, vodiče Cu pevné kulaté, izolace PVC, srov. s kabelem CYKY-O 4x1,5, dodávka, instalace do kabelové trasy, zakončení a připojení, popisy na obou koncích | m | 9 |  | 0 |  | 0 |  | 0 | 21 | 0 | 0 | 0 | 0 | 0 |  | Vlastní | Indiv | 0 | 0 |  |  |  |  | POL1_
|  | Kabel silový celoplastový 1,0 kV, vodiče Cu pevné kulaté, izolace PVC, zkušební napětí 4 kV, max. provozní teplota při zkratu 160 °C, max. provozní teplota jádra 70 °C, barva izolace vodičů dle ČSN 33 0165, barva pláště černá, kabel odolný proti UV-záření dle ČSN 34 7010 a proti šíření plamene dle ČSN EN 50 265-2-1, srovnatelný s kabelem CYKY-O 4x1,5 | [23 empty] | POP | Kabel silový celoplastový 1,0 kV, vodiče Cu pevné kulaté, izolace PVC, zkušební napětí 4 kV, max. provozní teplota při zkratu 160 °C, max. provozní teplota jádra 70 °C, barva izolace vodičů dle ČSN 33 0165, barva pláště černá, kabel odolný proti UV-záření dle ČSN 34 7010 a proti šíření plamene dle ČSN EN 50 265-2-1, srovnatelný s kabelem CYKY-O 4x1,5
28 | 823.7003-10 | Kabel datový celoplastový 250 V, vodiče Cu pevné kulaté, stínění Al fólií, srov. s kabelem JYTY-O 2x, dodávka, instalace do kabelové trasy, zakončení a připojení, popisy na obou koncích | m | 45 |  | 0 |  | 0 |  | 0 | 21 | 0 | 0 | 0 | 0 | 0 |  | Vlastní | Indiv | 0 | 0 |  |  |  |  | POL1_
|  | Kabel datový celoplastový 250 V, vodiče Cu pevné kulaté, stínění Al fólií, izolace PVC, zkušební napětí 1 kV, max. provozní teplota jádra 70 °C, barva izolace vodičů dle ČSN 33 0166, barva pláště šedá, kabel odolný proti UV-záření dle ČSN 34 7010 a proti šíření plamene dle ČSN EN 50 265-2-1, srovnatelný s kabelem JYTY-O 2x1 | [23 empty] | POP | Kabel datový celoplastový 250 V, vodiče Cu pevné kulaté, stínění Al fólií, izolace PVC, zkušební napětí 1 kV, max. provozní teplota jádra 70 °C, barva izolace vodičů dle ČSN 33 0166, barva pláště šedá, kabel odolný proti UV-záření dle ČSN 34 7010 a proti šíření plamene dle ČSN EN 50 265-2-1, srovnatelný s kabelem JYTY-O 2x1
29 | 823.7004-06 | Vodič silový celoplastový 1,0 kV, vodiče Cu pevné kulaté, izolace PVC, srov. s drátem CY6, dodávka, instalace do kabelové trasy, zakončení a připojení, popisy na obou koncích | m | 12 |  | 0 |  | 0 |  | 0 | 21 | 0 | 0 | 0 | 0 | 0 |  | Vlastní | Indiv | 0 | 0 |  |  |  |  | POL1_
|  | Vodič silový celoplastový 1,0 kV, vodiče Cu pevné kulaté, izolace PVC, zkušební napětí 4 kV, max. provozní teplota při zkratu 160 °C, max. provozní teplota jádra 70 °C, barva izolace vodičů dle ČSN 33 0165, barva pláště zeleno/žlutá, kabel odolný proti UV-záření dle ČSN 34 7010 a proti šíření plamene dle ČSN EN 50 265-2-1, srovnatelný s drátem CY6 | [23 empty] | POP | Vodič silový celoplastový 1,0 kV, vodiče Cu pevné kulaté, izolace PVC, zkušební napětí 4 kV, max. provozní teplota při zkratu 160 °C, max. provozní teplota jádra 70 °C, barva izolace vodičů dle ČSN 33 0165, barva pláště zeleno/žlutá, kabel odolný proti UV-záření dle ČSN 34 7010 a proti šíření plamene dle ČSN EN 50 265-2-1, srovnatelný s drátem CY6
30 | 823.1123-11 | Elektroinstalační plastové koryto 40x40 mm, bílé, s víkem, Lišty a trubky plastové - dodávka a montáž | m | 12 |  | 0 |  | 0 |  | 0 | 21 | 0 | 0 | 0 | 0 | 0 |  | Vlastní | Indiv | 0 | 0 |  |  |  |  | POL1_
31 | 823.1123-12 | Elektroinstalační plastové koryto 25x20 mm, bílé, s víkem, Lišty a trubky plastové - dodávka a montáž | m | 30 |  | 0 |  | 0 |  | 0 | 21 | 0 | 0 | 0 | 0 | 0 |  | Vlastní | Indiv | 0 | 0 |  |  |  |  | POL1_
32 | 823.1123-13 | PVC trubka tuhá – průměr 25 mm, samozhášivá, světle šedá, mechanické namáhání 750 N, Lišty a trubky plastové - dodávka a montáž | m | 8 |  | 0 |  | 0 |  | 0 | 21 | 0 | 0 | 0 | 0 | 0 |  | Vlastní | Indiv | 0 | 0 |  |  |  |  | POL1_
33 | 823.1125-01 | Držáky, vývodky, kolínka, spojovací materiál,... | soubor | 1 |  | 0 |  | 0 |  | 0 | 21 | 0 | 0 | 0 | 0 | 0 |  | Vlastní | Indiv | 0 | 0 |  |  |  |  | POL1_
Díl: | 824 | Služby |  |  |  | 0 |  | 0 |  | 0 |  | 0 |  | 0 |  | 0 |  |  |  |  | 0 |  |  |  |  | DIL
34 | 824.9999-3111 | Dodavatelská dokumentace – skutečné provedení | soubor | 1 |  | 0 |  | 0 |  | 0 | 21 | 0 | 0 | 0 | 0 | 0 |  | Vlastní | Indiv | 0 | 0 |  |  |  |  | POL1_
35 | 824.9999-3001 | Nastavení prostorového termostatu | soubor | 1 |  | 0 |  | 0 |  | 0 | 21 | 0 | 0 | 0 | 0 | 0 |  | Vlastní | Indiv | 0 | 0 |  |  |  |  | POL1_
36 | 824.9999-3002 | Nastavení GSM pageru | soubor | 1 |  | 0 |  | 0 |  | 0 | 21 | 0 | 0 | 0 | 0 | 0 |  | Vlastní | Indiv | 0 | 0 |  |  |  |  | POL1_
37 | 824.9999-3003 | Montáž a připojení rozvaděče MaR – zapojení a vyzkoušení | ks | 1 |  | 0 |  | 0 |  | 0 | 21 | 0 | 0 | 0 | 0 | 0 |  | Vlastní | Indiv | 0 | 0 |  |  |  |  | POL1_
38 | 824.9999-3004 | Montáž čidel – zapojení, odzkoušení | ks | 2 |  | 0 |  | 0 |  | 0 | 21 | 0 | 0 | 0 | 0 | 0 |  | Vlastní | Indiv | 0 | 0 |  |  |  |  | POL1_
39 | 824.9999-3005 | Montáž detektoru plynu – zapojení, odzkoušení – viz. výše | ks | 1 |  | 0 |  | 0 |  | 0 | 21 | 0 | 0 | 0 | 0 | 0 |  | Vlastní | Indiv | 0 | 0 |  |  |  |  | POL1_
40 | 824.9999-3006 | Montáž solenoidových ventilů nebo HUP – elektrické připojení, odzkoušení – viz. výše | ks | 1 |  | 0 |  | 0 |  | 0 | 21 | 0 | 0 | 0 | 0 | 0 |  | Vlastní | Indiv | 0 | 0 |  |  |  |  | POL1_
41 | 824.9999-3007 | Připojení plynového kotle/elektrokotle – elektrické připojení, odzkoušení | ks | 2 |  | 0 |  | 0 |  | 0 | 21 | 0 | 0 | 0 | 0 | 0 |  | Vlastní | Indiv | 0 | 0 |  |  |  |  | POL1_
42 | 824.9999-3031 | Výchozí revize dle ČSN 331500 | soubor | 1 |  | 0 |  | 0 |  | 0 | 21 | 0 | 0 | 0 | 0 | 0 |  | Vlastní | Indiv | 0 | 0 |  |  |  |  | POL1_
43 | 824.9999-3008 | Zprovoznění, zkoušky | soubor | 1 |  | 0 |  | 0 |  | 0 | 21 | 0 | 0 | 0 | 0 | 0 |  | Vlastní | Indiv | 0 | 0 |  |  |  |  | POL1_
44 | 824.9999-3009 | Spolupráce s ostatními dodavateli na zapojování a zkouškách | soubor | 1 |  | 0 |  | 0 |  | 0 | 21 | 0 | 0 | 0 | 0 | 0 |  | Vlastní | Indiv | 0 | 0 |  |  |  |  | POL1_
45 | 824.9999-3010 | Koordinace postupu prací s ostatními profesemi | soubor | 1 |  | 0 |  | 0 |  | 0 | 21 | 0 | 0 | 0 | 0 | 0 |  | Vlastní | Indiv | 0 | 0 |  |  |  |  | POL1_
46 | 824.9999-3011 | Zaškolení obsluhy | soubor | 1 |  | 0 |  | 0 |  | 0 | 21 | 0 | 0 | 0 | 0 | 0 |  | Vlastní | Indiv | 0 | 0 |  |  |  |  | POL1_
47 | 824.9999-4000 | Doprava a přesuny | soubor | 1 |  | 0 |  | 0 |  | 0 | 21 | 0 | 0 | 0 | 0 | 0 |  | Vlastní | Indiv | 0 | 0 |  |  |  |  | POL1_
48 | 824.9999-5000 | Další neměřitelné činnosti | soubor | 1 |  | 0 |  | 0 |  | 0 | 21 | 0 | 0 | 0 | 0 | 0 |  | Vlastní | Indiv | 0 | 0 |  |  |  |  | POL1_
[24 empty] | 15 | 21
| Celkem |  |  |  |  | 0 | [17 empty] | 0 | 0 | SUM
Poznámky uchazeče k zadání
POPUZIV
END

## SO 03 D.1.1 Pol
Položkový rozpočet | [25 empty] | #TypZaznamu#
S: | 2015/09.3 | Plynofikace Areálu Dobronín | [23 empty] | STA
O: | SO 03 | Budova č. 5 VHJ a sklady | [20 empty] | STA |  |  | OBJ
R: | D.1.1 | Architektonicko - stavební řešení | [23 empty] | ROZ
P.č. | Číslo položky | Název položky | MJ | množství | cena / MJ | Celkem | Dodávka | Dodávka celk. | Montáž | Montáž celk. | DPH | cena s DPH | hmotnost / MJ | hmotnost celk.(t) | dem. hmotnost / MJ | dem. hmotnost celk.(t) | Ceník | Cen. soustava / platnost | Cenová úroveň | Nhod / MJ | Nhod celk. | Dodavatel
Díl: | 3 | Svislé a kompletní konstrukce |  |  |  | 0 |  | 0 |  | 0 |  | 0 |  | 0 |  | 0 |  |  |  |  | 6.5 |  |  |  |  | DIL
1 | 311231114R00 | Zdivo nosné cihelné z CP 29 P15 na MVC 2,5 | m3 | 0.0936 |  | 0 |  | 0 |  | 0 | 21 | 0 | 0 | 0 | 0 | 0 |  | RTS 17/ I | Indiv | 3.69 | 0.35 |  |  |  |  | POL1_1
|  | 0,2*1,17*0,4 |  | 0.09 | [21 empty] | VV | 0
2 | 342248112R00 | Příčky POROTHERM 11,5 P+D na MVC 5, tl. 115 mm | m2 | 10.725 |  | 0 |  | 0 |  | 0 | 21 | 0 | 0 | 0 | 0 | 0 |  | RTS 17/ I | Indiv | 0.573 | 6.15 |  |  |  |  | POL1_1
|  | (2+2,125)*2,6 |  | 10.72 | [21 empty] | VV | 0
Díl: | 6 | Úpravy povrchu,podlahy |  |  |  | 0 |  | 0 |  | 0 |  | 0 |  | 0 |  | 0 |  |  |  |  | 28.92 |  |  |  |  | DIL
3 | 612421637R00 | Omítka vnitřní zdiva, MVC, štuková | m2 | 30 |  | 0 |  | 0 |  | 0 | 21 | 0 | 0 | 0 | 0 | 0 |  | RTS 17/ I | Indiv | 0.656 | 19.68 |  |  |  |  | POL1_1
|  | (2+2,125)*2*2,6+0,2*1,17 |  | 21.68 | [21 empty] | VV | 0
|  | 1 |  | 1 | [21 empty] | VV | 0
|  | rezerva : 7,316 |  | 7.32 | [21 empty] | VV | 0
4 | 612425931R00 | Omítka vápenná vnitřního ostění - štuková | m2 | 2 |  | 0 |  | 0 |  | 0 | 21 | 0 | 0 | 0 | 0 | 0 |  | RTS 17/ I | Indiv | 1.1772 | 2.35 |  |  |  |  | POL1_1
|  | (1+2,07*2+1,2*2+1,17*2)*0,2 |  | 1.98 | [21 empty] | VV | 0
|  | 0,024 |  | 0.02 | [21 empty] | VV | 0
5 | 622421143R00 | Omítka vnější stěn, MVC, štuková, složitost 1-2 | m2 | 5 |  | 0 |  | 0 |  | 0 | 21 | 0 | 0 | 0 | 0 | 0 |  | RTS 17/ I | Indiv | 0.917 | 4.59 |  |  |  |  | POL1_1
|  | 0,2*1,17 |  | 0.23 | [21 empty] | VV | 0
|  | (1+2,07*2+1,2*2+1,17*2)*0,2 |  | 1.98 | [21 empty] | VV | 0
|  | 1 |  | 1 | [21 empty] | VV | 0
|  | rezerva : 1,79 |  | 1.79 | [21 empty] | VV | 0
6 | 622471317R00 | Nátěr nebo nástřik stěn vnějších, složitost 1 - 2 | m2 | 10 |  | 0 |  | 0 |  | 0 | 21 | 0 | 0 | 0 | 0 | 0 |  | RTS 17/ I | Indiv | 0.23 | 2.3 |  |  |  |  | POL1_1
Díl: | 9 | Ostatní konstrukce, bourání |  |  |  | 0 |  | 0 |  | 0 |  | 0 |  | 0 |  | 0 |  |  |  |  | 6.21 |  |  |  |  | DIL
7 | 764410850R00 | Demontáž oplechování parapetů,rš od 100 do 330 mm | m | 2.4 |  | 0 |  | 0 |  | 0 | 21 | 0 | 0 | 0 | 0 | 0 |  | RTS 17/ I | Indiv | 0.092 | 0.22 |  |  |  |  | POL1_1
8 | 764510450R00 | Oplechování parapetů včetně rohů Ti Zn, rš 330 mm | m | 1.2 |  | 0 |  | 0 |  | 0 | 21 | 0 | 0 | 0 | 0 | 0 |  | Vlastní | Indiv | 0 | 0 |  |  |  |  | POL1_1
9 | 941955001R00 | Lešení lehké pomocné, výška podlahy do 1,2 m | m2 | 21.1944 |  | 0 |  | 0 |  | 0 | 21 | 0 | 0 | 0 | 0 | 0 |  | RTS 17/ I | Indiv | 0.177 | 3.75 |  |  |  |  | POL1_1
|  | 4 |  | 4 | [21 empty] | VV | 0
|  | 1,725*2,125+3,85*2,475 |  | 13.19 | [21 empty] | VV | 0
|  | 4*1 |  | 4 | [21 empty] | VV | 0
10 | 962032231R00 | Bourání zdiva z cihel pálených na MVC | m3 | 0.36 |  | 0 |  | 0 |  | 0 | 21 | 0 | 0 | 0 | 0 | 0 |  | RTS 17/ I | Indiv | 1.52 | 0.55 |  |  |  |  | POL1_1
|  | 1*0,9*0,4 |  | 0.36 | [21 empty] | VV | 0
11 | 971033251R00 | Vybourání otv. zeď cihel. 0,0225 m2, tl. 45cm, MVC | kus | 1 |  | 0 |  | 0 |  | 0 | 21 | 0 | 0 | 0 | 0 | 0 |  | RTS 17/ I | Indiv | 0.614 | 0.61 |  |  |  |  | POL1_1
12 | 90001 | D+M okno plast 1200/1170 vč.vnitřního parapetu | ks | 1 |  | 0 |  | 0 |  | 0 | 21 | 0 | 0 | 0 | 0 | 0 |  | Vlastní | Indiv | 0 | 0 |  |  |  |  | POL1_1
13 | 90001 | Vybourání vnějších výplní vč.vnitřních parapetů vč.likvidace | m2 | 2.808 |  | 0 |  | 0 |  | 0 | 21 | 0 | 0 | 0 | 0 | 0 |  | Vlastní | Indiv | 0 | 0 |  |  |  |  | POL1_1
|  | 1,2*1,17*2 |  | 2.81 | [21 empty] | VV | 0
14 | 90002 | D+M dveře plast 1000/2070 | ks | 1 |  | 0 |  | 0 |  | 0 | 21 | 0 | 0 | 0 | 0 | 0 |  | Vlastní | Indiv | 0 | 0 |  |  |  |  | POL1_1
15 | 979081111R00 | Odvoz suti a vybour. hmot na skládku do 1 km | t | 0.66324 |  | 0 |  | 0 |  | 0 | 21 | 0 | 0 | 0 | 0 | 0 |  | RTS 17/ I | Indiv | 0.49 | 0.32 |  |  |  |  | POL1_1
16 | 979081121R00 | Příplatek k odvozu za každý další 1 km | t | 12.6016 |  | 0 |  | 0 |  | 0 | 21 | 0 | 0 | 0 | 0 | 0 |  | RTS 17/ I | Indiv | 0 | 0 |  |  |  |  | POL1_1
17 | 979082111R00 | Vnitrostaveništní doprava suti do 10 m | t | 0.66324 |  | 0 |  | 0 |  | 0 | 21 | 0 | 0 | 0 | 0 | 0 |  | RTS 17/ I | Indiv | 0.942 | 0.62 |  |  |  |  | POL1_1
18 | 979082121R00 | Příplatek k vnitrost. dopravě suti za dalších 5 m | t | 1.3265 |  | 0 |  | 0 |  | 0 | 21 | 0 | 0 | 0 | 0 | 0 |  | RTS 17/ I | Indiv | 0.105 | 0.14 |  |  |  |  | POL1_1
19 | 157901T10 | Uložení suti na skládku bez zhutnění | t | 0.66324 |  | 0 |  | 0 |  | 0 | 21 | 0 | 0 | 0 | 0 | 0 |  | Vlastní | Indiv | 0 | 0 |  |  |  |  | POL1_1
20 | 979990001R00 | Poplatek za skládku stavební suti | t | 0.66324 |  | 0 |  | 0 |  | 0 | 21 | 0 | 0 | 0 | 0 | 0 |  | Vlastní | Indiv | 0 | 0 |  |  |  |  | POL1_1
Díl: | 99 | Staveništní přesun hmot |  |  |  | 0 |  | 0 |  | 0 |  | 0 |  | 0 |  | 0 |  |  |  |  | 8.49 |  |  |  |  | DIL
21 | 999281111R00 | Přesun hmot pro opravy a údržbu do výšky 25 m | t | 3.2932 |  | 0 |  | 0 |  | 0 | 21 | 0 | 0 | 0 | 0 | 0 |  | RTS 17/ I | Indiv | 2.577 | 8.49 |  |  |  |  | POL1_1
Díl: | 784 | Malby |  |  |  | 0 |  | 0 |  | 0 |  | 0 |  | 0 |  | 0 |  |  |  |  | 8.35 |  |  |  |  | DIL
22 | 784195212R00 | Malba tekutá Primalex Plus, bílá, 2 x | m2 | 81.9344 |  | 0 |  | 0 |  | 0 | 21 | 0 | 0 | 0 | 0 | 0 |  | RTS 17/ I | Indiv | 0.10191 | 8.35 |  |  |  |  | POL1_7
|  | (3,85+4,6)*2*2,6 |  | 43.94 | [21 empty] | VV | 0
|  | 1,725*2,125+3,85*2,475 |  | 13.19 | [21 empty] | VV | 0
|  | (2+2)*2*2,6+4 |  | 24.8 | [21 empty] | VV | 0
[24 empty] | 15 | 21
| Celkem |  |  |  |  | 0 | [17 empty] | 0 | 0 | SUM
Poznámky uchazeče k zadání
POPUZIV
END

## SO 03 D.1.4.1 Pol
Položkový rozpočet | [25 empty] | #TypZaznamu#
S: | 2015/09.3 | Plynofikace Areálu Dobronín | [23 empty] | STA
O: | SO 03 | Budova č. 5 VHJ a sklady | [20 empty] | STA |  |  | OBJ
R: | D.1.4.1 | Vytápění - TRV | [23 empty] | ROZ
P.č. | Číslo položky | Název položky | MJ | množství | cena / MJ | Celkem | Dodávka | Dodávka celk. | Montáž | Montáž celk. | DPH | cena s DPH | hmotnost / MJ | hmotnost celk.(t) | dem. hmotnost / MJ | dem. hmotnost celk.(t) | Ceník | Cen. soustava / platnost | Cenová úroveň | Nhod / MJ | Nhod celk. | Dodavatel
Díl: | 735 | Otopná tělesa |  |  |  | 0 |  | 0 |  | 0 |  | 0 |  | 0.03 |  | 0.03 |  |  |  |  | 34.82 |  |  |  |  | DIL
1 | 734209113R00 | Montáž armatur závitových,se 2závity, G 1/2 | kus | 58 |  | 0 |  | 0 |  | 0 | 21 | 0 | 0 | 0 | 0 | 0 |  | RTS 17/ I | Kalkul | 0.165 | 9.57 |  |  |  |  | POL1_
2 | 734200821R00 | Demontáž armatur se 2závity do G 1/2 | kus | 58 |  | 0 |  | 0 |  | 0 | 21 | 0 | 9e-05 | 0.01 | 0.00045 | 0.03 |  | RTS 17/ I | Kalkul | 0.166 | 9.63 |  |  |  |  | POL1_
3 | 735000912R00 | Oprava-vyregulování ventilů s termost.ovládáním | kus | 29 |  | 0 |  | 0 |  | 0 | 21 | 0 | 0 | 0 | 0 | 0 |  | RTS 17/ I | Kalkul | 0.268 | 7.77 |  |  |  |  | POL1_
4 | 735191904R00 | Propláchnutí otopných těles litinových | m2 | 68 |  | 0 |  | 0 |  | 0 | 21 | 0 | 0 | 0 | 0 | 0 |  | RTS 17/ I | Kalkul | 0.031 | 2.11 |  |  |  |  | POL1_
5 | 735191910R00 | Napuštění vody do otopného systému - bez kotle | m2 | 68 |  | 0 |  | 0 |  | 0 | 21 | 0 | 0 | 0 | 0 | 0 |  | RTS 17/ I | Kalkul | 0.031 | 2.11 |  |  |  |  | POL1_
6 | 735494811R00 | Vypuštění vody z otopných těles | m2 | 68 |  | 0 |  | 0 |  | 0 | 21 | 0 | 0 | 0 | 0 | 0 |  | RTS 17/ I | Kalkul | 0.052 | 3.54 |  |  |  |  | POL1_
7 | 734.1011465 | Hlavice termostatická, připojení M30x1,5, kapalinové čidlo, standartní, rozsah 0-28°C | kus | 29 |  | 0 |  | 0 |  | 0 | 21 | 0 | 0.00026 | 0.01 | 0 | 0 |  | Vlastní | Indiv | 0 | 0 |  |  |  |  | POL3_
8 | 734.1091162 | Šroubení radiátorové, uzavírací, DN15, přímé, vnitřní závit, poniklovaný bronz | kus | 29 |  | 0 |  | 0 |  | 0 | 21 | 0 | 9e-05 | 0 | 0 | 0 |  | Vlastní | Indiv | 0 | 0 |  |  |  |  | POL3_
9 | 734.1185164 | Ventil radiátorový, termostatický, DN15, přímý, s nastavením kv, zkrácená stavební délka dle ČSN, pro hlavice s připojením M30x1,5, poniklovaný bronz | kus | 29 |  | 0 |  | 0 |  | 0 | 21 | 0 | 0.0002 | 0.01 | 0 | 0 |  | Vlastní | Indiv | 0 | 0 |  |  |  |  | POL3_
10 | 998735101R00 | Přesun hmot pro otopná tělesa, výšky do 6 m | t | 0.02117 |  | 0 |  | 0 |  | 0 | 21 | 0 | 0 | 0 | 0 | 0 |  | RTS 17/ I | Kalkul | 3.075 | 0.07 |  |  |  |  | POL7_
11 | 998735193R00 | Příplatek zvětšený přesun, otopná tělesa do 500 m | t | 0.02117 |  | 0 |  | 0 |  | 0 | 21 | 0 | 0 | 0 | 0 | 0 |  | RTS 17/ I | Kalkul | 0.881 | 0.02 |  |  |  |  | POL7_
Díl: | 783 | Nátěry |  |  |  | 0 |  | 0 |  | 0 |  | 0 |  | 0 |  | 0 |  |  |  |  | 0.89 |  |  |  |  | DIL
12 | 783424240R00 | Nátěr syntet. potrubí do DN 50 mm Z+1x +1x email, včetně nátěru upravovaných úseků | m | 10 |  | 0 |  | 0 |  | 0 | 21 | 0 | 7e-05 | 0 | 0 | 0 |  | RTS 17/ I | Indiv | 0.089 | 0.89 |  |  |  |  | POL1_
Díl: | HZS | Hodinové zúčtovací sazby |  |  |  | 0 |  | 0 |  | 0 |  | 0 |  | 0 |  | 0 |  |  |  |  | 72 |  |  |  |  | DIL
13 | 904 R02 | Hzs-zkousky v ramci montaz.praci, Topná zkouška | h | 72 |  | 0 |  | 0 |  | 0 | 21 | 0 | 0 | 0 | 0 | 0 | Prav.M | RTS 17/ I | Kalkul | 1 | 72 |  |  |  |  | POL10_
Díl: | D96 | Přesuny suti a vybouraných hmot |  |  |  | 0 |  | 0 |  | 0 |  | 0 |  | 0 |  | 0 |  |  |  |  | 0.01 |  |  |  |  | DIL
14 | 979087212R00 | Nakládání suti na dopravní prostředky | t | 0.0261 |  | 0 |  | 0 |  | 0 | 21 | 0 | 0 | 0 | 0 | 0 |  | RTS 17/ I | Indiv | 0.099 | 0 |  |  |  |  | POL8_
15 | 979081111R00 | Odvoz suti a vybour. hmot na skládku do 1 km | t | 0.0261 |  | 0 |  | 0 |  | 0 | 21 | 0 | 0 | 0 | 0 | 0 |  | RTS 17/ I | Kalkul | 0.49 | 0.01 |  |  |  |  | POL8_
|  | Včetně naložení na dopravní prostředek a složení na skládku, bez poplatku za skládku. | [23 empty] | POP
16 | 979081121R00 | Příplatek k odvozu za každý další 1 km | t | 0.522 |  | 0 |  | 0 |  | 0 | 21 | 0 | 0 | 0 | 0 | 0 |  | RTS 17/ I | Kalkul | 0 | 0 |  |  |  |  | POL8_
[24 empty] | 15 | 21
| Celkem |  |  |  |  | 0 | [17 empty] | 0 | 0 | SUM
Poznámky uchazeče k zadání
POPUZIV
END

## SO 03 D.1.4.1 P1
Položkový rozpočet | [25 empty] | #TypZaznamu#
S: | 2015/09.3 | Plynofikace Areálu Dobronín | [23 empty] | STA
O: | SO 03 | Budova č. 5 VHJ a sklady | [20 empty] | STA |  |  | OBJ
R: | D.1.4.1 | Vytápění - Technologie | [23 empty] | ROZ
P.č. | Číslo položky | Název položky | MJ | množství | cena / MJ | Celkem | Dodávka | Dodávka celk. | Montáž | Montáž celk. | DPH | cena s DPH | hmotnost / MJ | hmotnost celk.(t) | dem. hmotnost / MJ | dem. hmotnost celk.(t) | Ceník | Cen. soustava / platnost | Cenová úroveň | Nhod / MJ | Nhod celk. | Dodavatel
Díl: | 3 | Svislé a kompletní konstrukce |  |  |  | 0 |  | 0 |  | 0 |  | 0 |  | 2.84 |  | 0 |  |  |  |  | 10.21 |  |  |  |  | DIL
1 | 340238212E00 | Zazdívka otvorů pl. do 0,25m2,cihlami tl.zdi nad 10 cm | ks | 10 |  | 0 |  | 0 |  | 0 | 21 | 0 | 0.2836 | 2.84 | 0 | 0 |  | Vlastní | Indiv | 1.021 | 10.21 |  |  |  |  | POL1_
Díl: | 61 | Upravy povrchů vnitřní |  |  |  | 0 |  | 0 |  | 0 |  | 0 |  | 0.68 |  | 0 |  |  |  |  | 10.65 |  |  |  |  | DIL
2 | 611421331R00 | Oprava váp.omítek stropů do 30% plochy - štukových | m2 | 4 |  | 0 |  | 0 |  | 0 | 21 | 0 | 0.01888 | 0.08 | 0 | 0 |  | RTS 17/ I | Indiv | 0.38716 | 1.55 |  |  |  |  | POL1_
|  | Včetně pomocného pracovního lešení o výšce podlahy do 1900 mm a pro zatížení do 1,5 kPa. | [23 empty] | POP
3 | 612403399R00 | Hrubá výplň rýh ve stěnách maltou | m2 | 2 |  | 0 |  | 0 |  | 0 | 21 | 0 | 0.10712 | 0.21 | 0 | 0 |  | RTS 17/ I | Indiv | 0.69998 | 1.4 |  |  |  |  | POL1_
4 | 612421331R00 | Oprava vápen.omítek stěn do 30 % pl. - štukových | m2 | 23 |  | 0 |  | 0 |  | 0 | 21 | 0 | 0.01694 | 0.39 | 0 | 0 |  | RTS 17/ I | Indiv | 0.33481 | 7.7 |  |  |  |  | POL1_
|  | Včetně pomocného pracovního lešení o výšce podlahy do 1900 mm a pro zatížení do 1,5 kPa. | [23 empty] | POP
Díl: | 95 | Dokončovací konstrukce na pozemních stavbách |  |  |  | 0 |  | 0 |  | 0 |  | 0 |  | 0 |  | 0 |  |  |  |  | 1.23 |  |  |  |  | DIL
5 | 952901111R00 | Vyčištění budov o výšce podlaží do 4 m | m2 | 4 |  | 0 |  | 0 |  | 0 | 21 | 0 | 4e-05 | 0 | 0 | 0 |  | RTS 17/ I | Indiv | 0.308 | 1.23 |  |  |  |  | POL1_
Díl: | 97 | Prorážení otvorů |  |  |  | 0 |  | 0 |  | 0 |  | 0 |  | 0.02 |  | 18 |  |  |  |  | 50.16 |  |  |  |  | DIL
6 | 971033541E00 | Vybourání otv. zeď cihel. pl. do 0,25m2, tl. do 30 cm, MVC | ks | 10 |  | 0 |  | 0 |  | 0 | 21 | 0 | 0.00182 | 0.02 | 1.8 | 18 |  | Vlastní | Indiv | 5.016 | 50.16 |  |  |  |  | POL1_
|  | Včetně pomocného lešení o výšce podlahy do 1900 mm a pro zatížení do 1,5 kPa (150 kg/m2). | [23 empty] | POP
Díl: | 99 | Staveništní přesun hmot |  |  |  | 0 |  | 0 |  | 0 |  | 0 |  | 0 |  | 0 |  |  |  |  | 3.01 |  |  |  |  | DIL
7 | 998011001R00 | Přesun hmot pro budovy zděné výšky do 6 m | t | 3.5337 |  | 0 |  | 0 |  | 0 | 21 | 0 | 0 | 0 | 0 | 0 |  | RTS 17/ I | Kalkul | 0.852 | 3.01 |  |  |  |  | POL7_
8 | 998011015R00 | Přesun hmot, budovy zděné, příplatek do 1 km | t | 3.5337 |  | 0 |  | 0 |  | 0 | 21 | 0 | 0 | 0 | 0 | 0 |  | RTS 17/ I | Kalkul | 0 | 0 |  |  |  |  | POL7_
Díl: | 713 | Izolace tepelné |  |  |  | 0 |  | 0 |  | 0 |  | 0 |  | 0.06 |  | 0 |  |  |  |  | 11.36 |  |  |  |  | DIL
9 | 722182001R00 | Montáž izolačních skruží na potrubí přímé do DN 25 | m | 12 |  | 0 |  | 0 |  | 0 | 21 | 0 | 0 | 0 | 0 | 0 |  | RTS 17/ I | Indiv | 0.082 | 0.98 |  |  |  |  | POL1_
10 | 722182004R00 | Montáž izolačních skruží na potrubí přímé do DN 40 | m | 90 |  | 0 |  | 0 |  | 0 | 21 | 0 | 0 | 0 | 0 | 0 |  | RTS 17/ I | Indiv | 0.114 | 10.26 |  |  |  |  | POL1_
11 | 283233621E | Páska lepicí 5 cm x 50 m AL fólie | kus | 2 |  | 0 |  | 0 |  | 0 | 21 | 0 | 0 | 0 | 0 | 0 |  | Vlastní | RTS 13/ II | 0 | 0 |  |  |  |  | POL3_
12 | 63154532E | Pouzdro potrubní izolační 35/30 mm, kamenná vlna s Al fólií se skelnou mřížkou na povrchu | m | 12 |  | 0 |  | 0 |  | 0 | 21 | 0 | 0.00032 | 0 | 0 | 0 |  | Vlastní | RTS 13/ II | 0 | 0 |  |  |  |  | POL3_
13 | 63154573E | Pouzdro potrubní izolační 42/40 mm, kamenná vlna s Al fólií se skelnou mřížkou na povrchu | m | 90 |  | 0 |  | 0 |  | 0 | 21 | 0 | 0.00072 | 0.06 | 0 | 0 |  | Vlastní | RTS 13/ II | 0 | 0 |  |  |  |  | POL3_
14 | 998713101R00 | Přesun hmot pro izolace tepelné, výšky do 6 m | t | 0.06864 |  | 0 |  | 0 |  | 0 | 21 | 0 | 0 | 0 | 0 | 0 |  | RTS 17/ I | Kalkul | 1.74 | 0.12 |  |  |  |  | POL7_
15 | 998713193R00 | Příplatek zvětš. přesun, izolace tepelné do 500 m | t | 0.06864 |  | 0 |  | 0 |  | 0 | 21 | 0 | 0 | 0 | 0 | 0 |  | RTS 17/ I | Kalkul | 0 | 0 |  |  |  |  | POL7_
Díl: | 721 | Vnitřní kanalizace |  |  |  | 0 |  | 0 |  | 0 |  | 0 |  | 0.01 |  | 0 |  |  |  |  | 1.48 |  |  |  |  | DIL
16 | 721176101R00 | Potrubí HT připojovací D 32 x 1,8 mm | m | 4 |  | 0 |  | 0 |  | 0 | 21 | 0 | 0.00034 | 0 | 0 | 0 |  | RTS 17/ I | Kalkul | 0.32 | 1.28 |  |  |  |  | POL1_
|  | Potrubí včetně tvarovek. Bez zednických výpomocí. | [23 empty] | POP
17 | 725334301RT1 | Nálevka se sifonem PP, DN 32, pro úkapy z PV a odvod kondenzátu z kotle, rozměry 78x55 mm,výška 100 mm | kus | 1 |  | 0 |  | 0 |  | 0 | 21 | 0 | 9e-05 | 0 | 0 | 0 |  | RTS 17/ I | Kalkul | 0.18 | 0.18 |  |  |  |  | POL1_
18 | 733.0004E04 | Úprava napojovacího místa na stávající kanalizaci | soubor | 1 |  | 0 |  | 0 |  | 0 | 21 | 0 | 0.005 | 0.01 | 0 | 0 |  | Vlastní | Indiv | 0 | 0 |  |  |  |  | POL1_
19 | 998721101R00 | Přesun hmot pro vnitřní kanalizaci, výšky do 6 m | t | 0.00645 |  | 0 |  | 0 |  | 0 | 21 | 0 | 0 | 0 | 0 | 0 |  | RTS 17/ I | Kalkul | 1.47 | 0.01 |  |  |  |  | POL7_
20 | 998721193R00 | Příplatek zvětš. přesun, vnitřní kanaliz. do 500 m | t | 0.00645 |  | 0 |  | 0 |  | 0 | 21 | 0 | 0 | 0 | 0 | 0 |  | RTS 17/ I | Kalkul | 0.811 | 0.01 |  |  |  |  | POL7_
Díl: | 722 | Vnitřní vodovod |  |  |  | 0 |  | 0 |  | 0 |  | 0 |  | 0.17 |  | 0 |  |  |  |  | 30.81 |  |  |  |  | DIL
21 | 722170801R00 | Demontáž rozvodů vody z plastů do D 32 | m | 6 |  | 0 |  | 0 |  | 0 | 21 | 0 | 0 | 0 | 0.00028 | 0 |  | RTS 17/ I | Kalkul | 0.052 | 0.31 |  |  |  |  | POL1_
22 | 722220861R00 | Demontáž armatur s dvěma závity G 3/4 | kus | 6 |  | 0 |  | 0 |  | 0 | 21 | 0 | 0 | 0 | 0.00053 | 0 |  | RTS 17/ I | Kalkul | 0.062 | 0.37 |  |  |  |  | POL1_
23 | 722229101R00 | Montáž vodovodních armatur,1závit, G 1/2 | kus | 2 |  | 0 |  | 0 |  | 0 | 21 | 0 | 4e-05 | 0 | 0 | 0 |  | RTS 17/ I | Kalkul | 0.145 | 0.29 |  |  |  |  | POL1_
24 | 722239101R00 | Montáž vodovodních armatur 2závity, G 1/2 | kus | 3 |  | 0 |  | 0 |  | 0 | 21 | 0 | 0 | 0 | 0 | 0 |  | RTS 17/ I | Kalkul | 0.165 | 0.5 |  |  |  |  | POL1_
25 | 722239102R00 | Montáž vodovodních armatur 2závity, G 3/4 | kus | 4 |  | 0 |  | 0 |  | 0 | 21 | 0 | 0 | 0 | 0 | 0 |  | RTS 17/ I | Kalkul | 0.207 | 0.83 |  |  |  |  | POL1_
26 | 722280106R00 | Tlaková zkouška vodovodního potrubí DN 32 | m | 32 |  | 0 |  | 0 |  | 0 | 21 | 0 | 0 | 0 | 0 | 0 |  | RTS 17/ I | Indiv | 0.029 | 0.93 |  |  |  |  | POL1_
|  | Včetně dodávky vody, uzavření a zabezpečení konců potrubí. | [23 empty] | POP
27 | 722290234R00 | Proplach a dezinfekce vodovod.potrubí DN 80 | m | 32 |  | 0 |  | 0 |  | 0 | 21 | 0 | 1e-05 | 0 | 0 | 0 |  | RTS 17/ I | Indiv | 0.062 | 1.98 |  |  |  |  | POL1_
|  | Včetně dodání desinfekčního prostředku. | [23 empty] | POP
28 | 734421160R00 | Tlakoměr deformační 0-10 MPa č. 03322, D 100 | kus | 1 |  | 0 |  | 0 |  | 0 | 21 | 0 | 0.00257 | 0 | 0 | 0 |  | RTS 17/ I | Kalkul | 0.433 | 0.43 |  |  |  |  | POL1_
29 | 722172311E00 | Potrubí z PPR, PN 16, D 20x2,8 mm | m | 4 |  | 0 |  | 0 |  | 0 | 21 | 0 | 0.00399 | 0.02 | 0 | 0 |  | Vlastní | Kalkul | 0.5429 | 2.17 |  |  |  |  | POL1_
|  | Potrubí včetně tvarovek a zednických výpomocí. | [23 empty] | POP
|  | Včetně pomocného lešení o výšce podlahy do 1900 mm a pro zatížení do 1,5 kPa. | [23 empty] | POP
30 | 722172312E00 | Potrubí z PPR, PN 16, D 25x3,5 mm | m | 28 |  | 0 |  | 0 |  | 0 | 21 | 0 | 0.00518 | 0.15 | 0 | 0 |  | Vlastní | Kalkul | 0.6343 | 17.76 |  |  |  |  | POL1_
|  | Potrubí včetně tvarovek a zednických výpomocí. | [23 empty] | POP
|  | Včetně pomocného lešení o výšce podlahy do 1900 mm a pro zatížení do 1,5 kPa. | [23 empty] | POP
31 | 722181212EN7 | Izolace návleková, polyuretanová, tl. stěny 9 mm, vnitřní průměr 22 mm | m | 4 |  | 0 |  | 0 |  | 0 | 21 | 0 | 3e-05 | 0 | 0 | 0 |  | Vlastní | Kalkul | 0.129 | 0.52 |  |  |  |  | POL1_
|  | V položce je kalkulována dodávka izolační trubice, spon a lepicí pásky. | [23 empty] | POP
32 | 722181212EN8 | Izolace návleková, polyuretanová, tl. stěny 9 mm, vnitřní průměr 25 mm | m | 14 |  | 0 |  | 0 |  | 0 | 21 | 0 | 6e-05 | 0 | 0 | 0 |  | Vlastní | Kalkul | 0.129 | 1.81 |  |  |  |  | POL1_
|  | V položce je kalkulována dodávka izolační trubice, spon a lepicí pásky. | [23 empty] | POP
33 | 722181215EN8 | Izolace návleková, polyuretanová, tll. stěny 25 mm, vnitřní průměr 25 mm | m | 14 |  | 0 |  | 0 |  | 0 | 21 | 0 | 7e-05 | 0 | 0 | 0 |  | Vlastní | Kalkul | 0.129 | 1.81 |  |  |  |  | POL1_
|  | V položce je kalkulována dodávka izolační trubice, spon a lepicí pásky. | [23 empty] | POP
34 | 722264312E00 | Vodoměr bytový SV, DN 15x110 mm, Qn 1,5 | kus | 2 |  | 0 |  | 0 |  | 0 | 21 | 0 | 0.00214 | 0 | 0 | 0 |  | Vlastní | Kalkul | 0.372 | 0.74 |  |  |  |  | POL1_
35 | 42256511EN | Ventil pojistný, pro TV, 3/4" x 1" ,závitový, pojistný přetlak 8bar | kus | 1 |  | 0 |  | 0 |  | 0 | 21 | 0 | 0.00056 | 0 | 0 | 0 |  | Vlastní | RTS 13/ II | 0 | 0 |  |  |  |  | POL3_
36 | 5511353201EN | Kohout kulový pro SV a TV, 1/2" zelená páčka | kus | 2 |  | 0 |  | 0 |  | 0 | 21 | 0 | 0.0018 | 0 | 0 | 0 |  | Vlastní | RTS 13/ II | 0 | 0 |  |  |  |  | POL3_
37 | 5511353202EN | Kohout kulový pro SV a TV, 3/4" zelená páčka | kus | 2 |  | 0 |  | 0 |  | 0 | 21 | 0 | 0.00031 | 0 | 0 | 0 |  | Vlastní | RTS 13/ II | 0 | 0 |  |  |  |  | POL3_
38 | 5511356971EN | Kohout kulový vypouštěcí 1/2" | kus | 2 |  | 0 |  | 0 |  | 0 | 21 | 0 | 0.00019 | 0 | 0 | 0 |  | Vlastní | RTS 13/ II | 0 | 0 |  |  |  |  | POL3_
39 | 551135731EN | Klapka zpětná, pro SV, 1/2" | kus | 1 |  | 0 |  | 0 |  | 0 | 21 | 0 | 0.00015 | 0 | 0 | 0 |  | Vlastní | RTS 13/ II | 0 | 0 |  |  |  |  | POL3_
40 | 551135732EN | Klapka zpětná, pro SV, 3/4" | kus | 1 |  | 0 |  | 0 |  | 0 | 21 | 0 | 0.00023 | 0 | 0 | 0 |  | Vlastní | RTS 13/ II | 0 | 0 |  |  |  |  | POL3_
41 | 998722101R00 | Přesun hmot pro vnitřní vodovod, výšky do 6 m | t | 0.17573 |  | 0 |  | 0 |  | 0 | 21 | 0 | 0 | 0 | 0 | 0 |  | RTS 17/ I | Kalkul | 1.327 | 0.23 |  |  |  |  | POL7_
42 | 998722193R00 | Příplatek zvětš. přesun, vnitřní vodovod do 500 m | t | 0.17573 |  | 0 |  | 0 |  | 0 | 21 | 0 | 0 | 0 | 0 | 0 |  | RTS 17/ I | Kalkul | 0.725 | 0.13 |  |  |  |  | POL7_
Díl: | 725 | Zařizovací předměty |  |  |  | 0 |  | 0 |  | 0 |  | 0 |  | 0 |  | 0.69 |  |  |  |  | 2.7 |  |  |  |  | DIL
43 | 725530826R00 | Demontáž, zásobník elektrický akumulační do 800 l | soubor | 1 |  | 0 |  | 0 |  | 0 | 21 | 0 | 0 | 0 | 0.69347 | 0.69 |  | RTS 17/ I | Kalkul | 2.699 | 2.7 |  |  |  |  | POL1_
Díl: | 731 | Kotelny |  |  |  | 0 |  | 0 |  | 0 |  | 0 |  | 0.07 |  | 0 |  |  |  |  | 9.34 |  |  |  |  | DIL
44 | 731249312R00 | Montáž závěsných kotlů turbo bez TUV, odkouření | soubor | 1 |  | 0 |  | 0 |  | 0 | 21 | 0 | 0.00074 | 0 | 0 | 0 |  | RTS 17/ I | Kalkul | 8.257 | 8.26 |  |  |  |  | POL1_
45 | 731341130R00 | Hadice napouštěcí pryžové D 16/23 | m | 5 |  | 0 |  | 0 |  | 0 | 21 | 0 | 0.00037 | 0 | 0 | 0 |  | RTS 17/ I | Indiv | 0.031 | 0.16 |  |  |  |  | POL1_
46 | 731.0001E01 | Montáž systémového odkouření a přívodu vzduchu | soubor | 1 |  | 0 |  | 0 |  | 0 | 21 | 0 | 0.01 | 0.01 | 0 | 0 |  | Vlastní | Indiv | 0 | 0 |  |  |  |  | POL1_
47 | 731.0002E02 | Uvedení plynového kotle do provozu servisním technikem | soubor | 1 |  | 0 |  | 0 |  | 0 | 21 | 0 | 0 | 0 | 0 | 0 |  | Vlastní | Indiv | 0 | 0 |  |  |  |  | POL1_
48 | 731.27086LA | Hlavice pro připojení odkouření na kotel, koaxiální koleno 90° - 60/100, s měřícím otvorem | ks | 1 |  | 0 |  | 0 |  | 0 | 21 | 0 | 0.00025 | 0 | 0 | 0 |  | Vlastní | Indiv | 0 | 0 |  |  |  |  | POL3_
49 | 731.73518LA | Venkovní ekvitermní čidlo teploty | ks | 1 |  | 0 |  | 0 |  | 0 | 21 | 0 | 0.0001 | 0 | 0 | 0 |  | Vlastní | Kalkul | 0 | 0 |  |  |  |  | POL3_
50 | 731.97936158E | Přečerpávací stanice kondenzátu, Hmax = 5,4m, Qmax = 420l/h, 230V, včetně 5m hadice d10mm | ks | 1 |  | 0 |  | 0 |  | 0 | 21 | 0 | 0.008 | 0.01 | 0 | 0 |  | Vlastní | Kalkul | 0 | 0 |  |  |  |  | POL3_
51 | 731.97936177 | Prodloužení hadice k přečerpávací stanici kondenzátu, d10mm, délka 6m | sada | 1 |  | 0 |  | 0 |  | 0 | 21 | 0 | 0.001 | 0 | 0 | 0 |  | Vlastní | Indiv | 0 | 0 |  |  |  |  | POL3_
52 | 731.BPT5700654 | Inteligentní bezdrátový prostorový termostat, komunikace Open Therm | ks | 1 |  | 0 |  | 0 |  | 0 | 21 | 0 | 0.0005 | 0 | 0 | 0 |  | Vlastní | Indiv | 0 | 0 |  |  |  |  | POL3_
53 | 731.ECD50H | Plynový kondenzační kotel o regulovatelném výkonu 5,4-49,0kW pro ohřev TV v externím zásobníku, možnost řízení Open Therm, včetně čidla do zásobníku | ks | 1 |  | 0 |  | 0 |  | 0 | 21 | 0 | 0.052 | 0.05 | 0 | 0 |  | Vlastní | Indiv | 0 | 0 |  |  |  |  | POL3_
54 | 731.LPALK8 | Trubka koaxiální 80/125 - 1000mm, s výfukovým košem | ks | 1 |  | 0 |  | 0 |  | 0 | 21 | 0 | 0.002 | 0 | 0 | 0 |  | Vlastní | Indiv | 0 | 0 |  |  |  |  | POL3_
55 | 731.LPKK01 | Redukce koaxiální 60/100 - 80/125 | ks | 1 |  | 0 |  | 0 |  | 0 | 21 | 0 | 0.0003 | 0 | 0 | 0 |  | Vlastní | Indiv | 0 | 0 |  |  |  |  | POL3_
56 | 731.LPRK58 | Trubka koaxiální 80/125 - 500mm | ks | 2 |  | 0 |  | 0 |  | 0 | 21 | 0 | 0.0005 | 0 | 0 | 0 |  | Vlastní | Kalkul | 0 | 0 |  |  |  |  | POL3_
57 | 731.UPRKS8 | Krycí manžeta prostupu kouřovodu, DN 125, černá, UV stabilní | ks | 1 |  | 0 |  | 0 |  | 0 | 21 | 0 | 0.0003 | 0 | 0 | 0 |  | Vlastní | Indiv | 0 | 0 |  |  |  |  | POL3_
58 | 998731101R00 | Přesun hmot pro kotelny, výšky do 6 m | t | 0.07804 |  | 0 |  | 0 |  | 0 | 21 | 0 | 0 | 0 | 0 | 0 |  | RTS 17/ I | Kalkul | 10.582 | 0.83 |  |  |  |  | POL7_
59 | 998731193R00 | Příplatek zvětšený přesun, kotelny do 500 m | t | 0.07804 |  | 0 |  | 0 |  | 0 | 21 | 0 | 0 | 0 | 0 | 0 |  | RTS 17/ I | Kalkul | 1.183 | 0.09 |  |  |  |  | POL7_
Díl: | 732 | Strojovny |  |  |  | 0 |  | 0 |  | 0 |  | 0 |  | 0.14 |  | 0 |  |  |  |  | 5.35 |  |  |  |  | DIL
60 | 732219301R00 | Montáž ohříváků vody stojat.kombinovaných do 200 l | soubor | 1 |  | 0 |  | 0 |  | 0 | 21 | 0 | 0.0063 | 0.01 | 0 | 0 |  | RTS 17/ I | Kalkul | 2.822 | 2.82 |  |  |  |  | POL1_
61 | 732339101R00 | Montáž nádoby expanzní tlakové 12 l | soubor | 1 |  | 0 |  | 0 |  | 0 | 21 | 0 | 0.00053 | 0 | 0 | 0 |  | RTS 17/ I | Kalkul | 0.239 | 0.24 |  |  |  |  | POL1_
62 | 732339106R00 | Montáž nádoby expanzní tlakové 110 l | soubor | 1 |  | 0 |  | 0 |  | 0 | 21 | 0 | 0.00476 | 0 | 0 | 0 |  | RTS 17/ I | Kalkul | 1.705 | 1.71 |  |  |  |  | POL1_
63 | 732.6830200 | Uzavírací armatura se zajištěním pro údržbu a demontáž expanzní nádoby, G1", s integrovaným vypouštěním, PN 10/120°C | kus | 1 |  | 0 |  | 0 |  | 0 | 21 | 0 | 0.00041 | 0 | 0 | 0 |  | Vlastní | Indiv | 0 | 0 |  |  |  |  | POL3_
64 | 732.7308000 | Expanzní nádoba s membránou pro pitnou vodu, objem 8 litrů, PN 10, přetlak plynu v nádobě 4,0bar | ks | 1 |  | 0 |  | 0 |  | 0 | 21 | 0 | 0.0017 | 0 | 0 | 0 |  | Vlastní | Indiv | 0 | 0 |  |  |  |  | POL3_
65 | 732.8001411 | Expanzní nádoba pro systém ÚT, objem 100 litrů, PN 6 | ks | 1 |  | 0 |  | 0 |  | 0 | 21 | 0 | 0.0114 | 0.01 | 0 | 0 |  | Vlastní | Indiv | 0 | 0 |  |  |  |  | POL3_
66 | 732.9.3.1.1 | Univerzální směsný inhibitor pro ÚT, kanystr 20litrů | ks | 2 |  | 0 |  | 0 |  | 0 | 21 | 0 | 0.02 | 0.04 | 0 | 0 |  | Vlastní | Indiv | 0 | 0 |  |  |  |  | POL3_
67 | 732.9116799 | Uzavírací armatura s vypouštěním zajišťující průtok nádobou, pro pitnou vodu, G3/4" | kus | 1 |  | 0 |  | 0 |  | 0 | 21 | 0 | 0.00041 | 0 | 0 | 0 |  | Vlastní | Indiv | 0 | 0 |  |  |  |  | POL3_
68 | 732.GRA3010A | Nepřímoohřívaný zásobníkový ohřívač TV o objemu 150 litrů, stojatý, 35kW | ks | 1 |  | 0 |  | 0 |  | 0 | 21 | 0 | 0.077 | 0.08 | 0 | 0 |  | Vlastní | Kalkul | 0 | 0 |  |  |  |  | POL3_
69 | 998732101R00 | Přesun hmot pro strojovny, výšky do 6 m | t | 0.14251 |  | 0 |  | 0 |  | 0 | 21 | 0 | 0 | 0 | 0 | 0 |  | RTS 17/ I | Kalkul | 4.043 | 0.58 |  |  |  |  | POL7_
70 | 998732293R00 | Příplatek zvětšený přesun, strojovny do 500 m | % |  |  | 0 |  | 0 |  | 0 | 21 | 0 | 0 | 0 | 0 | 0 |  | RTS 17/ I | Kalkul | 0 | 0 |  |  |  |  | POL7_
Díl: | 733 | Rozvod potrubí |  |  |  | 0 |  | 0 |  | 0 |  | 0 |  | 0.98 |  | 0.03 |  |  |  |  | 54.31 |  |  |  |  | DIL
71 | 733111103R00 | Potrubí závitové bezešvé běžné nízkotlaké DN 15 | m | 6 |  | 0 |  | 0 |  | 0 | 21 | 0 | 0.00688 | 0.04 | 0 | 0 |  | RTS 17/ I | Kalkul | 0.392 | 2.35 |  |  |  |  | POL1_
|  | Potrubí včetně tvarovek a zednických výpomocí. | [23 empty] | POP
72 | 733111105R00 | Potrubí závitové bezešvé běžné nízkotlaké DN 25 | m | 12 |  | 0 |  | 0 |  | 0 | 21 | 0 | 0.00742 | 0.09 | 0 | 0 |  | RTS 17/ I | Indiv | 0.421 | 5.05 |  |  |  |  | POL1_
|  | Potrubí včetně tvarovek a zednických výpomocí. | [23 empty] | POP
73 | 733111106R00 | Potrubí závitové bezešvé běžné nízkotlaké DN 32 | m | 90 |  | 0 |  | 0 |  | 0 | 21 | 0 | 0.00824 | 0.74 | 0 | 0 |  | RTS 17/ I | Indiv | 0.442 | 39.78 |  |  |  |  | POL1_
|  | Potrubí včetně tvarovek a zednických výpomocí. | [23 empty] | POP
74 | 733110808R00 | Demontáž potrubí ocelového závitového do DN 32-50 | m | 6 |  | 0 |  | 0 |  | 0 | 21 | 0 | 5e-05 | 0 | 0.00532 | 0.03 |  | RTS 17/ I | Kalkul | 0.103 | 0.62 |  |  |  |  | POL1_
75 | 733190106R00 | Tlaková zkouška potrubí DN 32 | m | 108 |  | 0 |  | 0 |  | 0 | 21 | 0 | 0 | 0 | 0 | 0 |  | RTS 17/ I | Indiv | 0.018 | 1.94 |  |  |  |  | POL1_
|  | Včetně dodávky vody, uzavření a zabezpečení konců potrubí. | [23 empty] | POP
76 | 722212440E00 | Štítky orientační na potrubí | soubor | 1 |  | 0 |  | 0 |  | 0 | 21 | 0 | 0.00039 | 0 | 0 | 0 |  | Vlastní | Indiv | 0.242 | 0.24 |  |  |  |  | POL1_
77 | 733.0003E03 | Úprava napojovacího místa na stávající systém ÚT | soubor | 1 |  | 0 |  | 0 |  | 0 | 21 | 0 | 0.01 | 0.01 | 0 | 0 |  | Vlastní | Indiv | 0 | 0 |  |  |  |  | POL1_
78 | 735191904E00 | Propláchnutí systému | soubor | 1 |  | 0 |  | 0 |  | 0 | 21 | 0 | 0 | 0 | 0 | 0 |  | Vlastní | Indiv | 0.031 | 0.03 |  |  |  |  | POL1_
79 | 733.0010E10 | Ostatní nespecifikovaný matriál (šroubení, fitinky, těsnění....) | soubor | 1 |  | 0 |  | 0 |  | 0 | 21 | 0 | 0.1 | 0.1 | 0 | 0 |  | Vlastní | Indiv | 0 | 0 |  |  |  |  | POL3_
80 | 998733101R00 | Přesun hmot pro rozvody potrubí, výšky do 6 m | t | 0.98261 |  | 0 |  | 0 |  | 0 | 21 | 0 | 0 | 0 | 0 | 0 |  | RTS 17/ I | Kalkul | 3.563 | 3.5 |  |  |  |  | POL7_
81 | 998733193R00 | Příplatek zvětš. přesun, rozvody potrubí do 500 m | t | 0.98261 |  | 0 |  | 0 |  | 0 | 21 | 0 | 0 | 0 | 0 | 0 |  | RTS 17/ I | Kalkul | 0.816 | 0.8 |  |  |  |  | POL7_
Díl: | 734 | Armatury |  |  |  | 0 |  | 0 |  | 0 |  | 0 |  | 0 |  | 0.03 |  |  |  |  | 3.66 |  |  |  |  | DIL
82 | 734100811R00 | Demontáž armatur se dvěma přírubami do DN 50 | kus | 2 |  | 0 |  | 0 |  | 0 | 21 | 0 | 2e-05 | 0 | 0.014 | 0.03 |  | RTS 17/ I | Kalkul | 0.52 | 1.04 |  |  |  |  | POL1_
83 | 734209102R00 | Montáž armatur závitových,s 1závitem, G 3/8 | kus | 2 |  | 0 |  | 0 |  | 0 | 21 | 0 | 0 | 0 | 0 | 0 |  | RTS 17/ I | Kalkul | 0.051 | 0.1 |  |  |  |  | POL1_
84 | 734209103R00 | Montáž armatur závitových,s 1závitem, G 1/2 | kus | 6 |  | 0 |  | 0 |  | 0 | 21 | 0 | 0 | 0 | 0 | 0 |  | RTS 17/ I | Kalkul | 0.051 | 0.31 |  |  |  |  | POL1_
85 | 734209115R00 | Montáž armatur závitových,se 2závity, G 1 | kus | 3 |  | 0 |  | 0 |  | 0 | 21 | 0 | 0 | 0 | 0 | 0 |  | RTS 17/ I | Kalkul | 0.227 | 0.68 |  |  |  |  | POL1_
86 | 734209116R00 | Montáž armatur závitových,se 2závity, G 5/4 | kus | 4 |  | 0 |  | 0 |  | 0 | 21 | 0 | 0 | 0 | 0 | 0 |  | RTS 17/ I | Kalkul | 0.268 | 1.07 |  |  |  |  | POL1_
87 | 734421160E00 | Tlakoměr deformační 0-4 MPa č. 03322, D 100, včetně smyčky a zkušebního kohoutu | kus | 1 |  | 0 |  | 0 |  | 0 | 21 | 0 | 0.00257 | 0 | 0 | 0 |  | Vlastní | Kalkul | 0.433 | 0.43 |  |  |  |  | POL1_
88 | 42260622EN | Ventil odvzdušňovací automatický, se zpětným ventilem, svislý 3/8" | kus | 2 |  | 0 |  | 0 |  | 0 | 21 | 0 | 7e-05 | 0 | 0 | 0 |  | Vlastní | RTS 13/ II | 0 | 0 |  |  |  |  | POL3_
89 | 55113526.EN | Kohout kulový pro ÚT, PN 35 1" páčka | kus | 2 |  | 0 |  | 0 |  | 0 | 21 | 0 | 0.00048 | 0 | 0 | 0 |  | Vlastní | RTS 13/ II | 0 | 0 |  |  |  |  | POL3_
90 | 55113527.EN | Kohout kulový pro ÚT, PN 35 1 1/4" páčka | kus | 3 |  | 0 |  | 0 |  | 0 | 21 | 0 | 0.00068 | 0 | 0 | 0 |  | Vlastní | RTS 13/ II | 0 | 0 |  |  |  |  | POL3_
91 | 5511356971EN | Kohout kulový vypouštěcí 1/2" | kus | 6 |  | 0 |  | 0 |  | 0 | 21 | 0 | 0.00019 | 0 | 0 | 0 |  | Vlastní | RTS 13/ II | 0 | 0 |  |  |  |  | POL3_
92 | 5511361552EN | Filtr s vnitřními závity pro ÚT 1 1/4" | kus | 1 |  | 0 |  | 0 |  | 0 | 21 | 0 | 0.00056 | 0 | 0 | 0 |  | Vlastní | RTS 13/ II | 0 | 0 |  |  |  |  | POL3_
93 | 998734101R00 | Přesun hmot pro armatury, výšky do 6 m | t | 0.00745 |  | 0 |  | 0 |  | 0 | 21 | 0 | 0 | 0 | 0 | 0 |  | RTS 17/ I | Kalkul | 2.575 | 0.02 |  |  |  |  | POL7_
94 | 998734193R00 | Příplatek zvětšený přesun, armatury do 500 m | t | 0.00745 |  | 0 |  | 0 |  | 0 | 21 | 0 | 0 | 0 | 0 | 0 |  | RTS 17/ I | Kalkul | 1.355 | 0.01 |  |  |  |  | POL7_
Díl: | 735 | Otopná tělesa |  |  |  | 0 |  | 0 |  | 0 |  | 0 |  | 0 |  | 0.05 |  |  |  |  | 0.32 |  |  |  |  | DIL
95 | 735111810R00 | Demontáž těles otopných litinových článkových, v místnosti plynového kotle | m2 | 2.25 |  | 0 |  | 0 |  | 0 | 21 | 0 | 0 | 0 | 0.0238 | 0.05 |  | RTS 17/ I | Indiv | 0.082 | 0.18 |  |  |  |  | POL1_
96 | 735192911R00 | Zpětná montáž otop.těles článků litinových, přemístění tělesa z prostoru kotle | m2 | 2.25 |  | 0 |  | 0 |  | 0 | 21 | 0 | 0 | 0 | 0 | 0 |  | RTS 17/ I | Kalkul | 0.062 | 0.14 |  |  |  |  | POL1_
Díl: | 767 | Konstrukce zámečnické |  |  |  | 0 |  | 0 |  | 0 |  | 0 |  | 0 |  | 0 |  |  |  |  | 24.33 |  |  |  |  | DIL
97 | 767995102R00 | Výroba a montáž kov. atypických konstr. do 10 kg | kg | 80 |  | 0 |  | 0 |  | 0 | 21 | 0 | 6e-05 | 0 | 0 | 0 |  | RTS 17/ I | Kalkul | 0.304 | 24.32 |  |  |  |  | POL1_
98 | 998767102R00 | Přesun hmot pro zámečnické konstr., výšky do 12 m | t | 0.0048 |  | 0 |  | 0 |  | 0 | 21 | 0 | 0 | 0 | 0 | 0 |  | RTS 17/ I | Kalkul | 3.006 | 0.01 |  |  |  |  | POL7_
Díl: | 783 | Nátěry |  |  |  | 0 |  | 0 |  | 0 |  | 0 |  | 0.01 |  | 0 |  |  |  |  | 14.78 |  |  |  |  | DIL
99 | 783225100R00 | Nátěr syntetický kovových konstrukcí 2x + 1x email | m2 | 5 |  | 0 |  | 0 |  | 0 | 21 | 0 | 0.00031 | 0 | 0 | 0 |  | RTS 17/ I | Kalkul | 0.403 | 2.02 |  |  |  |  | POL1_
|  | včetně pomocného lešení. | [23 empty] | POP
100 | 783424340R00 | Nátěr syntet. potrubí do DN 50 mm Z+2x +1x email | m | 110 |  | 0 |  | 0 |  | 0 | 21 | 0 | 9e-05 | 0.01 | 0 | 0 |  | RTS 17/ I | Kalkul | 0.116 | 12.76 |  |  |  |  | POL1_
Díl: | 784 | Malby |  |  |  | 0 |  | 0 |  | 0 |  | 0 |  | 0.01 |  | 0 |  |  |  |  | 2.55 |  |  |  |  | DIL
101 | 784165512E00 | Malba tekutá, klasik, bílá, bez penetrace, 2 x, vymalování prostoru plynového kotle | m2 | 25 |  | 0 |  | 0 |  | 0 | 21 | 0 | 0.00046 | 0.01 | 0 | 0 |  | Vlastní | Indiv | 0.10191 | 2.55 |  |  |  |  | POL1_
Díl: | HZS | Hodinové zúčtovací sazby |  |  |  | 0 |  | 0 |  | 0 |  | 0 |  | 0 |  | 0 |  |  |  |  | 12 |  |  |  |  | DIL
102 | 005231010R2 | Revize odkouření | Soubor | 1 |  | 0 |  | 0 |  | 0 | 21 | 0 | 0 | 0 | 0 | 0 |  | Vlastní | Indiv | 0 | 0 |  |  |  |  | POL1_
|  | náklady spojené s provedením všech technickými normami předepsaných zkoušek a revizí stavebních konstrukcí nebo stavebních prací. | [23 empty] | POP
103 | 005231010R3 | Výchozí revize a 1. provozní TNS | Soubor | 1 |  | 0 |  | 0 |  | 0 | 21 | 0 | 0 | 0 | 0 | 0 |  | Vlastní | Indiv | 0 | 0 |  |  |  |  | POL1_
|  | náklady spojené s provedením všech technickými normami předepsaných zkoušek a revizí stavebních konstrukcí nebo stavebních prací. | [23 empty] | POP
104 | 904 R02 | Hzs-zkousky v ramci montaz.praci, Topná zkouška | h | 12 |  | 0 |  | 0 |  | 0 | 21 | 0 | 0 | 0 | 0 | 0 | Prav.M | RTS 17/ I | Indiv | 1 | 12 |  |  |  |  | POL10_
Díl: | D96 | Přesuny suti a vybouraných hmot |  |  |  | 0 |  | 0 |  | 0 |  | 0 |  | 0 |  | 0 |  |  |  |  | 11.08 |  |  |  |  | DIL
105 | 979087212R00 | Nakládání suti na dopravní prostředky | t | 18.8118 |  | 0 |  | 0 |  | 0 | 21 | 0 | 0 | 0 | 0 | 0 |  | RTS 17/ I | Indiv | 0.099 | 1.86 |  |  |  |  | POL8_
106 | 979081111R00 | Odvoz suti a vybour. hmot na skládku do 1 km | t | 18.8118 |  | 0 |  | 0 |  | 0 | 21 | 0 | 0 | 0 | 0 | 0 |  | RTS 17/ I | Kalkul | 0.49 | 9.22 |  |  |  |  | POL8_
|  | Včetně naložení na dopravní prostředek a složení na skládku, bez poplatku za skládku. | [23 empty] | POP
107 | 979081121R00 | Příplatek k odvozu za každý další 1 km | t | 376.236 |  | 0 |  | 0 |  | 0 | 21 | 0 | 0 | 0 | 0 | 0 |  | RTS 17/ I | Kalkul | 0 | 0 |  |  |  |  | POL8_
Díl: | ON | Ostatní náklady |  |  |  | 0 |  | 0 |  | 0 |  | 0 |  | 0 |  | 0 |  |  |  |  | 0 |  |  |  |  | DIL
108 | 980.002E02 | Projektová dokumentace skutečného stavu | soubor | 1 |  | 0 |  | 0 |  | 0 | 21 | 0 | 0 | 0 | 0 | 0 |  | Vlastní | Indiv | 0 | 0 |  |  |  |  | POL1_
[24 empty] | 15 | 21
| Celkem |  |  |  |  | 0 | [17 empty] | 0 | 0 | SUM
Poznámky uchazeče k zadání
POPUZIV
END

## SO 03 D.1.4.2 Pol
Položkový rozpočet | [25 empty] | #TypZaznamu#
S: | 2015/09.3 | Plynofikace Areálu Dobronín | [23 empty] | STA
O: | SO 03 | Budova č. 5 VHJ a sklady | [20 empty] | STA |  |  | OBJ
R: | D.1.4.2 | Vnitřní rozvod plynu | [23 empty] | ROZ
P.č. | Číslo položky | Název položky | MJ | množství | cena / MJ | Celkem | Dodávka | Dodávka celk. | Montáž | Montáž celk. | DPH | cena s DPH | hmotnost / MJ | hmotnost celk.(t) | dem. hmotnost / MJ | dem. hmotnost celk.(t) | Ceník | Cen. soustava / platnost | Cenová úroveň | Nhod / MJ | Nhod celk. | Dodavatel
Díl: | 723 | Vnitřní plynovod |  |  |  | 0 |  | 0 |  | 0 |  | 0 |  | 0.4 |  | 0 |  |  |  |  | 24.17 |  |  |  |  | DIL
1 | 723120203R00 | Potrubí ocelové závitové černé svařované DN 20 | m | 6 |  | 0 |  | 0 |  | 0 | 21 | 0 | 0.01455 | 0.09 | 0 | 0 |  | RTS 17/ I | Kalkul | 0.784 | 4.7 |  |  |  |  | POL1_
|  | Potrubí včetně tvarovek a zednických výpomocí. | [23 empty] | POP
|  | Včetně pomocného lešení o výšce podlahy do 1900 mm a pro zatížení do 1,5 kPa. | [23 empty] | POP
2 | 723120204R00 | Potrubí ocelové závitové černé svařované DN 25 | m | 6 |  | 0 |  | 0 |  | 0 | 21 | 0 | 0.01249 | 0.07 | 0 | 0 |  | RTS 17/ I | Kalkul | 0.704 | 4.22 |  |  |  |  | POL1_
|  | Potrubí včetně tvarovek a zednických výpomocí. | [23 empty] | POP
|  | Včetně pomocného lešení o výšce podlahy do 1900 mm a pro zatížení do 1,5 kPa. | [23 empty] | POP
3 | 723120205R00 | Potrubí ocelové závitové černé svařované DN 32 | m | 12 |  | 0 |  | 0 |  | 0 | 21 | 0 | 0.0148 | 0.18 | 0 | 0 |  | RTS 17/ I | Kalkul | 0.753 | 9.04 |  |  |  |  | POL1_
|  | Potrubí včetně tvarovek a zednických výpomocí. | [23 empty] | POP
|  | Včetně pomocného lešení o výšce podlahy do 1900 mm a pro zatížení do 1,5 kPa. | [23 empty] | POP
4 | 723150367R00 | Potrubí ocel. černé svařované - chráničky D 57/2,9 | m | 1 |  | 0 |  | 0 |  | 0 | 21 | 0 | 0.00429 | 0 | 0 | 0 |  | RTS 17/ I | Kalkul | 0.362 | 0.36 |  |  |  |  | POL1_
5 | 723160335R00 | Rozpěrka přípojky plynoměru G 5/4 | soubor | 1 |  | 0 |  | 0 |  | 0 | 21 | 0 | 0.00018 | 0 | 0 | 0 |  | RTS 17/ I | Kalkul | 0.838 | 0.84 |  |  |  |  | POL1_
6 | 723190907R00 | Odvzdušnění a napuštění plynového potrubí | m | 24 |  | 0 |  | 0 |  | 0 | 21 | 0 | 0 | 0 | 0 | 0 |  | RTS 17/ I | Kalkul | 0.062 | 1.49 |  |  |  |  | POL1_
7 | 723239102R00 | Montáž plynovodních armatur, 2 závity, G 3/4 | kus | 1 |  | 0 |  | 0 |  | 0 | 21 | 0 | 3e-05 | 0 | 0 | 0 |  | RTS 17/ I | Kalkul | 0.206 | 0.21 |  |  |  |  | POL1_
8 | 723239103R00 | Montáž plynovodních armatur, 2 závity, G 1 | kus | 1 |  | 0 |  | 0 |  | 0 | 21 | 0 | 3e-05 | 0 | 0 | 0 |  | RTS 17/ I | Kalkul | 0.227 | 0.23 |  |  |  |  | POL1_
9 | 723239104R00 | Montáž plynovodních armatur, 2 závity, G 5/4 | kus | 1 |  | 0 |  | 0 |  | 0 | 21 | 0 | 3e-05 | 0 | 0 | 0 |  | RTS 17/ I | Kalkul | 0.269 | 0.27 |  |  |  |  | POL1_
10 | 723239211R00 | Montáž regulátoru středotlakého jednod. závitového | soubor | 1 |  | 0 |  | 0 |  | 0 | 21 | 0 | 0.0006 | 0 | 0 | 0 |  | RTS 17/ I | Kalkul | 0.3 | 0.3 |  |  |  |  | POL1_
11 | 723261912R00 | Montáž plynoměrů PS-2, PS-6 | kus | 1 |  | 0 |  | 0 |  | 0 | 21 | 0 | 0.00017 | 0 | 0 | 0 |  | RTS 17/ I | Kalkul | 0.173 | 0.17 |  |  |  |  | POL1_
12 | 731341130R00 | Hadice pryžové D 16/23, pro odvzdušnění plynovodu | m | 5 |  | 0 |  | 0 |  | 0 | 21 | 0 | 0.00037 | 0 | 0 | 0 |  | RTS 17/ I | Kalkul | 0.031 | 0.16 |  |  |  |  | POL1_
13 | 230170011R00 | Zkouška těsnosti potrubí, DN do 40 | m | 24 |  | 0 |  | 0 |  | 0 | 21 | 0 | 0 | 0 | 0 | 0 |  | RTS 17/ I | Kalkul | 0.019 | 0.46 |  |  |  |  | POL1_
14 | 734421160E00 | Tlakoměr deformační 0-6 kPa č. 03322, D 100 | kus | 1 |  | 0 |  | 0 |  | 0 | 21 | 0 | 0.00257 | 0 | 0 | 0 |  | Vlastní | Kalkul | 0.433 | 0.43 |  |  |  |  | POL1_
15 | 734421160E01 | Tlakoměr deformační 0-120 kPa č. 03322, D 100 | kus | 1 |  | 0 |  | 0 |  | 0 | 21 | 0 | 0.00257 | 0 | 0 | 0 |  | Vlastní | Kalkul | 0.433 | 0.43 |  |  |  |  | POL1_
16 | 31630508.AR | Oblouk K3 90° 11353.1 d 26,9 x 2,3 mm | kus | 1 |  | 0 |  | 0 |  | 0 | 21 | 0 | 7e-05 | 0 | 0 | 0 | SPCM | RTS 17/ I | RTS 13/ II | 0 | 0 |  |  |  |  | POL3_
17 | 31630510.AR | Oblouk K3 90° 11353.1 d 33,7 x 2,6 mm | kus | 3 |  | 0 |  | 0 |  | 0 | 21 | 0 | 0.00013 | 0 | 0 | 0 | SPCM | RTS 17/ I | RTS 13/ II | 0 | 0 |  |  |  |  | POL3_
18 | 31630511R | Oblouk K3 90° 11353.1 d 38 x 2,6 mm | kus | 8 |  | 0 |  | 0 |  | 0 | 21 | 0 | 0.00017 | 0 | 0 | 0 | SPCM | RTS 17/ I | RTS 13/ II | 0 | 0 |  |  |  |  | POL3_
19 | 316331012R | Přechod přímý 33,7/26,9 | kus | 1 |  | 0 |  | 0 |  | 0 | 21 | 0 | 9e-05 | 0 | 0 | 0 | SPCM | RTS 17/ I | RTS 15/ II | 0 | 0 |  |  |  |  | POL3_
20 | 316331014R | Přechod přímý 42,4/26,9 | kus | 1 |  | 0 |  | 0 |  | 0 | 21 | 0 | 0.00013 | 0 | 0 | 0 | SPCM | RTS 17/ I | RTS 15/ II | 0 | 0 |  |  |  |  | POL3_
21 | 316331015R | Přechod přímý 42,4/33,7 | kus | 1 |  | 0 |  | 0 |  | 0 | 21 | 0 | 0.00014 | 0 | 0 | 0 | SPCM | RTS 17/ I | RTS 15/ II | 0 | 0 |  |  |  |  | POL3_
22 | 55113459.EN | Kohout kulový plynový 3/4" plnoprůtočný, páčka | kus | 1 |  | 0 |  | 0 |  | 0 | 21 | 0 | 0.00038 | 0 | 0 | 0 |  | Vlastní | RTS 13/ II | 0 | 0 |  |  |  |  | POL3_
23 | 55113461.EN | Kohout kulový plynový 1"1/4 plnoprůtočný, páčka | kus | 1 |  | 0 |  | 0 |  | 0 | 21 | 0 | 0.00089 | 0 | 0 | 0 |  | Vlastní | RTS 13/ II | 0 | 0 |  |  |  |  | POL3_
24 | 723.1025.02/L | Havarijní ventil závitový s ručním otevíráním, DN 25, 230V, do tlaku 50kPa, bez proudu uzavřeno | ks | 1 |  | 0 |  | 0 |  | 0 | 21 | 0 | 0.009 | 0.01 | 0 | 0 |  | Vlastní | Indiv | 0 | 0 |  |  |  |  | POL3_
25 | 723.426000004 | Membránový plynoměr s roztečí hrdel 100mm. Měření do Qmax=6,0m3/h, hrdla G5/4" | ks | 1 |  | 0 |  | 0 |  | 0 | 21 | 0 | 0.0019 | 0 | 0 | 0 |  | Vlastní | Indiv | 0 | 0 |  |  |  |  | POL3_
26 | 723.44010100 | Regulátor tlaku membránový, 100/2kPa, Qmax=6,0m3/h, rohové provedení, vstup 3/4" sferokonus, výstup 5/4" na plynoměr | ks | 1 |  | 0 |  | 0 |  | 0 | 21 | 0 | 0.001 | 0 | 0 | 0 |  | Vlastní | Indiv | 0 | 0 |  |  |  |  | POL3_
27 | 723.44699450 | H-rám s úchytem plynoměru s roztečí 100mm, pro uchycení plynoměru do plechové skříně | ks | 1 |  | 0 |  | 0 |  | 0 | 21 | 0 | 0.0005 | 0 | 0 | 0 |  | Vlastní | Indiv | 0 | 0 |  |  |  |  | POL3_
28 | 733.0010E10 | Ostatní nespecifikovaný matriál (šroubení, fitinky, těsnění....) | soubor | 1 |  | 0 |  | 0 |  | 0 | 21 | 0 | 0.05 | 0.05 | 0 | 0 |  | Vlastní | Indiv | 0 | 0 |  |  |  |  | POL3_
29 | 998723101R00 | Přesun hmot pro vnitřní plynovod, výšky do 6 m | t | 0.41801 |  | 0 |  | 0 |  | 0 | 21 | 0 | 0 | 0 | 0 | 0 |  | RTS 17/ I | Kalkul | 1.333 | 0.56 |  |  |  |  | POL7_
30 | 998723193R00 | Příplatek zvětš. přesun, vnitřní plynovod do 500 m | t | 0.41801 |  | 0 |  | 0 |  | 0 | 21 | 0 | 0 | 0 | 0 | 0 |  | RTS 17/ I | Kalkul | 0.728 | 0.3 |  |  |  |  | POL7_
Díl: | 767 | Konstrukce zámečnické |  |  |  | 0 |  | 0 |  | 0 |  | 0 |  | 0 |  | 0 |  |  |  |  | 6.08 |  |  |  |  | DIL
31 | 767995102R00 | Výroba a montáž kov. atypických konstr. do 10 kg | kg | 20 |  | 0 |  | 0 |  | 0 | 21 | 0 | 6e-05 | 0 | 0 | 0 |  | RTS 17/ I | Kalkul | 0.304 | 6.08 |  |  |  |  | POL1_
32 | 998767102R00 | Přesun hmot pro zámečnické konstr., výšky do 12 m | t | 0.0012 |  | 0 |  | 0 |  | 0 | 21 | 0 | 0 | 0 | 0 | 0 |  | RTS 17/ I | Kalkul | 3.006 | 0 |  |  |  |  | POL7_
Díl: | 783 | Nátěry |  |  |  | 0 |  | 0 |  | 0 |  | 0 |  | 0 |  | 0 |  |  |  |  | 1.64 |  |  |  |  | DIL
33 | 783225100R00 | Nátěr syntetický kovových konstrukcí 2x + 1x email | m2 | 1.2 |  | 0 |  | 0 |  | 0 | 21 | 0 | 0.00031 | 0 | 0 | 0 |  | RTS 17/ I | Kalkul | 0.403 | 0.48 |  |  |  |  | POL1_
|  | včetně pomocného lešení. | [23 empty] | POP
34 | 783424340R00 | Nátěr syntet. potrubí do DN 50 mm Z+2x +1x email | m | 10 |  | 0 |  | 0 |  | 0 | 21 | 0 | 9e-05 | 0 | 0 | 0 |  | RTS 17/ I | Kalkul | 0.116 | 1.16 |  |  |  |  | POL1_
Díl: | HZS | Hodinové zúčtovací sazby |  |  |  | 0 |  | 0 |  | 0 |  | 0 |  | 0 |  | 0 |  |  |  |  | 7 |  |  |  |  | DIL
35 | 900 RT4 | HZS - stavební dělník, Práce v tarifní třídě 7 | h | 3 |  | 0 |  | 0 |  | 0 | 21 | 0 | 0 | 0 | 0 | 0 |  | RTS 17/ I | Indiv | 1 | 3 |  |  |  |  | POL1_
36 | 905 R01 | Hzs - revize provoz. souboru a st. obj., Revize | h | 4 |  | 0 |  | 0 |  | 0 | 21 | 0 | 0 | 0 | 0 | 0 |  | RTS 17/ I | Indiv | 1 | 4 |  |  |  |  | POL1_
Díl: | ON | Ostatní náklady |  |  |  | 0 |  | 0 |  | 0 |  | 0 |  | 0 |  | 0 |  |  |  |  | 0 |  |  |  |  | DIL
37 | 980.002E02 | Projektová dokumentace skutečného stavu | soubor | 1 |  | 0 |  | 0 |  | 0 | 21 | 0 | 0 | 0 | 0 | 0 |  | Vlastní | Indiv | 0 | 0 |  |  |  |  | POL1_
[24 empty] | 15 | 21
| Celkem |  |  |  |  | 0 | [17 empty] | 0 | 0 | SUM
Poznámky uchazeče k zadání
POPUZIV
END

## SO 03 D.1.4.3 Pol
Položkový rozpočet | [25 empty] | #TypZaznamu#
S: | 2015/09.3 | Plynofikace Areálu Dobronín | [23 empty] | STA
O: | SO 03 | Budova č. 5 VHJ a sklady | [20 empty] | STA |  |  | OBJ
R: | D.1.4.3 | MaR | [23 empty] | ROZ
P.č. | Číslo položky | Název položky | MJ | množství | cena / MJ | Celkem | Dodávka | Dodávka celk. | Montáž | Montáž celk. | DPH | cena s DPH | hmotnost / MJ | hmotnost celk.(t) | dem. hmotnost / MJ | dem. hmotnost celk.(t) | Ceník | Cen. soustava / platnost | Cenová úroveň | Nhod / MJ | Nhod celk. | Dodavatel
Díl: | 820 | Rozvaděč - RA1 |  |  |  | 0 |  | 0 |  | 0 |  | 0 |  | 0 |  | 0 |  |  |  |  | 0 |  |  |  |  | DIL
1 | 820.8020-32 | Plastová modulová rozvodnice s průhlednými dveřmi 1x14 modulů, montáž na zeď, vč. PE a N můstků | ks | 1 |  | 0 |  | 0 |  | 0 | 21 | 0 | 0 | 0 | 0 | 0 |  | Vlastní | Kalkul | 0 | 0 |  |  |  |  | POL3_
2 | 820.1515-22 | Přepěťová ochrana 3. stupeň (typ D), 1f, bez signalizace | ks | 1 |  | 0 |  | 0 |  | 0 | 21 | 0 | 0 | 0 | 0 | 0 |  | Vlastní | Indiv | 0 | 0 |  |  |  |  | POL3_
3 | 820.1182-9646 | Jistič jednomodulový 1fázový 6 A, char. B, zkratová odolnost 6 kA | ks | 1 |  | 0 |  | 0 |  | 0 | 21 | 0 | 0 | 0 | 0 | 0 |  | Vlastní | Kalkul | 0 | 0 |  |  |  |  | POL3_
Díl: | 825 | Napájení plynoměru - Rozvaděč RM1 |  |  |  | 0 |  | 0 |  | 0 |  | 0 |  | 0 |  | 0 |  |  |  |  | 0 |  |  |  |  | DIL
4 | 820.1182-9646 | Jistič jednomodulový 1fázový 6 A, char. B, zkratová odolnost 6 kA | ks | 1 |  | 0 |  | 0 |  | 0 | 21 | 0 | 0 | 0 | 0 | 0 |  | Vlastní | Indiv | 0 | 0 |  |  |  |  | POL3_0
Díl: | 820 | Rozvaděč - RA1 |  |  |  | 0 |  | 0 |  | 0 |  | 0 |  | 0 |  | 0 |  |  |  |  | 0 |  |  |  |  | DIL
5 | 820.1182-9645 | Jistič jednomodulový 1fázový 4 A, char. B, zkratová odolnost 6 kA | ks | 1 |  | 0 |  | 0 |  | 0 | 21 | 0 | 0 | 0 | 0 | 0 |  | Vlastní | Indiv | 0 | 0 |  |  |  |  | POL3_
6 | 820.1182-9644 | Jistič jednomodulový 1fázový 2 A, char. B, zkratová odolnost 6 kA | ks | 1 |  | 0 |  | 0 |  | 0 | 21 | 0 | 0 | 0 | 0 | 0 |  | Vlastní | Indiv | 0 | 0 |  |  |  |  | POL3_0
7 | 820.1184-2563 | Signálka dvojitá 1 modulová, barva bílá a žlutá, 230 Vac | ks | 1 |  | 0 |  | 0 |  | 0 | 21 | 0 | 0 | 0 | 0 | 0 |  | Vlastní | Kalkul | 0 | 0 |  |  |  |  | POL3_
8 | 820.1182-2501 | Svorka řadová – 4 mm2, barevná, vč. popisu | ks | 12 |  | 0 |  | 0 |  | 0 | 21 | 0 | 0 | 0 | 0 | 0 |  | Vlastní | Kalkul | 0 | 0 |  |  |  |  | POL3_
Díl: | 825 | Napájení plynoměru - Rozvaděč RM1 |  |  |  | 0 |  | 0 |  | 0 |  | 0 |  | 0 |  | 0 |  |  |  |  | 0 |  |  |  |  | DIL
9 | 820.1182-2501 | Svorka řadová – 4 mm2, barevná, vč. popisu | ks | 12 |  | 0 |  | 0 |  | 0 | 21 | 0 | 0 | 0 | 0 | 0 |  | Vlastní | Indiv | 0 | 0 |  |  |  |  | POL3_0
10 | 820.1182-2502 | Svorka řadová PE – 4 mm2, žlutozelená, vč. popisu | ks | 4 |  | 0 |  | 0 |  | 0 | 21 | 0 | 0 | 0 | 0 | 0 |  | Vlastní | Indiv | 0 | 0 |  |  |  |  | POL3_0
Díl: | 820 | Rozvaděč - RA1 |  |  |  | 0 |  | 0 |  | 0 |  | 0 |  | 0 |  | 0 |  |  |  |  | 0 |  |  |  |  | DIL
11 | 820.1182-2502 | Svorka řadová PE – 4 mm2, žlutozelená, vč. popisu | ks | 4 |  | 0 |  | 0 |  | 0 | 21 | 0 | 0 | 0 | 0 | 0 |  | Vlastní | Kalkul | 0 | 0 |  |  |  |  | POL3_
12 | 820.1181-1003 | Kabelová průchodka Pg 13,5 – plastová | ks | 5 |  | 0 |  | 0 |  | 0 | 21 | 0 | 0 | 0 | 0 | 0 |  | Vlastní | Kalkul | 0 | 0 |  |  |  |  | POL3_
13 | 820.9999-3210 | Výroba rozvaděče - Osazení komponent, vydrátování, propojení, vyzkoušení, atesty, revize, vč. drobného materiálu a drátů pro vydrátování | soubor | 1 |  | 0 |  | 0 |  | 0 | 21 | 0 | 0 | 0 | 0 | 0 |  | Vlastní | Indiv | 0 | 0 |  |  |  |  | POL1_
Díl: | 821 | ŘS a periferie |  |  |  | 0 |  | 0 |  | 0 |  | 0 |  | 0 |  | 0 |  |  |  |  | 0 |  |  |  |  | DIL
14 | 821.0035-29 | Prostorový termostat s možností regulace TUV, komunikace s kotlem pomocí komunikace OpenTherm, možnost ovládání mobilním telefonem | ks | 1 |  | 0 |  | 0 |  | 0 | 21 | 0 | 0 | 0 | 0 | 0 |  | Vlastní | Kalkul | 0 | 0 |  |  |  |  | POL3_
15 | 821.0035-30 | GSM modul pro prostorový termostat - vlastní napájecí zdroj, anténa, RS232 konektor, datový kabel | ks | 1 |  | 0 |  | 0 |  | 0 | 21 | 0 | 0 | 0 | 0 | 0 |  | Vlastní | Indiv | 0 | 0 |  |  |  |  | POL3_
16 | 821.0047-26 | Detektor úniku topných plynů lehčích než vzduch, Napájení 230Vac/2W, přepínací kontakt 250V/5A, přepínání na jaký stupeň reaguje relé, optická signalizace I. a II. stupeň, akustická signalizace, I | ks | 1 |  | 0 |  | 0 |  | 0 | 21 | 0 | 0 | 0 | 0 | 0 |  | Vlastní | Kalkul | 0 | 0 |  |  |  |  | POL3_
17 | 821.2147-138 | Zásuvka jednonásobná s clonkami v krabici s víčkem, montáž na povrch – 250 V / 16 A, IP54, bílá | ks | 1 |  | 0 |  | 0 |  | 0 | 21 | 0 | 0 | 0 | 0 | 0 |  | Vlastní | Kalkul | 0 | 0 |  |  |  |  | POL3_
18 | 821.0038-01 | Snímač venkovní teploty - dodávka ÚT | ks | 1 |  | 0 |  | 0 |  | 0 | 21 | 0 | 0 | 0 | 0 | 0 |  | Vlastní | Kalkul | 0 | 0 |  |  |  |  | POL3_
19 | 821.0147-01 | HUP - dodávka plynoinstalace | ks | 1 |  | 0 |  | 0 |  | 0 | 21 | 0 | 0 | 0 | 0 | 0 |  | Vlastní | Kalkul | 0 | 0 |  |  |  |  | POL3_
Díl: | 822 | Rozvaděč - RM1 |  |  |  | 0 |  | 0 |  | 0 |  | 0 |  | 0 |  | 0 |  |  |  |  | 0 |  |  |  |  | DIL
20 | 822.1182-9687 | Jistič jednomodulový 1fázový 10 A, char. B, zkratová odolnost 10 kA | ks | 1 |  | 0 |  | 0 |  | 0 | 21 | 0 | 0 | 0 | 0 | 0 |  | Vlastní | Kalkul | 0 | 0 |  |  |  |  | POL3_
21 | 822.8000-100 | Úprava stávajícího rozvaděče - Pomocný materiál | soubor | 1 |  | 0 |  | 0 |  | 0 | 21 | 0 | 0 | 0 | 0 | 0 |  | Vlastní | Kalkul | 0 | 0 |  |  |  |  | POL3_
Díl: | 825 | Napájení plynoměru - Rozvaděč RM1 |  |  |  | 0 |  | 0 |  | 0 |  | 0 |  | 0 |  | 0 |  |  |  |  | 0 |  |  |  |  | DIL
22 | 822.8000-100 | Úprava stávajícího rozvaděče - Pomocný materiál | soubor | 1 |  | 0 |  | 0 |  | 0 | 21 | 0 | 0 | 0 | 0 | 0 |  | Vlastní | Indiv | 0 | 0 |  |  |  |  | POL3_0
23 | 822.9999-3101 | Úprava stávajícího rozvaděče - Úprava zapojení | hod | 2 |  | 0 |  | 0 |  | 0 | 21 | 0 | 0 | 0 | 0 | 0 |  | Vlastní | Indiv | 0 | 0 |  |  |  |  | POL1_
Díl: | 822 | Rozvaděč - RM1 |  |  |  | 0 |  | 0 |  | 0 |  | 0 |  | 0 |  | 0 |  |  |  |  | 0 |  |  |  |  | DIL
24 | 822.9999-3101 | Úprava stávajícího rozvaděče - Úprava zapojení | hod | 2 |  | 0 |  | 0 |  | 0 | 21 | 0 | 0 | 0 | 0 | 0 |  | Vlastní | Indiv | 0 | 0 |  |  |  |  | POL1_
Díl: | 823 | Montážní materiál a práce |  |  |  | 0 |  | 0 |  | 0 |  | 0 |  | 0 |  | 0 |  |  |  |  | 0 |  |  |  |  | DIL
25 | 823.7002-22 | Kabel silový celoplastový 1,0 kV, vodiče Cu pevné kulaté, izolace PVC, srov. s kabelem CYKY-J 3x1,5, dodávka, instalace do kabelové trasy, zakončení a připojení, popisy na obou koncích | m | 22 |  | 0 |  | 0 |  | 0 | 21 | 0 | 0 | 0 | 0 | 0 |  | Vlastní | Indiv | 0 | 0 |  |  |  |  | POL1_
|  | Kabel silový celoplastový 1,0 kV, vodiče Cu pevné kulaté, izolace PVC, zkušební napětí 4 kV, max. provozní teplota při zkratu 160 °C, max. provozní teplota jádra 70 °C, barva izolace vodičů dle ČSN 33 0165, barva pláště černá, kabel odolný proti UV-záření dle ČSN 34 7010 a proti šíření plamene dle ČSN EN 50 265-2-1, srovnatelný s kabelem CYKY-J 3x1,5 | [23 empty] | POP | Kabel silový celoplastový 1,0 kV, vodiče Cu pevné kulaté, izolace PVC, zkušební napětí 4 kV, max. provozní teplota při zkratu 160 °C, max. provozní teplota jádra 70 °C, barva izolace vodičů dle ČSN 33 0165, barva pláště černá, kabel odolný proti UV-záření dle ČSN 34 7010 a proti šíření plamene dle ČSN EN 50 265-2-1, srovnatelný s kabelem CYKY-J 3x1,5
Díl: | 826 | Napájení plynoměru - Kabeláž a trasy |  |  |  | 0 |  | 0 |  | 0 |  | 0 |  | 0 |  | 0 |  |  |  |  | 0 |  |  |  |  | DIL
26 | 823.7002-22 | Kabel silový celoplastový 1,0 kV, vodiče Cu pevné kulaté, izolace PVC, srov. s kabelem CYKY-J 3x1,5, dodávka, instalace do kabelové trasy, zakončení a připojení, popisy na obou koncích | m | 120 |  | 0 |  | 0 |  | 0 | 21 | 0 | 0 | 0 | 0 | 0 |  | Vlastní | Indiv | 0 | 0 |  |  |  |  | POL1_
|  | Kabel silový celoplastový 1,0 kV, vodiče Cu pevné kulaté, izolace PVC, zkušební napětí 4 kV, max. provozní teplota při zkratu 160 °C, max. provozní teplota jádra 70 °C, barva izolace vodičů dle ČSN 33 0165, barva pláště černá, kabel odolný proti UV-záření dle ČSN 34 7010 a proti šíření plamene dle ČSN EN 50 265-2-1, srovnatelný s kabelem CYKY-J 3x1,5 | [23 empty] | POP | Kabel silový celoplastový 1,0 kV, vodiče Cu pevné kulaté, izolace PVC, zkušební napětí 4 kV, max. provozní teplota při zkratu 160 °C, max. provozní teplota jádra 70 °C, barva izolace vodičů dle ČSN 33 0165, barva pláště černá, kabel odolný proti UV-záření dle ČSN 34 7010 a proti šíření plamene dle ČSN EN 50 265-2-1, srovnatelný s kabelem CYKY-J 3x1,5
27 | 826 | Trubka dvouplášťová - ohebná do země, průměr 50 mm | m | 110 |  | 0 |  | 0 |  | 0 | 21 | 0 | 0 | 0 | 0 | 0 |  | Vlastní | Indiv | 0 | 0 |  |  |  |  | POL1_
Díl: | 823 | Montážní materiál a práce |  |  |  | 0 |  | 0 |  | 0 |  | 0 |  | 0 |  | 0 |  |  |  |  | 0 |  |  |  |  | DIL
28 | 823.7002-23 | Kabel silový celoplastový 1,0 kV, vodiče Cu pevné kulaté, izolace PVC, srov. s kabelem CYKY-J 3x2,5, dodávka, instalace do kabelové trasy, zakončení a připojení, popisy na obou koncích | m | 10 |  | 0 |  | 0 |  | 0 | 21 | 0 | 0 | 0 | 0 | 0 |  | Vlastní | Indiv | 0 | 0 |  |  |  |  | POL1_
|  | Kabel silový celoplastový 1,0 kV, vodiče Cu pevné kulaté, izolace PVC, zkušební napětí 4 kV, max. provozní teplota při zkratu 160 °C, max. provozní teplota jádra 70 °C, barva izolace vodičů dle ČSN 33 0165, barva pláště černá, kabel odolný proti UV-záření dle ČSN 34 7010 a proti šíření plamene dle ČSN EN 50 265-2-1, srovnatelný s kabelem CYKY-J 3x2,5 | [23 empty] | POP | Kabel silový celoplastový 1,0 kV, vodiče Cu pevné kulaté, izolace PVC, zkušební napětí 4 kV, max. provozní teplota při zkratu 160 °C, max. provozní teplota jádra 70 °C, barva izolace vodičů dle ČSN 33 0165, barva pláště černá, kabel odolný proti UV-záření dle ČSN 34 7010 a proti šíření plamene dle ČSN EN 50 265-2-1, srovnatelný s kabelem CYKY-J 3x2,5
29 | 823.7002-33 | Kabel silový celoplastový 1,0 kV, vodiče Cu pevné kulaté, izolace PVC, srov. s kabelem CYKY-O 4x1,5, dodávka, instalace do kabelové trasy, zakončení a připojení, popisy na obou koncích | m | 5 |  | 0 |  | 0 |  | 0 | 21 | 0 | 0 | 0 | 0 | 0 |  | Vlastní | Indiv | 0 | 0 |  |  |  |  | POL1_
|  | Kabel silový celoplastový 1,0 kV, vodiče Cu pevné kulaté, izolace PVC, zkušební napětí 4 kV, max. provozní teplota při zkratu 160 °C, max. provozní teplota jádra 70 °C, barva izolace vodičů dle ČSN 33 0165, barva pláště černá, kabel odolný proti UV-záření dle ČSN 34 7010 a proti šíření plamene dle ČSN EN 50 265-2-1, srovnatelný s kabelem CYKY-O 4x1,5 | [23 empty] | POP | Kabel silový celoplastový 1,0 kV, vodiče Cu pevné kulaté, izolace PVC, zkušební napětí 4 kV, max. provozní teplota při zkratu 160 °C, max. provozní teplota jádra 70 °C, barva izolace vodičů dle ČSN 33 0165, barva pláště černá, kabel odolný proti UV-záření dle ČSN 34 7010 a proti šíření plamene dle ČSN EN 50 265-2-1, srovnatelný s kabelem CYKY-O 4x1,5
30 | 823.7003-10 | Kabel datový celoplastový 250 V, vodiče Cu pevné kulaté, stínění Al fólií, srov. s kabelem JYTY-O 2x, dodávka, instalace do kabelové trasy, zakončení a připojení, popisy na obou koncích | m | 12 |  | 0 |  | 0 |  | 0 | 21 | 0 | 0 | 0 | 0 | 0 |  | Vlastní | Indiv | 0 | 0 |  |  |  |  | POL1_
|  | Kabel datový celoplastový 250 V, vodiče Cu pevné kulaté, stínění Al fólií, izolace PVC, zkušební napětí 1 kV, max. provozní teplota jádra 70 °C, barva izolace vodičů dle ČSN 33 0166, barva pláště šedá, kabel odolný proti UV-záření dle ČSN 34 7010 a proti šíření plamene dle ČSN EN 50 265-2-1, srovnatelný s kabelem JYTY-O 2x1 | [23 empty] | POP | Kabel datový celoplastový 250 V, vodiče Cu pevné kulaté, stínění Al fólií, izolace PVC, zkušební napětí 1 kV, max. provozní teplota jádra 70 °C, barva izolace vodičů dle ČSN 33 0166, barva pláště šedá, kabel odolný proti UV-záření dle ČSN 34 7010 a proti šíření plamene dle ČSN EN 50 265-2-1, srovnatelný s kabelem JYTY-O 2x1
31 | 823.1123-11 | Elektroinstalační plastové koryto 40x40 mm, bílé, s víkem, Lišty a trubky plastové - dodávka a montáž | m | 10 |  | 0 |  | 0 |  | 0 | 21 | 0 | 0 | 0 | 0 | 0 |  | Vlastní | Indiv | 0 | 0 |  |  |  |  | POL1_
32 | 823.1123-12 | Elektroinstalační plastové koryto 25x20 mm, bílé, s víkem, Lišty a trubky plastové - dodávka a montáž | m | 20 |  | 0 |  | 0 |  | 0 | 21 | 0 | 0 | 0 | 0 | 0 |  | Vlastní | Indiv | 0 | 0 |  |  |  |  | POL1_
33 | 823.1123-13 | PVC trubka tuhá – průměr 25 mm, samozhášivá, světle šedá, mechanické namáhání 750 N, Lišty a trubky plastové - dodávka a montáž | m | 5 |  | 0 |  | 0 |  | 0 | 21 | 0 | 0 | 0 | 0 | 0 |  | Vlastní | Indiv | 0 | 0 |  |  |  |  | POL1_
34 | 823.1125-01 | Držáky, vývodky, kolínka, spojovací materiál,... | soubor | 1 |  | 0 |  | 0 |  | 0 | 21 | 0 | 0 | 0 | 0 | 0 |  | Vlastní | Indiv | 0 | 0 |  |  |  |  | POL1_
Díl: | 824 | Služby |  |  |  | 0 |  | 0 |  | 0 |  | 0 |  | 0 |  | 0 |  |  |  |  | 0 |  |  |  |  | DIL
35 | 824.9999-3111 | Dodavatelská dokumentace – skutečné provedení | soubor | 1 |  | 0 |  | 0 |  | 0 | 21 | 0 | 0 | 0 | 0 | 0 |  | Vlastní | Indiv | 0 | 0 |  |  |  |  | POL1_
36 | 824.9999-3001 | Nastavení prostorového termostatu | soubor | 1 |  | 0 |  | 0 |  | 0 | 21 | 0 | 0 | 0 | 0 | 0 |  | Vlastní | Indiv | 0 | 0 |  |  |  |  | POL1_
37 | 824.9999-3002 | Nastavení GSM pageru | soubor | 1 |  | 0 |  | 0 |  | 0 | 21 | 0 | 0 | 0 | 0 | 0 |  | Vlastní | Indiv | 0 | 0 |  |  |  |  | POL1_
38 | 824.9999-3003 | Montáž a připojení rozvaděče MaR – zapojení a vyzkoušení | ks | 1 |  | 0 |  | 0 |  | 0 | 21 | 0 | 0 | 0 | 0 | 0 |  | Vlastní | Indiv | 0 | 0 |  |  |  |  | POL1_
39 | 824.9999-3004 | Montáž čidel – zapojení, odzkoušení | ks | 1 |  | 0 |  | 0 |  | 0 | 21 | 0 | 0 | 0 | 0 | 0 |  | Vlastní | Indiv | 0 | 0 |  |  |  |  | POL1_
40 | 824.9999-3005 | Montáž detektoru plynu – zapojení, odzkoušení – viz. výše | ks | 1 |  | 0 |  | 0 |  | 0 | 21 | 0 | 0 | 0 | 0 | 0 |  | Vlastní | Indiv | 0 | 0 |  |  |  |  | POL1_
41 | 824.9999-3006 | Montáž solenoidových ventilů nebo HUP – elektrické připojení, odzkoušení – viz. výše | ks | 1 |  | 0 |  | 0 |  | 0 | 21 | 0 | 0 | 0 | 0 | 0 |  | Vlastní | Indiv | 0 | 0 |  |  |  |  | POL1_
42 | 824.9999-3007 | Připojení plynového kotle/elektrokotle – elektrické připojení, odzkoušení | ks | 1 |  | 0 |  | 0 |  | 0 | 21 | 0 | 0 | 0 | 0 | 0 |  | Vlastní | Indiv | 0 | 0 |  |  |  |  | POL1_
43 | 824.9999-3031 | Výchozí revize dle ČSN 331500 | soubor | 1 |  | 0 |  | 0 |  | 0 | 21 | 0 | 0 | 0 | 0 | 0 |  | Vlastní | Indiv | 0 | 0 |  |  |  |  | POL1_
44 | 824.9999-3008 | Zprovoznění, zkoušky | soubor | 1 |  | 0 |  | 0 |  | 0 | 21 | 0 | 0 | 0 | 0 | 0 |  | Vlastní | Indiv | 0 | 0 |  |  |  |  | POL1_
45 | 824.9999-3009 | Spolupráce s ostatními dodavateli na zapojování a zkouškách | soubor | 1 |  | 0 |  | 0 |  | 0 | 21 | 0 | 0 | 0 | 0 | 0 |  | Vlastní | Indiv | 0 | 0 |  |  |  |  | POL1_
46 | 824.9999-3010 | Koordinace postupu prací s ostatními profesemi | soubor | 1 |  | 0 |  | 0 |  | 0 | 21 | 0 | 0 | 0 | 0 | 0 |  | Vlastní | Indiv | 0 | 0 |  |  |  |  | POL1_
47 | 824.9999-3011 | Zaškolení obsluhy | soubor | 1 |  | 0 |  | 0 |  | 0 | 21 | 0 | 0 | 0 | 0 | 0 |  | Vlastní | Indiv | 0 | 0 |  |  |  |  | POL1_
48 | 824.9999-4000 | Doprava a přesuny | soubor | 1 |  | 0 |  | 0 |  | 0 | 21 | 0 | 0 | 0 | 0 | 0 |  | Vlastní | Indiv | 0 | 0 |  |  |  |  | POL1_
49 | 824.9999-5000 | Další neměřitelné činnosti | soubor | 1 |  | 0 |  | 0 |  | 0 | 21 | 0 | 0 | 0 | 0 | 0 |  | Vlastní | Indiv | 0 | 0 |  |  |  |  | POL1_
[24 empty] | 15 | 21
| Celkem |  |  |  |  | 0 | [17 empty] | 0 | 0 | SUM
Poznámky uchazeče k zadání
POPUZIV
END

## SO 04 D.1.4.1 Pol
Položkový rozpočet | [25 empty] | #TypZaznamu#
S: | 2015/09.3 | Plynofikace Areálu Dobronín | [23 empty] | STA
O: | SO 04 | Budova č. 6 Štáb a PS 0630 Dobronín | [20 empty] | STA |  |  | OBJ
R: | D.1.4.1 | Vytápění - TRV | [23 empty] | ROZ
P.č. | Číslo položky | Název položky | MJ | množství | cena / MJ | Celkem | Dodávka | Dodávka celk. | Montáž | Montáž celk. | DPH | cena s DPH | hmotnost / MJ | hmotnost celk.(t) | dem. hmotnost / MJ | dem. hmotnost celk.(t) | Ceník | Cen. soustava / platnost | Cenová úroveň | Nhod / MJ | Nhod celk. | Dodavatel
Díl: | 735 | Otopná tělesa |  |  |  | 0 |  | 0 |  | 0 |  | 0 |  | 0.03 |  | 0.04 |  |  |  |  | 56.91 |  |  |  |  | DIL
1 | 734209113R00 | Montáž armatur závitových,se 2závity, G 1/2 | kus | 78 |  | 0 |  | 0 |  | 0 | 21 | 0 | 0 | 0 | 0 | 0 |  | RTS 17/ I | Kalkul | 0.165 | 12.87 |  |  |  |  | POL1_
2 | 734200821R00 | Demontáž armatur se 2závity do G 1/2 | kus | 78 |  | 0 |  | 0 |  | 0 | 21 | 0 | 9e-05 | 0.01 | 0.00045 | 0.04 |  | RTS 17/ I | Kalkul | 0.166 | 12.95 |  |  |  |  | POL1_
3 | 735000912R00 | Oprava-vyregulování ventilů s termost.ovládáním | kus | 39 |  | 0 |  | 0 |  | 0 | 21 | 0 | 0 | 0 | 0 | 0 |  | RTS 17/ I | Kalkul | 0.268 | 10.45 |  |  |  |  | POL1_
4 | 735191904R00 | Propláchnutí otopných těles litinových | m2 | 180 |  | 0 |  | 0 |  | 0 | 21 | 0 | 0 | 0 | 0 | 0 |  | RTS 17/ I | Kalkul | 0.031 | 5.58 |  |  |  |  | POL1_
5 | 735191910R00 | Napuštění vody do otopného systému - bez kotle | m2 | 180 |  | 0 |  | 0 |  | 0 | 21 | 0 | 0 | 0 | 0 | 0 |  | RTS 17/ I | Kalkul | 0.031 | 5.58 |  |  |  |  | POL1_
6 | 735494811R00 | Vypuštění vody z otopných těles | m2 | 180 |  | 0 |  | 0 |  | 0 | 21 | 0 | 0 | 0 | 0 | 0 |  | RTS 17/ I | Kalkul | 0.052 | 9.36 |  |  |  |  | POL1_
7 | 734.1011465 | Hlavice termostatická, připojení M30x1,5, kapalinové čidlo, standartní, rozsah 0-28°C | kus | 39 |  | 0 |  | 0 |  | 0 | 21 | 0 | 0.00026 | 0.01 | 0 | 0 |  | Vlastní | Indiv | 0 | 0 |  |  |  |  | POL3_
8 | 734.1091162 | Šroubení radiátorové, uzavírací, DN15, přímé, vnitřní závit, poniklovaný bronz | kus | 39 |  | 0 |  | 0 |  | 0 | 21 | 0 | 9e-05 | 0 | 0 | 0 |  | Vlastní | Indiv | 0 | 0 |  |  |  |  | POL3_
9 | 734.1185164 | Ventil radiátorový, termostatický, DN15, přímý, s nastavením kv, zkrácená stavební délka dle ČSN, pro hlavice s připojením M30x1,5, poniklovaný bronz | kus | 39 |  | 0 |  | 0 |  | 0 | 21 | 0 | 0.0002 | 0.01 | 0 | 0 |  | Vlastní | Indiv | 0 | 0 |  |  |  |  | POL3_
10 | 998735101R00 | Přesun hmot pro otopná tělesa, výšky do 6 m | t | 0.02847 |  | 0 |  | 0 |  | 0 | 21 | 0 | 0 | 0 | 0 | 0 |  | RTS 17/ I | Kalkul | 3.075 | 0.09 |  |  |  |  | POL7_
11 | 998735193R00 | Příplatek zvětšený přesun, otopná tělesa do 500 m | t | 0.02847 |  | 0 |  | 0 |  | 0 | 21 | 0 | 0 | 0 | 0 | 0 |  | RTS 17/ I | Indiv | 0.881 | 0.03 |  |  |  |  | POL7_
Díl: | 783 | Nátěry |  |  |  | 0 |  | 0 |  | 0 |  | 0 |  | 0 |  | 0 |  |  |  |  | 1.34 |  |  |  |  | DIL
12 | 783424240R00 | Nátěr syntet. potrubí do DN 50 mm Z+1x +1x email, včetně nátěru upravovaných úseků | m | 15 |  | 0 |  | 0 |  | 0 | 21 | 0 | 7e-05 | 0 | 0 | 0 |  | RTS 17/ I | Indiv | 0.089 | 1.34 |  |  |  |  | POL1_
Díl: | HZS | Hodinové zúčtovací sazby |  |  |  | 0 |  | 0 |  | 0 |  | 0 |  | 0 |  | 0 |  |  |  |  | 72 |  |  |  |  | DIL
13 | 904 R02 | Hzs-zkousky v ramci montaz.praci, Topná zkouška | h | 72 |  | 0 |  | 0 |  | 0 | 21 | 0 | 0 | 0 | 0 | 0 | Prav.M | RTS 17/ I | Kalkul | 1 | 72 |  |  |  |  | POL10_
Díl: | D96 | Přesuny suti a vybouraných hmot |  |  |  | 0 |  | 0 |  | 0 |  | 0 |  | 0 |  | 0 |  |  |  |  | 0.02 |  |  |  |  | DIL
14 | 979087212R00 | Nakládání suti na dopravní prostředky | t | 0.0351 |  | 0 |  | 0 |  | 0 | 21 | 0 | 0 | 0 | 0 | 0 |  | RTS 17/ I | Indiv | 0.099 | 0 |  |  |  |  | POL8_
15 | 979081111R00 | Odvoz suti a vybour. hmot na skládku do 1 km | t | 0.0351 |  | 0 |  | 0 |  | 0 | 21 | 0 | 0 | 0 | 0 | 0 |  | RTS 17/ I | Kalkul | 0.49 | 0.02 |  |  |  |  | POL8_
|  | Včetně naložení na dopravní prostředek a složení na skládku, bez poplatku za skládku. | [23 empty] | POP
16 | 979081121R00 | Příplatek k odvozu za každý další 1 km | t | 0.702 |  | 0 |  | 0 |  | 0 | 21 | 0 | 0 | 0 | 0 | 0 |  | RTS 17/ I | Kalkul | 0 | 0 |  |  |  |  | POL8_
[24 empty] | 15 | 21
| Celkem |  |  |  |  | 0 | [17 empty] | 0 | 0 | SUM
Poznámky uchazeče k zadání
POPUZIV
END

## SO 04 D.1.4.1 P1
Položkový rozpočet | [25 empty] | #TypZaznamu#
S: | 2015/09.3 | Plynofikace Areálu Dobronín | [23 empty] | STA
O: | SO 04 | Budova č. 6 Štáb a PS 0630 Dobronín | [20 empty] | STA |  |  | OBJ
R: | D.1.4.1 | Vytápění - Technologie | [23 empty] | ROZ
P.č. | Číslo položky | Název položky | MJ | množství | cena / MJ | Celkem | Dodávka | Dodávka celk. | Montáž | Montáž celk. | DPH | cena s DPH | hmotnost / MJ | hmotnost celk.(t) | dem. hmotnost / MJ | dem. hmotnost celk.(t) | Ceník | Cen. soustava / platnost | Cenová úroveň | Nhod / MJ | Nhod celk. | Dodavatel
Díl: | 3 | Svislé a kompletní konstrukce |  |  |  | 0 |  | 0 |  | 0 |  | 0 |  | 2.84 |  | 0 |  |  |  |  | 10.21 |  |  |  |  | DIL
1 | 340238212E00 | Zazdívka otvorů pl. do 0,25m2,cihlami tl.zdi nad 10 cm | ks | 10 |  | 0 |  | 0 |  | 0 | 21 | 0 | 0.2836 | 2.84 | 0 | 0 |  | Vlastní | Indiv | 1.021 | 10.21 |  |  |  |  | POL1_
Díl: | 61 | Upravy povrchů vnitřní |  |  |  | 0 |  | 0 |  | 0 |  | 0 |  | 0.55 |  | 0 |  |  |  |  | 8.18 |  |  |  |  | DIL
2 | 611421331R00 | Oprava váp.omítek stropů do 30% plochy - štukových | m2 | 8 |  | 0 |  | 0 |  | 0 | 21 | 0 | 0.01888 | 0.15 | 0 | 0 |  | RTS 17/ I | Indiv | 0.38716 | 3.1 |  |  |  |  | POL1_
|  | Včetně pomocného pracovního lešení o výšce podlahy do 1900 mm a pro zatížení do 1,5 kPa. | [23 empty] | POP
3 | 612403399R00 | Hrubá výplň rýh ve stěnách maltou | m2 | 2 |  | 0 |  | 0 |  | 0 | 21 | 0 | 0.10712 | 0.21 | 0 | 0 |  | RTS 17/ I | Indiv | 0.69998 | 1.4 |  |  |  |  | POL1_
4 | 612421331R00 | Oprava vápen.omítek stěn do 30 % pl. - štukových | m2 | 11 |  | 0 |  | 0 |  | 0 | 21 | 0 | 0.01694 | 0.19 | 0 | 0 |  | RTS 17/ I | Indiv | 0.33481 | 3.68 |  |  |  |  | POL1_
|  | Včetně pomocného pracovního lešení o výšce podlahy do 1900 mm a pro zatížení do 1,5 kPa. | [23 empty] | POP
Díl: | 95 | Dokončovací konstrukce na pozemních stavbách |  |  |  | 0 |  | 0 |  | 0 |  | 0 |  | 0 |  | 0 |  |  |  |  | 2.46 |  |  |  |  | DIL
5 | 952901111R00 | Vyčištění budov o výšce podlaží do 4 m | m2 | 8 |  | 0 |  | 0 |  | 0 | 21 | 0 | 4e-05 | 0 | 0 | 0 |  | RTS 17/ I | Indiv | 0.308 | 2.46 |  |  |  |  | POL1_
Díl: | 97 | Prorážení otvorů |  |  |  | 0 |  | 0 |  | 0 |  | 0 |  | 0.02 |  | 18.37 |  |  |  |  | 53.75 |  |  |  |  | DIL
6 | 971033541E00 | Vybourání otv. zeď cihel. pl. do 0,25m2, tl. do 30 cm, MVC | ks | 10 |  | 0 |  | 0 |  | 0 | 21 | 0 | 0.00182 | 0.02 | 1.8 | 18 |  | Vlastní | Indiv | 5.016 | 50.16 |  |  |  |  | POL1_
|  | Včetně pomocného lešení o výšce podlahy do 1900 mm a pro zatížení do 1,5 kPa (150 kg/m2). | [23 empty] | POP
7 | 971052531E00 | Vybourání otvorů ve stropu | ks | 1 |  | 0 |  | 0 |  | 0 | 21 | 0 | 0.00165 | 0 | 0.365 | 0.37 |  | Vlastní | Indiv | 3.586 | 3.59 |  |  |  |  | POL1_
|  | Včetně pomocného lešení o výšce podlahy do 1900 mm a pro zatížení do 1,5 kPa (150 kg/m2). | [23 empty] | POP
Díl: | 99 | Staveništní přesun hmot |  |  |  | 0 |  | 0 |  | 0 |  | 0 |  | 0 |  | 0 |  |  |  |  | 2.9 |  |  |  |  | DIL
8 | 998011001R00 | Přesun hmot pro budovy zděné výšky do 6 m | t | 3.4078 |  | 0 |  | 0 |  | 0 | 21 | 0 | 0 | 0 | 0 | 0 |  | RTS 17/ I | Kalkul | 0.852 | 2.9 |  |  |  |  | POL7_
9 | 998011015R00 | Přesun hmot, budovy zděné, příplatek do 1 km | t | 3.4078 |  | 0 |  | 0 |  | 0 | 21 | 0 | 0 | 0 | 0 | 0 |  | RTS 17/ I | Indiv | 0 | 0 |  |  |  |  | POL7_
Díl: | 713 | Izolace tepelné |  |  |  | 0 |  | 0 |  | 0 |  | 0 |  | 0.07 |  | 0 |  |  |  |  | 12.05 |  |  |  |  | DIL
10 | 722182001R00 | Montáž izolačních skruží na potrubí přímé do DN 25 | m | 12 |  | 0 |  | 0 |  | 0 | 21 | 0 | 0 | 0 | 0 | 0 |  | RTS 17/ I | Indiv | 0.082 | 0.98 |  |  |  |  | POL1_
11 | 722182004R00 | Montáž izolačních skruží na potrubí přímé do DN 40 | m | 96 |  | 0 |  | 0 |  | 0 | 21 | 0 | 0 | 0 | 0 | 0 |  | RTS 17/ I | Indiv | 0.114 | 10.94 |  |  |  |  | POL1_
12 | 283233621E | Páska lepicí 5 cm x 50 m AL fólie | kus | 2 |  | 0 |  | 0 |  | 0 | 21 | 0 | 0 | 0 | 0 | 0 |  | Vlastní | RTS 13/ II | 0 | 0 |  |  |  |  | POL3_
13 | 63154532E | Pouzdro potrubní izolační 35/30 mm, kamenná vlna s Al fólií se skelnou mřížkou na povrchu | m | 12 |  | 0 |  | 0 |  | 0 | 21 | 0 | 0.00032 | 0 | 0 | 0 |  | Vlastní | RTS 13/ II | 0 | 0 |  |  |  |  | POL3_
14 | 63154573E | Pouzdro potrubní izolační 42/40 mm, kamenná vlna s Al fólií se skelnou mřížkou na povrchu | m | 96 |  | 0 |  | 0 |  | 0 | 21 | 0 | 0.00072 | 0.07 | 0 | 0 |  | Vlastní | RTS 13/ II | 0 | 0 |  |  |  |  | POL3_
15 | 998713101R00 | Přesun hmot pro izolace tepelné, výšky do 6 m | t | 0.07296 |  | 0 |  | 0 |  | 0 | 21 | 0 | 0 | 0 | 0 | 0 |  | RTS 17/ I | Kalkul | 1.74 | 0.13 |  |  |  |  | POL7_
16 | 998713193R00 | Příplatek zvětš. přesun, izolace tepelné do 500 m | t | 0.07296 |  | 0 |  | 0 |  | 0 | 21 | 0 | 0 | 0 | 0 | 0 |  | RTS 17/ I | Kalkul | 0 | 0 |  |  |  |  | POL7_
Díl: | 721 | Vnitřní kanalizace |  |  |  | 0 |  | 0 |  | 0 |  | 0 |  | 0.01 |  | 0 |  |  |  |  | 2.12 |  |  |  |  | DIL
17 | 721176101R00 | Potrubí HT připojovací D 32 x 1,8 mm | m | 6 |  | 0 |  | 0 |  | 0 | 21 | 0 | 0.00034 | 0 | 0 | 0 |  | RTS 17/ I | Kalkul | 0.32 | 1.92 |  |  |  |  | POL1_
|  | Potrubí včetně tvarovek. Bez zednických výpomocí. | [23 empty] | POP
18 | 725334301RT1 | Nálevka se sifonem PP, DN 32, pro úkapy z PV a odvod kondenzátu z kotle, rozměry 78x55 mm,výška 100 mm | kus | 1 |  | 0 |  | 0 |  | 0 | 21 | 0 | 9e-05 | 0 | 0 | 0 |  | RTS 17/ I | Kalkul | 0.18 | 0.18 |  |  |  |  | POL1_
19 | 733.0004E04 | Úprava napojovacího místa na stávající kanalizaci | soubor | 1 |  | 0 |  | 0 |  | 0 | 21 | 0 | 0.005 | 0.01 | 0 | 0 |  | Vlastní | Indiv | 0 | 0 |  |  |  |  | POL1_
20 | 998721101R00 | Přesun hmot pro vnitřní kanalizaci, výšky do 6 m | t | 0.00713 |  | 0 |  | 0 |  | 0 | 21 | 0 | 0 | 0 | 0 | 0 |  | RTS 17/ I | Kalkul | 1.47 | 0.01 |  |  |  |  | POL7_
21 | 998721193R00 | Příplatek zvětš. přesun, vnitřní kanaliz. do 500 m | t | 0.00713 |  | 0 |  | 0 |  | 0 | 21 | 0 | 0 | 0 | 0 | 0 |  | RTS 17/ I | Kalkul | 0.811 | 0.01 |  |  |  |  | POL7_
Díl: | 722 | Vnitřní vodovod |  |  |  | 0 |  | 0 |  | 0 |  | 0 |  | 0.08 |  | 0 |  |  |  |  | 16.95 |  |  |  |  | DIL
22 | 722170801R00 | Demontáž rozvodů vody z plastů do D 32 | m | 6 |  | 0 |  | 0 |  | 0 | 21 | 0 | 0 | 0 | 0.00028 | 0 |  | RTS 17/ I | Kalkul | 0.052 | 0.31 |  |  |  |  | POL1_
23 | 722220861R00 | Demontáž armatur s dvěma závity G 3/4 | kus | 6 |  | 0 |  | 0 |  | 0 | 21 | 0 | 0 | 0 | 0.00053 | 0 |  | RTS 17/ I | Kalkul | 0.062 | 0.37 |  |  |  |  | POL1_
24 | 722229101R00 | Montáž vodovodních armatur,1závit, G 1/2 | kus | 2 |  | 0 |  | 0 |  | 0 | 21 | 0 | 4e-05 | 0 | 0 | 0 |  | RTS 17/ I | Kalkul | 0.145 | 0.29 |  |  |  |  | POL1_
25 | 722239101R00 | Montáž vodovodních armatur 2závity, G 1/2 | kus | 3 |  | 0 |  | 0 |  | 0 | 21 | 0 | 0 | 0 | 0 | 0 |  | RTS 17/ I | Kalkul | 0.165 | 0.5 |  |  |  |  | POL1_
26 | 722239102R00 | Montáž vodovodních armatur 2závity, G 3/4 | kus | 4 |  | 0 |  | 0 |  | 0 | 21 | 0 | 0 | 0 | 0 | 0 |  | RTS 17/ I | Kalkul | 0.207 | 0.83 |  |  |  |  | POL1_
27 | 722280106R00 | Tlaková zkouška vodovodního potrubí DN 32 | m | 16 |  | 0 |  | 0 |  | 0 | 21 | 0 | 0 | 0 | 0 | 0 |  | RTS 17/ I | Indiv | 0.029 | 0.46 |  |  |  |  | POL1_
|  | Včetně dodávky vody, uzavření a zabezpečení konců potrubí. | [23 empty] | POP
28 | 722290234R00 | Proplach a dezinfekce vodovod.potrubí DN 80 | m | 16 |  | 0 |  | 0 |  | 0 | 21 | 0 | 1e-05 | 0 | 0 | 0 |  | RTS 17/ I | Indiv | 0.062 | 0.99 |  |  |  |  | POL1_
|  | Včetně dodání desinfekčního prostředku. | [23 empty] | POP
29 | 734421160R00 | Tlakoměr deformační 0-10 MPa č. 03322, D 100 | kus | 1 |  | 0 |  | 0 |  | 0 | 21 | 0 | 0.00257 | 0 | 0 | 0 |  | RTS 17/ I | Kalkul | 0.433 | 0.43 |  |  |  |  | POL1_
30 | 722172311E00 | Potrubí z PPR, PN 16, D 20x2,8 mm | m | 4 |  | 0 |  | 0 |  | 0 | 21 | 0 | 0.00399 | 0.02 | 0 | 0 |  | Vlastní | Kalkul | 0.5429 | 2.17 |  |  |  |  | POL1_
|  | Potrubí včetně tvarovek a zednických výpomocí. | [23 empty] | POP
|  | Včetně pomocného lešení o výšce podlahy do 1900 mm a pro zatížení do 1,5 kPa. | [23 empty] | POP
31 | 722172312E00 | Potrubí z PPR, PN 16, D 25x3,5 mm | m | 12 |  | 0 |  | 0 |  | 0 | 21 | 0 | 0.00518 | 0.06 | 0 | 0 |  | Vlastní | Kalkul | 0.6343 | 7.61 |  |  |  |  | POL1_
|  | Potrubí včetně tvarovek a zednických výpomocí. | [23 empty] | POP
|  | Včetně pomocného lešení o výšce podlahy do 1900 mm a pro zatížení do 1,5 kPa. | [23 empty] | POP
32 | 722181212EN7 | Izolace návleková, polyuretanová, tl. stěny 9 mm, vnitřní průměr 22 mm | m | 4 |  | 0 |  | 0 |  | 0 | 21 | 0 | 3e-05 | 0 | 0 | 0 |  | Vlastní | Kalkul | 0.129 | 0.52 |  |  |  |  | POL1_
|  | V položce je kalkulována dodávka izolační trubice, spon a lepicí pásky. | [23 empty] | POP
33 | 722181212EN8 | Izolace návleková, polyuretanová, tl. stěny 9 mm, vnitřní průměr 25 mm | m | 6 |  | 0 |  | 0 |  | 0 | 21 | 0 | 6e-05 | 0 | 0 | 0 |  | Vlastní | Kalkul | 0.129 | 0.77 |  |  |  |  | POL1_
|  | V položce je kalkulována dodávka izolační trubice, spon a lepicí pásky. | [23 empty] | POP
34 | 722181215EN8 | Izolace návleková, polyuretanová, tll. stěny 25 mm, vnitřní průměr 25 mm | m | 6 |  | 0 |  | 0 |  | 0 | 21 | 0 | 7e-05 | 0 | 0 | 0 |  | Vlastní | Kalkul | 0.129 | 0.77 |  |  |  |  | POL1_
|  | V položce je kalkulována dodávka izolační trubice, spon a lepicí pásky. | [23 empty] | POP
35 | 722264312E00 | Vodoměr bytový SV, DN 15x110 mm, Qn 1,5 | kus | 2 |  | 0 |  | 0 |  | 0 | 21 | 0 | 0.00214 | 0 | 0 | 0 |  | Vlastní | Kalkul | 0.372 | 0.74 |  |  |  |  | POL1_
36 | 42256511EN | Ventil pojistný, pro TV, 3/4" x 1" ,závitový, pojistný přetlak 8bar | kus | 1 |  | 0 |  | 0 |  | 0 | 21 | 0 | 0.00056 | 0 | 0 | 0 |  | Vlastní | RTS 13/ II | 0 | 0 |  |  |  |  | POL3_
37 | 5511353201EN | Kohout kulový pro SV a TV, 1/2" zelená páčka | kus | 2 |  | 0 |  | 0 |  | 0 | 21 | 0 | 0.0018 | 0 | 0 | 0 |  | Vlastní | RTS 13/ II | 0 | 0 |  |  |  |  | POL3_
38 | 5511353202EN | Kohout kulový pro SV a TV, 3/4" zelená páčka | kus | 2 |  | 0 |  | 0 |  | 0 | 21 | 0 | 0.00031 | 0 | 0 | 0 |  | Vlastní | RTS 13/ II | 0 | 0 |  |  |  |  | POL3_
39 | 5511356971EN | Kohout kulový vypouštěcí 1/2" | kus | 2 |  | 0 |  | 0 |  | 0 | 21 | 0 | 0.00019 | 0 | 0 | 0 |  | Vlastní | RTS 13/ II | 0 | 0 |  |  |  |  | POL3_
40 | 551135731EN | Klapka zpětná, pro SV, 1/2" | kus | 1 |  | 0 |  | 0 |  | 0 | 21 | 0 | 0.00015 | 0 | 0 | 0 |  | Vlastní | RTS 13/ II | 0 | 0 |  |  |  |  | POL3_
41 | 551135732EN | Klapka zpětná, pro SV, 3/4" | kus | 1 |  | 0 |  | 0 |  | 0 | 21 | 0 | 0.00023 | 0 | 0 | 0 |  | Vlastní | RTS 13/ II | 0 | 0 |  |  |  |  | POL3_
42 | 998722101R00 | Přesun hmot pro vnitřní vodovod, výšky do 6 m | t | 0.09165 |  | 0 |  | 0 |  | 0 | 21 | 0 | 0 | 0 | 0 | 0 |  | RTS 17/ I | Kalkul | 1.327 | 0.12 |  |  |  |  | POL7_
43 | 998722193R00 | Příplatek zvětš. přesun, vnitřní vodovod do 500 m | t | 0.09165 |  | 0 |  | 0 |  | 0 | 21 | 0 | 0 | 0 | 0 | 0 |  | RTS 17/ I | Kalkul | 0.725 | 0.07 |  |  |  |  | POL7_
Díl: | 725 | Zařizovací předměty |  |  |  | 0 |  | 0 |  | 0 |  | 0 |  | 0 |  | 0.69 |  |  |  |  | 8.5 |  |  |  |  | DIL
44 | 725249103R00 | Zpětná montáž sprchových koutů | soubor | 1 |  | 0 |  | 0 |  | 0 | 21 | 0 | 0.00017 | 0 | 0 | 0 |  | RTS 17/ I | Indiv | 2.9 | 2.9 |  |  |  |  | POL1_
45 | 725530826R00 | Demontáž, zásobník elektrický akumulační do 800 l | soubor | 1 |  | 0 |  | 0 |  | 0 | 21 | 0 | 0 | 0 | 0.69347 | 0.69 |  | RTS 17/ I | Kalkul | 2.699 | 2.7 |  |  |  |  | POL1_
46 | 725249103E01 | Demontáž sprchových koutů | soubor | 1 |  | 0 |  | 0 |  | 0 | 21 | 0 | 0.00017 | 0 | 0 | 0 |  | Vlastní | Indiv | 2.9 | 2.9 |  |  |  |  | POL1_
Díl: | 731 | Kotelny |  |  |  | 0 |  | 0 |  | 0 |  | 0 |  | 0.07 |  | 0 |  |  |  |  | 9.33 |  |  |  |  | DIL
47 | 731249312R00 | Montáž závěsných kotlů turbo bez TUV, odkouření | soubor | 1 |  | 0 |  | 0 |  | 0 | 21 | 0 | 0.00074 | 0 | 0 | 0 |  | RTS 17/ I | Kalkul | 8.257 | 8.26 |  |  |  |  | POL1_
48 | 731341130R00 | Hadice napouštěcí pryžové D 16/23 | m | 5 |  | 0 |  | 0 |  | 0 | 21 | 0 | 0.00037 | 0 | 0 | 0 |  | RTS 17/ I | Indiv | 0.031 | 0.16 |  |  |  |  | POL1_
49 | 731.0001E01 | Montáž systémového odkouření a přívodu vzduchu | soubor | 1 |  | 0 |  | 0 |  | 0 | 21 | 0 | 0.01 | 0.01 | 0 | 0 |  | Vlastní | Indiv | 0 | 0 |  |  |  |  | POL1_
50 | 731.0002E02 | Uvedení plynového kotle do provozu servisním technikem | soubor | 1 |  | 0 |  | 0 |  | 0 | 21 | 0 | 0 | 0 | 0 | 0 |  | Vlastní | Indiv | 0 | 0 |  |  |  |  | POL1_
51 | 731.27060LA | Hlavice pro připojení odkouření na kotel, koaxiální 60/100, přímá, s měřícím otvorem | ks | 1 |  | 0 |  | 0 |  | 0 | 21 | 0 | 0.0002 | 0 | 0 | 0 |  | Vlastní | Indiv | 0 | 0 |  |  |  |  | POL3_
52 | 731.73518LA | Venkovní ekvitermní čidlo teploty | ks | 1 |  | 0 |  | 0 |  | 0 | 21 | 0 | 0.0001 | 0 | 0 | 0 |  | Vlastní | Kalkul | 0 | 0 |  |  |  |  | POL3_
53 | 731.BPT5700654 | Inteligentní bezdrátový prostorový termostat, komunikace Open Therm | ks | 1 |  | 0 |  | 0 |  | 0 | 21 | 0 | 0.0005 | 0 | 0 | 0 |  | Vlastní | Indiv | 0 | 0 |  |  |  |  | POL3_
54 | 731.DPDS48 | Střešní nástavec (komínek) koaxiální 80/125, komplet | ks | 1 |  | 0 |  | 0 |  | 0 | 21 | 0 | 0.007 | 0.01 | 0 | 0 |  | Vlastní | Indiv | 0 | 0 |  |  |  |  | POL3_
55 | 731.ECD50H | Plynový kondenzační kotel o regulovatelném výkonu 5,4-49,0kW pro ohřev TV v externím zásobníku, možnost řízení Open Therm, včetně čidla do zásobníku | ks | 1 |  | 0 |  | 0 |  | 0 | 21 | 0 | 0.052 | 0.05 | 0 | 0 |  | Vlastní | Indiv | 0 | 0 |  |  |  |  | POL3_
56 | 731.LPKK01 | Redukce koaxiální 60/100 - 80/125 | ks | 1 |  | 0 |  | 0 |  | 0 | 21 | 0 | 0.0003 | 0 | 0 | 0 |  | Vlastní | Indiv | 0 | 0 |  |  |  |  | POL3_
57 | 731.LPRK18 | Trubka koaxiální 80/125 - 1000mm | ks | 2 |  | 0 |  | 0 |  | 0 | 21 | 0 | 0.002 | 0 | 0 | 0 |  | Vlastní | Indiv | 0 | 0 |  |  |  |  | POL3_
58 | 731.ZUD22S | Střešní průchodka 25-45° UNI (komplet), 80/125, použitelná i pro 60/100 | ks | 1 |  | 0 |  | 0 |  | 0 | 21 | 0 | 0.0008 | 0 | 0 | 0 |  | Vlastní | Indiv | 0 | 0 |  |  |  |  | POL3_
59 | 998731101R00 | Přesun hmot pro kotelny, výšky do 6 m | t | 0.07749 |  | 0 |  | 0 |  | 0 | 21 | 0 | 0 | 0 | 0 | 0 |  | RTS 17/ I | Kalkul | 10.582 | 0.82 |  |  |  |  | POL7_
60 | 998731193R00 | Příplatek zvětšený přesun, kotelny do 500 m | t | 0.07749 |  | 0 |  | 0 |  | 0 | 21 | 0 | 0 | 0 | 0 | 0 |  | RTS 17/ I | Kalkul | 1.183 | 0.09 |  |  |  |  | POL7_
Díl: | 732 | Strojovny |  |  |  | 0 |  | 0 |  | 0 |  | 0 |  | 0.14 |  | 0 |  |  |  |  | 5.43 |  |  |  |  | DIL
61 | 732219301R00 | Montáž ohříváků vody stojat.kombinovaných do 200 l | soubor | 1 |  | 0 |  | 0 |  | 0 | 21 | 0 | 0.0063 | 0.01 | 0 | 0 |  | RTS 17/ I | Kalkul | 2.822 | 2.82 |  |  |  |  | POL1_
62 | 732339101R00 | Montáž nádoby expanzní tlakové 12 l | soubor | 1 |  | 0 |  | 0 |  | 0 | 21 | 0 | 0.00053 | 0 | 0 | 0 |  | RTS 17/ I | Kalkul | 0.239 | 0.24 |  |  |  |  | POL1_
63 | 732339107R00 | Montáž nádoby expanzní tlakové 140 l | soubor | 1 |  | 0 |  | 0 |  | 0 | 21 | 0 | 0.00476 | 0 | 0 | 0 |  | RTS 17/ I | Kalkul | 1.715 | 1.72 |  |  |  |  | POL1_
64 | 732.6830200 | Uzavírací armatura se zajištěním pro údržbu a demontáž expanzní nádoby, G1", s integrovaným vypouštěním, PN 10/120°C | kus | 1 |  | 0 |  | 0 |  | 0 | 21 | 0 | 0.00041 | 0 | 0 | 0 |  | Vlastní | Indiv | 0 | 0 |  |  |  |  | POL3_
65 | 732.7308000 | Expanzní nádoba s membránou pro pitnou vodu, objem 8 litrů, PN 10, přetlak plynu v nádobě 4,0bar | ks | 1 |  | 0 |  | 0 |  | 0 | 21 | 0 | 0.0017 | 0 | 0 | 0 |  | Vlastní | Indiv | 0 | 0 |  |  |  |  | POL3_
66 | 732.8001611 | Expanzní nádoba pro systém ÚT, objem 140 litrů, PN 6 | ks | 1 |  | 0 |  | 0 |  | 0 | 21 | 0 | 0.0131 | 0.01 | 0 | 0 |  | Vlastní | Indiv | 0 | 0 |  |  |  |  | POL3_
67 | 732.9.3.1.1 | Univerzální směsný inhibitor pro ÚT, kanystr 20litrů | ks | 2 |  | 0 |  | 0 |  | 0 | 21 | 0 | 0.02 | 0.04 | 0 | 0 |  | Vlastní | Indiv | 0 | 0 |  |  |  |  | POL3_
68 | 732.9116799 | Uzavírací armatura s vypouštěním zajišťující průtok nádobou, pro pitnou vodu, G3/4" | kus | 1 |  | 0 |  | 0 |  | 0 | 21 | 0 | 0.00041 | 0 | 0 | 0 |  | Vlastní | Indiv | 0 | 0 |  |  |  |  | POL3_
69 | 732.GRA3010A | Nepřímoohřívaný zásobníkový ohřívač TV o objemu 150 litrů, stojatý, 35kW | ks | 1 |  | 0 |  | 0 |  | 0 | 21 | 0 | 0.077 | 0.08 | 0 | 0 |  | Vlastní | Kalkul | 0 | 0 |  |  |  |  | POL3_
70 | 998732101R00 | Přesun hmot pro strojovny, výšky do 6 m | t | 0.14421 |  | 0 |  | 0 |  | 0 | 21 | 0 | 0 | 0 | 0 | 0 |  | RTS 17/ I | Kalkul | 4.043 | 0.58 |  |  |  |  | POL7_
71 | 998732193R00 | Příplatek zvětšený přesun, strojovny do 500 m | t | 0.14421 |  | 0 |  | 0 |  | 0 | 21 | 0 | 0 | 0 | 0 | 0 |  | RTS 17/ I | Kalkul | 0.489 | 0.07 |  |  |  |  | POL7_
Díl: | 733 | Rozvod potrubí |  |  |  | 0 |  | 0 |  | 0 |  | 0 |  | 0.99 |  | 0.03 |  |  |  |  | 54.65 |  |  |  |  | DIL
72 | 733111105R00 | Potrubí závitové bezešvé běžné nízkotlaké DN 25 | m | 12 |  | 0 |  | 0 |  | 0 | 21 | 0 | 0.00742 | 0.09 | 0 | 0 |  | RTS 17/ I | Indiv | 0.421 | 5.05 |  |  |  |  | POL1_
|  | Potrubí včetně tvarovek a zednických výpomocí. | [23 empty] | POP
73 | 733111106R00 | Potrubí závitové bezešvé běžné nízkotlaké DN 32 | m | 96 |  | 0 |  | 0 |  | 0 | 21 | 0 | 0.00824 | 0.79 | 0 | 0 |  | RTS 17/ I | Indiv | 0.442 | 42.43 |  |  |  |  | POL1_
|  | Potrubí včetně tvarovek a zednických výpomocí. | [23 empty] | POP
74 | 733110808R00 | Demontáž potrubí ocelového závitového do DN 32-50 | m | 6 |  | 0 |  | 0 |  | 0 | 21 | 0 | 5e-05 | 0 | 0.00532 | 0.03 |  | RTS 17/ I | Kalkul | 0.103 | 0.62 |  |  |  |  | POL1_
75 | 733190106R00 | Tlaková zkouška potrubí DN 32 | m | 108 |  | 0 |  | 0 |  | 0 | 21 | 0 | 0 | 0 | 0 | 0 |  | RTS 17/ I | Indiv | 0.018 | 1.94 |  |  |  |  | POL1_
|  | Včetně dodávky vody, uzavření a zabezpečení konců potrubí. | [23 empty] | POP
76 | 722212440E00 | Štítky orientační na potrubí | soubor | 1 |  | 0 |  | 0 |  | 0 | 21 | 0 | 0.00039 | 0 | 0 | 0 |  | Vlastní | Indiv | 0.242 | 0.24 |  |  |  |  | POL1_
77 | 733.0003E03 | Úprava napojovacího místa na stávající systém ÚT | soubor | 1 |  | 0 |  | 0 |  | 0 | 21 | 0 | 0.01 | 0.01 | 0 | 0 |  | Vlastní | Indiv | 0 | 0 |  |  |  |  | POL1_
78 | 735191904E00 | Propláchnutí systému | soubor | 1 |  | 0 |  | 0 |  | 0 | 21 | 0 | 0 | 0 | 0 | 0 |  | Vlastní | Indiv | 0.031 | 0.03 |  |  |  |  | POL1_
79 | 733.0010E10 | Ostatní nespecifikovaný matriál (šroubení, fitinky, těsnění....) | soubor | 1 |  | 0 |  | 0 |  | 0 | 21 | 0 | 0.1 | 0.1 | 0 | 0 |  | Vlastní | Indiv | 0 | 0 |  |  |  |  | POL3_
80 | 998733101R00 | Přesun hmot pro rozvody potrubí, výšky do 6 m | t | 0.99077 |  | 0 |  | 0 |  | 0 | 21 | 0 | 0 | 0 | 0 | 0 |  | RTS 17/ I | Kalkul | 3.563 | 3.53 |  |  |  |  | POL7_
81 | 998733193R00 | Příplatek zvětš. přesun, rozvody potrubí do 500 m | t | 0.99077 |  | 0 |  | 0 |  | 0 | 21 | 0 | 0 | 0 | 0 | 0 |  | RTS 17/ I | Kalkul | 0.816 | 0.81 |  |  |  |  | POL7_
Díl: | 734 | Armatury |  |  |  | 0 |  | 0 |  | 0 |  | 0 |  | 0 |  | 0.03 |  |  |  |  | 3.66 |  |  |  |  | DIL
82 | 734100811R00 | Demontáž armatur se dvěma přírubami do DN 50 | kus | 2 |  | 0 |  | 0 |  | 0 | 21 | 0 | 2e-05 | 0 | 0.014 | 0.03 |  | RTS 17/ I | Kalkul | 0.52 | 1.04 |  |  |  |  | POL1_
83 | 734209102R00 | Montáž armatur závitových,s 1závitem, G 3/8 | kus | 2 |  | 0 |  | 0 |  | 0 | 21 | 0 | 0 | 0 | 0 | 0 |  | RTS 17/ I | Kalkul | 0.051 | 0.1 |  |  |  |  | POL1_
84 | 734209103R00 | Montáž armatur závitových,s 1závitem, G 1/2 | kus | 6 |  | 0 |  | 0 |  | 0 | 21 | 0 | 0 | 0 | 0 | 0 |  | RTS 17/ I | Kalkul | 0.051 | 0.31 |  |  |  |  | POL1_
85 | 734209115R00 | Montáž armatur závitových,se 2závity, G 1 | kus | 3 |  | 0 |  | 0 |  | 0 | 21 | 0 | 0 | 0 | 0 | 0 |  | RTS 17/ I | Kalkul | 0.227 | 0.68 |  |  |  |  | POL1_
86 | 734209116R00 | Montáž armatur závitových,se 2závity, G 5/4 | kus | 4 |  | 0 |  | 0 |  | 0 | 21 | 0 | 0 | 0 | 0 | 0 |  | RTS 17/ I | Kalkul | 0.268 | 1.07 |  |  |  |  | POL1_
87 | 734421160E00 | Tlakoměr deformační 0-4 MPa č. 03322, D 100, včetně smyčky zahnuté a zkušebního kohoutu | kus | 1 |  | 0 |  | 0 |  | 0 | 21 | 0 | 0.00257 | 0 | 0 | 0 |  | Vlastní | Kalkul | 0.433 | 0.43 |  |  |  |  | POL1_
88 | 42260622EN | Ventil odvzdušňovací automatický, se zpětným ventilem, svislý 3/8" | kus | 2 |  | 0 |  | 0 |  | 0 | 21 | 0 | 7e-05 | 0 | 0 | 0 |  | Vlastní | RTS 13/ II | 0 | 0 |  |  |  |  | POL3_
89 | 55113526.EN | Kohout kulový pro ÚT, PN 35 1" páčka | kus | 2 |  | 0 |  | 0 |  | 0 | 21 | 0 | 0.00048 | 0 | 0 | 0 |  | Vlastní | RTS 13/ II | 0 | 0 |  |  |  |  | POL3_
90 | 55113527.EN | Kohout kulový pro ÚT, PN 35 1 1/4" páčka | kus | 3 |  | 0 |  | 0 |  | 0 | 21 | 0 | 0.00068 | 0 | 0 | 0 |  | Vlastní | RTS 13/ II | 0 | 0 |  |  |  |  | POL3_
91 | 5511356971EN | Kohout kulový vypouštěcí 1/2" | kus | 6 |  | 0 |  | 0 |  | 0 | 21 | 0 | 0.00019 | 0 | 0 | 0 |  | Vlastní | RTS 13/ II | 0 | 0 |  |  |  |  | POL3_
92 | 5511361552EN | Filtr s vnitřními závity pro ÚT 1 1/4" | kus | 1 |  | 0 |  | 0 |  | 0 | 21 | 0 | 0.00056 | 0 | 0 | 0 |  | Vlastní | RTS 13/ II | 0 | 0 |  |  |  |  | POL3_
93 | 998734101R00 | Přesun hmot pro armatury, výšky do 6 m | t | 0.00745 |  | 0 |  | 0 |  | 0 | 21 | 0 | 0 | 0 | 0 | 0 |  | RTS 17/ I | Kalkul | 2.575 | 0.02 |  |  |  |  | POL7_
94 | 998734193R00 | Příplatek zvětšený přesun, armatury do 500 m | t | 0.00745 |  | 0 |  | 0 |  | 0 | 21 | 0 | 0 | 0 | 0 | 0 |  | RTS 17/ I | Kalkul | 1.355 | 0.01 |  |  |  |  | POL7_
Díl: | 764 | Konstrukce klempířské |  |  |  | 0 |  | 0 |  | 0 |  | 0 |  | 0.01 |  | 0 |  |  |  |  | 0.32 |  |  |  |  | DIL
95 | 764393240E00 | Klempířské zapravení prostupů komínů střechou | ks | 1 |  | 0 |  | 0 |  | 0 | 21 | 0 | 0.01 | 0.01 | 0 | 0 |  | Vlastní | Indiv | 0.2714 | 0.27 |  |  |  |  | POL1_
96 | 998764102R00 | Přesun hmot pro klempířské konstr., výšky do 12 m | t | 0.01 |  | 0 |  | 0 |  | 0 | 21 | 0 | 0 | 0 | 0 | 0 |  | RTS 17/ I | Indiv | 4.82 | 0.05 |  |  |  |  | POL7_
Díl: | 767 | Konstrukce zámečnické |  |  |  | 0 |  | 0 |  | 0 |  | 0 |  | 0 |  | 0 |  |  |  |  | 24.33 |  |  |  |  | DIL
97 | 767995102R00 | Výroba a montáž kov. atypických konstr. do 10 kg | kg | 80 |  | 0 |  | 0 |  | 0 | 21 | 0 | 6e-05 | 0 | 0 | 0 |  | RTS 17/ I | Kalkul | 0.304 | 24.32 |  |  |  |  | POL1_
98 | 998767102R00 | Přesun hmot pro zámečnické konstr., výšky do 12 m | t | 0.0048 |  | 0 |  | 0 |  | 0 | 21 | 0 | 0 | 0 | 0 | 0 |  | RTS 17/ I | Kalkul | 3.006 | 0.01 |  |  |  |  | POL7_
Díl: | 783 | Nátěry |  |  |  | 0 |  | 0 |  | 0 |  | 0 |  | 0.01 |  | 0 |  |  |  |  | 14.55 |  |  |  |  | DIL
99 | 783225100R00 | Nátěr syntetický kovových konstrukcí 2x + 1x email | m2 | 5 |  | 0 |  | 0 |  | 0 | 21 | 0 | 0.00031 | 0 | 0 | 0 |  | RTS 17/ I | Kalkul | 0.403 | 2.02 |  |  |  |  | POL1_
|  | včetně pomocného lešení. | [23 empty] | POP
100 | 783424340R00 | Nátěr syntet. potrubí do DN 50 mm Z+2x +1x email | m | 108 |  | 0 |  | 0 |  | 0 | 21 | 0 | 9e-05 | 0.01 | 0 | 0 |  | RTS 17/ I | Kalkul | 0.116 | 12.53 |  |  |  |  | POL1_
Díl: | 784 | Malby |  |  |  | 0 |  | 0 |  | 0 |  | 0 |  | 0.01 |  | 0 |  |  |  |  | 3.06 |  |  |  |  | DIL
101 | 784165512E00 | Malba tekutá, klasik, bílá, bez penetrace, 2 x, vymalování prostoru plynového kotle | m2 | 30 |  | 0 |  | 0 |  | 0 | 21 | 0 | 0.00046 | 0.01 | 0 | 0 |  | Vlastní | Indiv | 0.10191 | 3.06 |  |  |  |  | POL1_
Díl: | HZS | Hodinové zúčtovací sazby |  |  |  | 0 |  | 0 |  | 0 |  | 0 |  | 0 |  | 0 |  |  |  |  | 12 |  |  |  |  | DIL
102 | 005231010R2 | Revize odkouření | Soubor | 1 |  | 0 |  | 0 |  | 0 | 21 | 0 | 0 | 0 | 0 | 0 |  | Vlastní | Indiv | 0 | 0 |  |  |  |  | POL1_
|  | náklady spojené s provedením všech technickými normami předepsaných zkoušek a revizí stavebních konstrukcí nebo stavebních prací. | [23 empty] | POP
103 | 005231010R3 | Výchozí revize a 1. provozní TNS | Soubor | 1 |  | 0 |  | 0 |  | 0 | 21 | 0 | 0 | 0 | 0 | 0 |  | Vlastní | Indiv | 0 | 0 |  |  |  |  | POL1_
|  | náklady spojené s provedením všech technickými normami předepsaných zkoušek a revizí stavebních konstrukcí nebo stavebních prací. | [23 empty] | POP
104 | 904 R02 | Hzs-zkousky v ramci montaz.praci, Topná zkouška | h | 12 |  | 0 |  | 0 |  | 0 | 21 | 0 | 0 | 0 | 0 | 0 | Prav.M | RTS 17/ I | Indiv | 1 | 12 |  |  |  |  | POL10_
Díl: | D96 | Přesuny suti a vybouraných hmot |  |  |  | 0 |  | 0 |  | 0 |  | 0 |  | 0 |  | 0 |  |  |  |  | 11.26 |  |  |  |  | DIL
105 | 979087212R00 | Nakládání suti na dopravní prostředky | t | 19.1232 |  | 0 |  | 0 |  | 0 | 21 | 0 | 0 | 0 | 0 | 0 |  | RTS 17/ I | Indiv | 0.099 | 1.89 |  |  |  |  | POL8_
106 | 979081111R00 | Odvoz suti a vybour. hmot na skládku do 1 km | t | 19.1232 |  | 0 |  | 0 |  | 0 | 21 | 0 | 0 | 0 | 0 | 0 |  | RTS 17/ I | Kalkul | 0.49 | 9.37 |  |  |  |  | POL8_
|  | Včetně naložení na dopravní prostředek a složení na skládku, bez poplatku za skládku. | [23 empty] | POP
107 | 979081121R00 | Příplatek k odvozu za každý další 1 km | t | 382.465 |  | 0 |  | 0 |  | 0 | 21 | 0 | 0 | 0 | 0 | 0 |  | RTS 17/ I | Kalkul | 0 | 0 |  |  |  |  | POL8_
Díl: | ON | Ostatní náklady |  |  |  | 0 |  | 0 |  | 0 |  | 0 |  | 0 |  | 0 |  |  |  |  | 0 |  |  |  |  | DIL
108 | 980.002E02 | Projektová dokumentace skutečného stavu | soubor | 1 |  | 0 |  | 0 |  | 0 | 21 | 0 | 0 | 0 | 0 | 0 |  | Vlastní | Indiv | 0 | 0 |  |  |  |  | POL1_
[24 empty] | 15 | 21
| Celkem |  |  |  |  | 0 | [17 empty] | 0 | 0 | SUM
Poznámky uchazeče k zadání
POPUZIV
END

## SO 04 D.1.4.2 Pol
Položkový rozpočet | [25 empty] | #TypZaznamu#
S: | 2015/09.3 | Plynofikace Areálu Dobronín | [23 empty] | STA
O: | SO 04 | Budova č. 6 Štáb a PS 0630 Dobronín | [20 empty] | STA |  |  | OBJ
R: | D.1.4.2 | Vnitřní rozvod plynu | [23 empty] | ROZ
P.č. | Číslo položky | Název položky | MJ | množství | cena / MJ | Celkem | Dodávka | Dodávka celk. | Montáž | Montáž celk. | DPH | cena s DPH | hmotnost / MJ | hmotnost celk.(t) | dem. hmotnost / MJ | dem. hmotnost celk.(t) | Ceník | Cen. soustava / platnost | Cenová úroveň | Nhod / MJ | Nhod celk. | Dodavatel
Díl: | 723 | Vnitřní plynovod |  |  |  | 0 |  | 0 |  | 0 |  | 0 |  | 0.59 |  | 0 |  |  |  |  | 35.39 |  |  |  |  | DIL
1 | 723120202R00 | Potrubí ocelové závitové černé svařované DN 15 | m | 1 |  | 0 |  | 0 |  | 0 | 21 | 0 | 0.00509 | 0.01 | 0 | 0 |  | RTS 17/ I | Indiv | 0.531 | 0.53 |  |  |  |  | POL1_
|  | Potrubí včetně tvarovek a zednických výpomocí. | [23 empty] | POP
|  | Včetně pomocného lešení o výšce podlahy do 1900 mm a pro zatížení do 1,5 kPa. | [23 empty] | POP
2 | 723120203R00 | Potrubí ocelové závitové černé svařované DN 20 | m | 6 |  | 0 |  | 0 |  | 0 | 21 | 0 | 0.01455 | 0.09 | 0 | 0 |  | RTS 17/ I | Kalkul | 0.784 | 4.7 |  |  |  |  | POL1_
|  | Potrubí včetně tvarovek a zednických výpomocí. | [23 empty] | POP
|  | Včetně pomocného lešení o výšce podlahy do 1900 mm a pro zatížení do 1,5 kPa. | [23 empty] | POP
3 | 723120204R00 | Potrubí ocelové závitové černé svařované DN 25 | m | 6 |  | 0 |  | 0 |  | 0 | 21 | 0 | 0.01249 | 0.07 | 0 | 0 |  | RTS 17/ I | Kalkul | 0.704 | 4.22 |  |  |  |  | POL1_
|  | Potrubí včetně tvarovek a zednických výpomocí. | [23 empty] | POP
|  | Včetně pomocného lešení o výšce podlahy do 1900 mm a pro zatížení do 1,5 kPa. | [23 empty] | POP
4 | 723120205R00 | Potrubí ocelové závitové černé svařované DN 32 | m | 24 |  | 0 |  | 0 |  | 0 | 21 | 0 | 0.0148 | 0.36 | 0 | 0 |  | RTS 17/ I | Kalkul | 0.753 | 18.07 |  |  |  |  | POL1_
|  | Potrubí včetně tvarovek a zednických výpomocí. | [23 empty] | POP
|  | Včetně pomocného lešení o výšce podlahy do 1900 mm a pro zatížení do 1,5 kPa. | [23 empty] | POP
5 | 723150367R00 | Potrubí ocel. černé svařované - chráničky D 57/2,9 | m | 1 |  | 0 |  | 0 |  | 0 | 21 | 0 | 0.00429 | 0 | 0 | 0 |  | RTS 17/ I | Kalkul | 0.362 | 0.36 |  |  |  |  | POL1_
6 | 723160335R00 | Rozpěrka přípojky plynoměru G 5/4 | soubor | 1 |  | 0 |  | 0 |  | 0 | 21 | 0 | 0.00018 | 0 | 0 | 0 |  | RTS 17/ I | Kalkul | 0.838 | 0.84 |  |  |  |  | POL1_
7 | 723190907R00 | Odvzdušnění a napuštění plynového potrubí | m | 36 |  | 0 |  | 0 |  | 0 | 21 | 0 | 0 | 0 | 0 | 0 |  | RTS 17/ I | Kalkul | 0.062 | 2.23 |  |  |  |  | POL1_
8 | 723229102R00 | Montáž plynovod.armatur s 1závitem, G 1/2 | soubor | 1 |  | 0 |  | 0 |  | 0 | 21 | 0 | 4e-05 | 0 | 0 | 0 |  | RTS 17/ I | Indiv | 0.145 | 0.15 |  |  |  |  | POL1_
9 | 723239101R00 | Montáž plynovodních armatur, 2 závity, G 1/2 | kus | 1 |  | 0 |  | 0 |  | 0 | 21 | 0 | 3e-05 | 0 | 0 | 0 |  | RTS 17/ I | Indiv | 0.166 | 0.17 |  |  |  |  | POL1_
10 | 723239102R00 | Montáž plynovodních armatur, 2 závity, G 3/4 | kus | 1 |  | 0 |  | 0 |  | 0 | 21 | 0 | 3e-05 | 0 | 0 | 0 |  | RTS 17/ I | Kalkul | 0.206 | 0.21 |  |  |  |  | POL1_
11 | 723239103R00 | Montáž plynovodních armatur, 2 závity, G 1 | kus | 1 |  | 0 |  | 0 |  | 0 | 21 | 0 | 3e-05 | 0 | 0 | 0 |  | RTS 17/ I | Kalkul | 0.227 | 0.23 |  |  |  |  | POL1_
12 | 723239104R00 | Montáž plynovodních armatur, 2 závity, G 5/4 | kus | 1 |  | 0 |  | 0 |  | 0 | 21 | 0 | 3e-05 | 0 | 0 | 0 |  | RTS 17/ I | Kalkul | 0.269 | 0.27 |  |  |  |  | POL1_
13 | 723239211R00 | Montáž regulátoru středotlakého jednod. závitového | soubor | 1 |  | 0 |  | 0 |  | 0 | 21 | 0 | 0.0006 | 0 | 0 | 0 |  | RTS 17/ I | Kalkul | 0.3 | 0.3 |  |  |  |  | POL1_
14 | 723261912R00 | Montáž plynoměrů PS-2, PS-6 | kus | 1 |  | 0 |  | 0 |  | 0 | 21 | 0 | 0.00017 | 0 | 0 | 0 |  | RTS 17/ I | Kalkul | 0.173 | 0.17 |  |  |  |  | POL1_
15 | 731341130R00 | Hadice pryžové D 16/23, pro odvzdušnění plynovodu | m | 5 |  | 0 |  | 0 |  | 0 | 21 | 0 | 0.00037 | 0 | 0 | 0 |  | RTS 17/ I | Kalkul | 0.031 | 0.16 |  |  |  |  | POL1_
16 | 230170011R00 | Zkouška těsnosti potrubí, DN do 40 | m | 36 |  | 0 |  | 0 |  | 0 | 21 | 0 | 0 | 0 | 0 | 0 |  | RTS 17/ I | Kalkul | 0.019 | 0.68 |  |  |  |  | POL1_
17 | 734421160E00 | Tlakoměr deformační 0-6 kPa č. 03322, D 100 | kus | 1 |  | 0 |  | 0 |  | 0 | 21 | 0 | 0.00257 | 0 | 0 | 0 |  | Vlastní | Kalkul | 0.433 | 0.43 |  |  |  |  | POL1_
18 | 734421160E01 | Tlakoměr deformační 0-120 kPa č. 03322, D 100 | kus | 1 |  | 0 |  | 0 |  | 0 | 21 | 0 | 0.00257 | 0 | 0 | 0 |  | Vlastní | Kalkul | 0.433 | 0.43 |  |  |  |  | POL1_
19 | 31630508.AR | Oblouk K3 90° 11353.1 d 26,9 x 2,3 mm | kus | 1 |  | 0 |  | 0 |  | 0 | 21 | 0 | 7e-05 | 0 | 0 | 0 | SPCM | RTS 17/ I | RTS 13/ II | 0 | 0 |  |  |  |  | POL3_
20 | 31630510.AR | Oblouk K3 90° 11353.1 d 33,7 x 2,6 mm | kus | 3 |  | 0 |  | 0 |  | 0 | 21 | 0 | 0.00013 | 0 | 0 | 0 | SPCM | RTS 17/ I | RTS 13/ II | 0 | 0 |  |  |  |  | POL3_
21 | 31630511R | Oblouk K3 90° 11353.1 d 38 x 2,6 mm | kus | 9 |  | 0 |  | 0 |  | 0 | 21 | 0 | 0.00017 | 0 | 0 | 0 | SPCM | RTS 17/ I | RTS 13/ II | 0 | 0 |  |  |  |  | POL3_
22 | 316331012R | Přechod přímý 33,7/26,9 | kus | 1 |  | 0 |  | 0 |  | 0 | 21 | 0 | 9e-05 | 0 | 0 | 0 | SPCM | RTS 17/ I | RTS 15/ II | 0 | 0 |  |  |  |  | POL3_
23 | 316331014R | Přechod přímý 42,4/26,9 | kus | 1 |  | 0 |  | 0 |  | 0 | 21 | 0 | 0.00013 | 0 | 0 | 0 | SPCM | RTS 17/ I | RTS 15/ II | 0 | 0 |  |  |  |  | POL3_
24 | 316331015R | Přechod přímý 42,4/33,7 | kus | 1 |  | 0 |  | 0 |  | 0 | 21 | 0 | 0.00014 | 0 | 0 | 0 | SPCM | RTS 17/ I | RTS 15/ II | 0 | 0 |  |  |  |  | POL3_
25 | 55113458.EN | Kohout kulový pro plyn 1/2" plnoprůtočný, páčka | kus | 1 |  | 0 |  | 0 |  | 0 | 21 | 0 | 0.00024 | 0 | 0 | 0 |  | Vlastní | RTS 13/ II | 0 | 0 |  |  |  |  | POL3_
26 | 55113459.EN | Kohout kulový plynový 3/4" plnoprůtočný, páčka | kus | 1 |  | 0 |  | 0 |  | 0 | 21 | 0 | 0.00038 | 0 | 0 | 0 |  | Vlastní | RTS 13/ II | 0 | 0 |  |  |  |  | POL3_
27 | 55113461.EN | Kohout kulový plynový 1"1/4 plnoprůtočný, páčka | kus | 1 |  | 0 |  | 0 |  | 0 | 21 | 0 | 0.00089 | 0 | 0 | 0 |  | Vlastní | RTS 13/ II | 0 | 0 |  |  |  |  | POL3_
28 | 551310173.EN | Ventil vzorkovací, přímý 1/2", vnější závit | kus | 1 |  | 0 |  | 0 |  | 0 | 21 | 0 | 0.0002 | 0 | 0 | 0 |  | Vlastní | RTS 13/ II | 0 | 0 |  |  |  |  | POL3_
29 | 723.1025.02/L | Havarijní ventil závitový s ručním otevíráním, DN 25, 230V, do tlaku 50kPa, bez proudu uzavřeno | ks | 1 |  | 0 |  | 0 |  | 0 | 21 | 0 | 0.009 | 0.01 | 0 | 0 |  | Vlastní | Indiv | 0 | 0 |  |  |  |  | POL3_
30 | 723.426000004 | Membránový plynoměr s roztečí hrdel 100mm. Měření do Qmax=6,0m3/h, hrdla G5/4" | ks | 1 |  | 0 |  | 0 |  | 0 | 21 | 0 | 0.0019 | 0 | 0 | 0 |  | Vlastní | Indiv | 0 | 0 |  |  |  |  | POL3_
31 | 723.44010100 | Regulátor tlaku membránový, 100/2kPa, Qmax=6,0m3/h, rohové provedení, vstup 3/4" sferokonus, výstup 5/4" na plynoměr | ks | 1 |  | 0 |  | 0 |  | 0 | 21 | 0 | 0.001 | 0 | 0 | 0 |  | Vlastní | Indiv | 0 | 0 |  |  |  |  | POL3_
32 | 723.44699450 | H-rám s úchytem plynoměru s roztečí 100mm, pro uchycení plynoměru do plechové skříně | ks | 1 |  | 0 |  | 0 |  | 0 | 21 | 0 | 0.0005 | 0 | 0 | 0 |  | Vlastní | Indiv | 0 | 0 |  |  |  |  | POL3_
33 | 733.0010E10 | Ostatní nespecifikovaný matriál (šroubení, fitinky, těsnění....) | soubor | 1 |  | 0 |  | 0 |  | 0 | 21 | 0 | 0.05 | 0.05 | 0 | 0 |  | Vlastní | Indiv | 0 | 0 |  |  |  |  | POL3_
34 | 998723101R00 | Přesun hmot pro vnitřní plynovod, výšky do 6 m | t | 0.60138 |  | 0 |  | 0 |  | 0 | 21 | 0 | 0 | 0 | 0 | 0 |  | RTS 17/ I | Kalkul | 1.333 | 0.8 |  |  |  |  | POL7_
35 | 998723193R00 | Příplatek zvětš. přesun, vnitřní plynovod do 500 m | t | 0.60138 |  | 0 |  | 0 |  | 0 | 21 | 0 | 0 | 0 | 0 | 0 |  | RTS 17/ I | Kalkul | 0.728 | 0.44 |  |  |  |  | POL7_
Díl: | 767 | Konstrukce zámečnické |  |  |  | 0 |  | 0 |  | 0 |  | 0 |  | 0 |  | 0 |  |  |  |  | 12.17 |  |  |  |  | DIL
36 | 767995102R00 | Výroba a montáž kov. atypických konstr. do 10 kg | kg | 40 |  | 0 |  | 0 |  | 0 | 21 | 0 | 6e-05 | 0 | 0 | 0 |  | RTS 17/ I | Kalkul | 0.304 | 12.16 |  |  |  |  | POL1_
37 | 998767102R00 | Přesun hmot pro zámečnické konstr., výšky do 12 m | t | 0.0024 |  | 0 |  | 0 |  | 0 | 21 | 0 | 0 | 0 | 0 | 0 |  | RTS 17/ I | Kalkul | 3.006 | 0.01 |  |  |  |  | POL7_
Díl: | 783 | Nátěry |  |  |  | 0 |  | 0 |  | 0 |  | 0 |  | 0 |  | 0 |  |  |  |  | 4.99 |  |  |  |  | DIL
38 | 783225100R00 | Nátěr syntetický kovových konstrukcí 2x + 1x email | m2 | 2 |  | 0 |  | 0 |  | 0 | 21 | 0 | 0.00031 | 0 | 0 | 0 |  | RTS 17/ I | Kalkul | 0.403 | 0.81 |  |  |  |  | POL1_
|  | včetně pomocného lešení. | [23 empty] | POP
39 | 783424340R00 | Nátěr syntet. potrubí do DN 50 mm Z+2x +1x email | m | 36 |  | 0 |  | 0 |  | 0 | 21 | 0 | 9e-05 | 0 | 0 | 0 |  | RTS 17/ I | Kalkul | 0.116 | 4.18 |  |  |  |  | POL1_
Díl: | HZS | Hodinové zúčtovací sazby |  |  |  | 0 |  | 0 |  | 0 |  | 0 |  | 0 |  | 0 |  |  |  |  | 7 |  |  |  |  | DIL
40 | 900 RT4 | HZS - stavební dělník, Práce v tarifní třídě 7 | h | 3 |  | 0 |  | 0 |  | 0 | 21 | 0 | 0 | 0 | 0 | 0 |  | RTS 17/ I | Indiv | 1 | 3 |  |  |  |  | POL1_
41 | 905 R01 | Hzs - revize provoz. souboru a st. obj., Revize | h | 4 |  | 0 |  | 0 |  | 0 | 21 | 0 | 0 | 0 | 0 | 0 |  | RTS 17/ I | Indiv | 1 | 4 |  |  |  |  | POL1_
Díl: | ON | Ostatní náklady |  |  |  | 0 |  | 0 |  | 0 |  | 0 |  | 0 |  | 0 |  |  |  |  | 0 |  |  |  |  | DIL
42 | 980.002E02 | Projektová dokumentace skutečného stavu | soubor | 1 |  | 0 |  | 0 |  | 0 | 21 | 0 | 0 | 0 | 0 | 0 |  | Vlastní | Indiv | 0 | 0 |  |  |  |  | POL1_
[24 empty] | 15 | 21
| Celkem |  |  |  |  | 0 | [17 empty] | 0 | 0 | SUM
Poznámky uchazeče k zadání
POPUZIV
END

## SO 04 D.1.4.3 Pol
Položkový rozpočet | [25 empty] | #TypZaznamu#
S: | 2015/09.3 | Plynofikace Areálu Dobronín | [23 empty] | STA
O: | SO 04 | Budova č. 6 Štáb a PS 0630 Dobronín | [20 empty] | STA |  |  | OBJ
R: | D.1.4.3 | MaR | [23 empty] | ROZ
P.č. | Číslo položky | Název položky | MJ | množství | cena / MJ | Celkem | Dodávka | Dodávka celk. | Montáž | Montáž celk. | DPH | cena s DPH | hmotnost / MJ | hmotnost celk.(t) | dem. hmotnost / MJ | dem. hmotnost celk.(t) | Ceník | Cen. soustava / platnost | Cenová úroveň | Nhod / MJ | Nhod celk. | Dodavatel
Díl: | 820 | Rozvaděč - RA1 |  |  |  | 0 |  | 0 |  | 0 |  | 0 |  | 0 |  | 0 |  |  |  |  | 0 |  |  |  |  | DIL
1 | 820.8020-32 | Plastová modulová rozvodnice s průhlednými dveřmi 1x14 modulů, montáž na zeď, vč. PE a N můstků | ks | 1 |  | 0 |  | 0 |  | 0 | 21 | 0 | 0 | 0 | 0 | 0 |  | Vlastní | Kalkul | 0 | 0 |  |  |  |  | POL3_
2 | 820.1515-22 | Přepěťová ochrana 3. stupeň (typ D), 1f, bez signalizace | ks | 1 |  | 0 |  | 0 |  | 0 | 21 | 0 | 0 | 0 | 0 | 0 |  | Vlastní | Indiv | 0 | 0 |  |  |  |  | POL3_
3 | 820.1182-9646 | Jistič jednomodulový 1fázový 6 A, char. B, zkratová odolnost 6 kA | ks | 1 |  | 0 |  | 0 |  | 0 | 21 | 0 | 0 | 0 | 0 | 0 |  | Vlastní | Kalkul | 0 | 0 |  |  |  |  | POL3_
4 | 820.1182-9645 | Jistič jednomodulový 1fázový 4 A, char. B, zkratová odolnost 6 kA | ks | 1 |  | 0 |  | 0 |  | 0 | 21 | 0 | 0 | 0 | 0 | 0 |  | Vlastní | Indiv | 0 | 0 |  |  |  |  | POL3_
5 | 820.1182-9644 | Jistič jednomodulový 1fázový 2 A, char. B, zkratová odolnost 6 kA | ks | 1 |  | 0 |  | 0 |  | 0 | 21 | 0 | 0 | 0 | 0 | 0 |  | Vlastní | Indiv | 0 | 0 |  |  |  |  | POL3_0
6 | 820.1184-2563 | Signálka dvojitá 1 modulová, barva bílá a žlutá, 230 Vac | ks | 1 |  | 0 |  | 0 |  | 0 | 21 | 0 | 0 | 0 | 0 | 0 |  | Vlastní | Kalkul | 0 | 0 |  |  |  |  | POL3_
7 | 820.1182-2501 | Svorka řadová – 4 mm2, barevná, vč. popisu | ks | 14 |  | 0 |  | 0 |  | 0 | 21 | 0 | 0 | 0 | 0 | 0 |  | Vlastní | Kalkul | 0 | 0 |  |  |  |  | POL3_
8 | 820.1182-2502 | Svorka řadová PE – 4 mm2, žlutozelená, vč. popisu | ks | 4 |  | 0 |  | 0 |  | 0 | 21 | 0 | 0 | 0 | 0 | 0 |  | Vlastní | Kalkul | 0 | 0 |  |  |  |  | POL3_
9 | 820.1181-1003 | Kabelová průchodka Pg 13,5 – plastová | ks | 4 |  | 0 |  | 0 |  | 0 | 21 | 0 | 0 | 0 | 0 | 0 |  | Vlastní | Kalkul | 0 | 0 |  |  |  |  | POL3_
10 | 820.1181-1004 | Kabelová průchodka Pg 16 – plastová | ks | 1 |  | 0 |  | 0 |  | 0 | 21 | 0 | 0 | 0 | 0 | 0 |  | Vlastní | Indiv | 0 | 0 |  |  |  |  | POL3_0
11 | 820.9999-3210 | Výroba rozvaděče - Osazení komponent, vydrátování, propojení, vyzkoušení, atesty, revize, vč. drobného materiálu a drátů pro vydrátování | soubor | 1 |  | 0 |  | 0 |  | 0 | 21 | 0 | 0 | 0 | 0 | 0 |  | Vlastní | Indiv | 0 | 0 |  |  |  |  | POL1_
Díl: | 821 | ŘS a periferie |  |  |  | 0 |  | 0 |  | 0 |  | 0 |  | 0 |  | 0 |  |  |  |  | 0 |  |  |  |  | DIL
12 | 821.0035-29 | Prostorový termostat s možností regulace TUV, komunikace s kotlem pomocí komunikace OpenTherm, možnost ovládání mobilním telefonem | ks | 1 |  | 0 |  | 0 |  | 0 | 21 | 0 | 0 | 0 | 0 | 0 |  | Vlastní | Kalkul | 0 | 0 |  |  |  |  | POL3_
13 | 821.0035-30 | GSM modul pro prostorový termostat - vlastní napájecí zdroj, anténa, RS232 konektor, datový kabel | ks | 1 |  | 0 |  | 0 |  | 0 | 21 | 0 | 0 | 0 | 0 | 0 |  | Vlastní | Indiv | 0 | 0 |  |  |  |  | POL3_
14 | 821.0047-26 | Detektor úniku topných plynů lehčích než vzduch, Napájení 230Vac/2W, přepínací kontakt 250V/5A, přepínání na jaký stupeň reaguje relé, optická signalizace I. a II. stupeň, akustická signalizace, I | ks | 1 |  | 0 |  | 0 |  | 0 | 21 | 0 | 0 | 0 | 0 | 0 |  | Vlastní | Kalkul | 0 | 0 |  |  |  |  | POL3_
15 | 821.2147-138 | Zásuvka jednonásobná s clonkami v krabici s víčkem, montáž na povrch – 250 V / 16 A, IP54, bílá | ks | 1 |  | 0 |  | 0 |  | 0 | 21 | 0 | 0 | 0 | 0 | 0 |  | Vlastní | Kalkul | 0 | 0 |  |  |  |  | POL3_
16 | 821.0038-01 | Snímač venkovní teploty - dodávka ÚT | ks | 1 |  | 0 |  | 0 |  | 0 | 21 | 0 | 0 | 0 | 0 | 0 |  | Vlastní | Kalkul | 0 | 0 |  |  |  |  | POL3_
17 | 821.0147-01 | HUP - dodávka plynoinstalace | ks | 1 |  | 0 |  | 0 |  | 0 | 21 | 0 | 0 | 0 | 0 | 0 |  | Vlastní | Kalkul | 0 | 0 |  |  |  |  | POL3_
Díl: | 823 | Montážní materiál a práce |  |  |  | 0 |  | 0 |  | 0 |  | 0 |  | 0 |  | 0 |  |  |  |  | 0 |  |  |  |  | DIL
18 | 823.7002-22 | Kabel silový celoplastový 1,0 kV, vodiče Cu pevné kulaté, izolace PVC, srov. s kabelem CYKY-J 3x1,5, dodávka, instalace do kabelové trasy, zakončení a připojení, popisy na obou koncích | m | 27 |  | 0 |  | 0 |  | 0 | 21 | 0 | 0 | 0 | 0 | 0 |  | Vlastní | Indiv | 0 | 0 |  |  |  |  | POL1_
|  | Kabel silový celoplastový 1,0 kV, vodiče Cu pevné kulaté, izolace PVC, zkušební napětí 4 kV, max. provozní teplota při zkratu 160 °C, max. provozní teplota jádra 70 °C, barva izolace vodičů dle ČSN 33 0165, barva pláště černá, kabel odolný proti UV-záření dle ČSN 34 7010 a proti šíření plamene dle ČSN EN 50 265-2-1, srovnatelný s kabelem CYKY-J 3x1,5 | [23 empty] | POP | Kabel silový celoplastový 1,0 kV, vodiče Cu pevné kulaté, izolace PVC, zkušební napětí 4 kV, max. provozní teplota při zkratu 160 °C, max. provozní teplota jádra 70 °C, barva izolace vodičů dle ČSN 33 0165, barva pláště černá, kabel odolný proti UV-záření dle ČSN 34 7010 a proti šíření plamene dle ČSN EN 50 265-2-1, srovnatelný s kabelem CYKY-J 3x1,5
19 | 823.7002-33 | Kabel silový celoplastový 1,0 kV, vodiče Cu pevné kulaté, izolace PVC, srov. s kabelem CYKY-O 4x1,5, dodávka, instalace do kabelové trasy, zakončení a připojení, popisy na obou koncích | m | 5 |  | 0 |  | 0 |  | 0 | 21 | 0 | 0 | 0 | 0 | 0 |  | Vlastní | Indiv | 0 | 0 |  |  |  |  | POL1_
|  | Kabel silový celoplastový 1,0 kV, vodiče Cu pevné kulaté, izolace PVC, zkušební napětí 4 kV, max. provozní teplota při zkratu 160 °C, max. provozní teplota jádra 70 °C, barva izolace vodičů dle ČSN 33 0165, barva pláště černá, kabel odolný proti UV-záření dle ČSN 34 7010 a proti šíření plamene dle ČSN EN 50 265-2-1, srovnatelný s kabelem CYKY-O 4x1,5 | [23 empty] | POP | Kabel silový celoplastový 1,0 kV, vodiče Cu pevné kulaté, izolace PVC, zkušební napětí 4 kV, max. provozní teplota při zkratu 160 °C, max. provozní teplota jádra 70 °C, barva izolace vodičů dle ČSN 33 0165, barva pláště černá, kabel odolný proti UV-záření dle ČSN 34 7010 a proti šíření plamene dle ČSN EN 50 265-2-1, srovnatelný s kabelem CYKY-O 4x1,5
20 | 823.7003-10 | Kabel datový celoplastový 250 V, vodiče Cu pevné kulaté, stínění Al fólií, srov. s kabelem JYTY-O 2x, dodávka, instalace do kabelové trasy, zakončení a připojení, popisy na obou koncích | m | 21 |  | 0 |  | 0 |  | 0 | 21 | 0 | 0 | 0 | 0 | 0 |  | Vlastní | Indiv | 0 | 0 |  |  |  |  | POL1_
|  | Kabel datový celoplastový 250 V, vodiče Cu pevné kulaté, stínění Al fólií, izolace PVC, zkušební napětí 1 kV, max. provozní teplota jádra 70 °C, barva izolace vodičů dle ČSN 33 0166, barva pláště šedá, kabel odolný proti UV-záření dle ČSN 34 7010 a proti šíření plamene dle ČSN EN 50 265-2-1, srovnatelný s kabelem JYTY-O 2x1 | [23 empty] | POP | Kabel datový celoplastový 250 V, vodiče Cu pevné kulaté, stínění Al fólií, izolace PVC, zkušební napětí 1 kV, max. provozní teplota jádra 70 °C, barva izolace vodičů dle ČSN 33 0166, barva pláště šedá, kabel odolný proti UV-záření dle ČSN 34 7010 a proti šíření plamene dle ČSN EN 50 265-2-1, srovnatelný s kabelem JYTY-O 2x1
21 | 823.1123-11 | Elektroinstalační plastové koryto 40x40 mm, bílé, s víkem, Lišty a trubky plastové - dodávka a montáž | m | 10 |  | 0 |  | 0 |  | 0 | 21 | 0 | 0 | 0 | 0 | 0 |  | Vlastní | Indiv | 0 | 0 |  |  |  |  | POL1_
22 | 823.1123-12 | Elektroinstalační plastové koryto 25x20 mm, bílé, s víkem, Lišty a trubky plastové - dodávka a montáž | m | 40 |  | 0 |  | 0 |  | 0 | 21 | 0 | 0 | 0 | 0 | 0 |  | Vlastní | Indiv | 0 | 0 |  |  |  |  | POL1_
23 | 823.1123-13 | PVC trubka tuhá – průměr 25 mm, samozhášivá, světle šedá, mechanické namáhání 750 N, Lišty a trubky plastové - dodávka a montáž | m | 5 |  | 0 |  | 0 |  | 0 | 21 | 0 | 0 | 0 | 0 | 0 |  | Vlastní | Indiv | 0 | 0 |  |  |  |  | POL1_
24 | 823.1125-01 | Držáky, vývodky, kolínka, spojovací materiál,... | soubor | 1 |  | 0 |  | 0 |  | 0 | 21 | 0 | 0 | 0 | 0 | 0 |  | Vlastní | Indiv | 0 | 0 |  |  |  |  | POL1_
Díl: | 824 | Služby |  |  |  | 0 |  | 0 |  | 0 |  | 0 |  | 0 |  | 0 |  |  |  |  | 0 |  |  |  |  | DIL
25 | 824.9999-3111 | Dodavatelská dokumentace – skutečné provedení | soubor | 1 |  | 0 |  | 0 |  | 0 | 21 | 0 | 0 | 0 | 0 | 0 |  | Vlastní | Indiv | 0 | 0 |  |  |  |  | POL1_
26 | 824.9999-3001 | Nastavení prostorového termostatu | soubor | 1 |  | 0 |  | 0 |  | 0 | 21 | 0 | 0 | 0 | 0 | 0 |  | Vlastní | Indiv | 0 | 0 |  |  |  |  | POL1_
27 | 824.9999-3002 | Nastavení GSM pageru | soubor | 1 |  | 0 |  | 0 |  | 0 | 21 | 0 | 0 | 0 | 0 | 0 |  | Vlastní | Indiv | 0 | 0 |  |  |  |  | POL1_
28 | 824.9999-3003 | Montáž a připojení rozvaděče MaR – zapojení a vyzkoušení | ks | 1 |  | 0 |  | 0 |  | 0 | 21 | 0 | 0 | 0 | 0 | 0 |  | Vlastní | Indiv | 0 | 0 |  |  |  |  | POL1_
29 | 824.9999-3004 | Montáž čidel – zapojení, odzkoušení | ks | 1 |  | 0 |  | 0 |  | 0 | 21 | 0 | 0 | 0 | 0 | 0 |  | Vlastní | Indiv | 0 | 0 |  |  |  |  | POL1_
30 | 824.9999-3005 | Montáž detektoru plynu – zapojení, odzkoušení – viz. výše | ks | 1 |  | 0 |  | 0 |  | 0 | 21 | 0 | 0 | 0 | 0 | 0 |  | Vlastní | Indiv | 0 | 0 |  |  |  |  | POL1_
31 | 824.9999-3006 | Montáž solenoidových ventilů nebo HUP – elektrické připojení, odzkoušení – viz. výše | ks | 1 |  | 0 |  | 0 |  | 0 | 21 | 0 | 0 | 0 | 0 | 0 |  | Vlastní | Indiv | 0 | 0 |  |  |  |  | POL1_
32 | 824.9999-3007 | Připojení plynového kotle/elektrokotle – elektrické připojení, odzkoušení | ks | 1 |  | 0 |  | 0 |  | 0 | 21 | 0 | 0 | 0 | 0 | 0 |  | Vlastní | Indiv | 0 | 0 |  |  |  |  | POL1_
33 | 824.9999-3031 | Výchozí revize dle ČSN 331500 | soubor | 1 |  | 0 |  | 0 |  | 0 | 21 | 0 | 0 | 0 | 0 | 0 |  | Vlastní | Indiv | 0 | 0 |  |  |  |  | POL1_
34 | 824.9999-3008 | Zprovoznění, zkoušky | soubor | 1 |  | 0 |  | 0 |  | 0 | 21 | 0 | 0 | 0 | 0 | 0 |  | Vlastní | Indiv | 0 | 0 |  |  |  |  | POL1_
35 | 824.9999-3009 | Spolupráce s ostatními dodavateli na zapojování a zkouškách | soubor | 1 |  | 0 |  | 0 |  | 0 | 21 | 0 | 0 | 0 | 0 | 0 |  | Vlastní | Indiv | 0 | 0 |  |  |  |  | POL1_
36 | 824.9999-3010 | Koordinace postupu prací s ostatními profesemi | soubor | 1 |  | 0 |  | 0 |  | 0 | 21 | 0 | 0 | 0 | 0 | 0 |  | Vlastní | Indiv | 0 | 0 |  |  |  |  | POL1_
37 | 824.9999-3011 | Zaškolení obsluhy | soubor | 1 |  | 0 |  | 0 |  | 0 | 21 | 0 | 0 | 0 | 0 | 0 |  | Vlastní | Indiv | 0 | 0 |  |  |  |  | POL1_
38 | 824.9999-4000 | Doprava a přesuny | soubor | 1 |  | 0 |  | 0 |  | 0 | 21 | 0 | 0 | 0 | 0 | 0 |  | Vlastní | Indiv | 0 | 0 |  |  |  |  | POL1_
39 | 824.9999-5000 | Další neměřitelné činnosti | soubor | 1 |  | 0 |  | 0 |  | 0 | 21 | 0 | 0 | 0 | 0 | 0 |  | Vlastní | Indiv | 0 | 0 |  |  |  |  | POL1_
[24 empty] | 15 | 21
| Celkem |  |  |  |  | 0 | [17 empty] | 0 | 0 | SUM
Poznámky uchazeče k zadání
POPUZIV
END

## SO 05 D.1.4.1 Pol
Položkový rozpočet | [25 empty] | #TypZaznamu#
S: | 2015/09.3 | Plynofikace Areálu Dobronín | [23 empty] | STA
O: | SO 05 | Budova č. 7 VP | [20 empty] | STA |  |  | OBJ
R: | D.1.4.1 | Vytápění - Technologie | [23 empty] | ROZ
P.č. | Číslo položky | Název položky | MJ | množství | cena / MJ | Celkem | Dodávka | Dodávka celk. | Montáž | Montáž celk. | DPH | cena s DPH | hmotnost / MJ | hmotnost celk.(t) | dem. hmotnost / MJ | dem. hmotnost celk.(t) | Ceník | Cen. soustava / platnost | Cenová úroveň | Nhod / MJ | Nhod celk. | Dodavatel
Díl: | 3 | Svislé a kompletní konstrukce |  |  |  | 0 |  | 0 |  | 0 |  | 0 |  | 0.28 |  | 0 |  |  |  |  | 1.02 |  |  |  |  | DIL
1 | 340238212E00 | Zazdívka otvorů pl. do 0,25m2,cihlami tl.zdi nad 10 cm | ks | 1 |  | 0 |  | 0 |  | 0 | 21 | 0 | 0.2836 | 0.28 | 0 | 0 |  | Vlastní | Indiv | 1.021 | 1.02 |  |  |  |  | POL1_
Díl: | 61 | Upravy povrchů vnitřní |  |  |  | 0 |  | 0 |  | 0 |  | 0 |  | 0.68 |  | 0 |  |  |  |  | 10.65 |  |  |  |  | DIL
2 | 611421331R00 | Oprava váp.omítek stropů do 30% plochy - štukových | m2 | 4 |  | 0 |  | 0 |  | 0 | 21 | 0 | 0.01888 | 0.08 | 0 | 0 |  | RTS 17/ I | Indiv | 0.38716 | 1.55 |  |  |  |  | POL1_
|  | Včetně pomocného pracovního lešení o výšce podlahy do 1900 mm a pro zatížení do 1,5 kPa. | [23 empty] | POP
3 | 612403399R00 | Hrubá výplň rýh ve stěnách maltou | m2 | 2 |  | 0 |  | 0 |  | 0 | 21 | 0 | 0.10712 | 0.21 | 0 | 0 |  | RTS 17/ I | Indiv | 0.69998 | 1.4 |  |  |  |  | POL1_
4 | 612421331R00 | Oprava vápen.omítek stěn do 30 % pl. - štukových | m2 | 23 |  | 0 |  | 0 |  | 0 | 21 | 0 | 0.01694 | 0.39 | 0 | 0 |  | RTS 17/ I | Indiv | 0.33481 | 7.7 |  |  |  |  | POL1_
|  | Včetně pomocného pracovního lešení o výšce podlahy do 1900 mm a pro zatížení do 1,5 kPa. | [23 empty] | POP
Díl: | 95 | Dokončovací konstrukce na pozemních stavbách |  |  |  | 0 |  | 0 |  | 0 |  | 0 |  | 0 |  | 0 |  |  |  |  | 1.23 |  |  |  |  | DIL
5 | 952901111R00 | Vyčištění budov o výšce podlaží do 4 m | m2 | 4 |  | 0 |  | 0 |  | 0 | 21 | 0 | 4e-05 | 0 | 0 | 0 |  | RTS 17/ I | Indiv | 0.308 | 1.23 |  |  |  |  | POL1_
Díl: | 97 | Prorážení otvorů |  |  |  | 0 |  | 0 |  | 0 |  | 0 |  | 0 |  | 1.8 |  |  |  |  | 5.02 |  |  |  |  | DIL
6 | 971033541E00 | Vybourání otv. zeď cihel. pl. do 0,25m2, tl. do 30 cm, MVC | ks | 1 |  | 0 |  | 0 |  | 0 | 21 | 0 | 0.00182 | 0 | 1.8 | 1.8 |  | Vlastní | Indiv | 5.016 | 5.02 |  |  |  |  | POL1_
|  | Včetně pomocného lešení o výšce podlahy do 1900 mm a pro zatížení do 1,5 kPa (150 kg/m2). | [23 empty] | POP
Díl: | 99 | Staveništní přesun hmot |  |  |  | 0 |  | 0 |  | 0 |  | 0 |  | 0 |  | 0 |  |  |  |  | 0.82 |  |  |  |  | DIL
7 | 998011001R00 | Přesun hmot pro budovy zděné výšky do 6 m | t | 0.96496 |  | 0 |  | 0 |  | 0 | 21 | 0 | 0 | 0 | 0 | 0 |  | RTS 17/ I | Kalkul | 0.852 | 0.82 |  |  |  |  | POL7_
8 | 998011015R00 | Přesun hmot, budovy zděné, příplatek do 1 km | t | 0.96496 |  | 0 |  | 0 |  | 0 | 21 | 0 | 0 | 0 | 0 | 0 |  | RTS 17/ I | Indiv | 0 | 0 |  |  |  |  | POL7_
Díl: | 713 | Izolace tepelné |  |  |  | 0 |  | 0 |  | 0 |  | 0 |  | 0.01 |  | 0 |  |  |  |  | 3.43 |  |  |  |  | DIL
9 | 722182004R00 | Montáž izolačních skruží na potrubí přímé do DN 40 | m | 30 |  | 0 |  | 0 |  | 0 | 21 | 0 | 0 | 0 | 0 | 0 |  | RTS 17/ I | Kalkul | 0.114 | 3.42 |  |  |  |  | POL1_
10 | 283233621E | Páska lepicí 5 cm x 50 m AL fólie | kus | 1 |  | 0 |  | 0 |  | 0 | 21 | 0 | 0 | 0 | 0 | 0 |  | Vlastní | RTS 13/ II | 0 | 0 |  |  |  |  | POL3_
11 | 63154533E | Pouzdro potrubní izolační 42/30 mm, kamenná vlna s Al fólií se skelnou mřížkou na povrchu | m | 18 |  | 0 |  | 0 |  | 0 | 21 | 0 | 0.00037 | 0.01 | 0 | 0 |  | Vlastní | RTS 13/ II | 0 | 0 |  |  |  |  | POL3_
12 | 998713101R00 | Přesun hmot pro izolace tepelné, výšky do 6 m | t | 0.00666 |  | 0 |  | 0 |  | 0 | 21 | 0 | 0 | 0 | 0 | 0 |  | RTS 17/ I | Kalkul | 1.74 | 0.01 |  |  |  |  | POL7_
13 | 998713193R00 | Příplatek zvětš. přesun, izolace tepelné do 500 m | t | 0.00666 |  | 0 |  | 0 |  | 0 | 21 | 0 | 0 | 0 | 0 | 0 |  | RTS 17/ I | Kalkul | 0 | 0 |  |  |  |  | POL7_
Díl: | 721 | Vnitřní kanalizace |  |  |  | 0 |  | 0 |  | 0 |  | 0 |  | 0.01 |  | 0 |  |  |  |  | 1.48 |  |  |  |  | DIL
14 | 721176101R00 | Potrubí HT připojovací D 32 x 1,8 mm | m | 4 |  | 0 |  | 0 |  | 0 | 21 | 0 | 0.00034 | 0 | 0 | 0 |  | RTS 17/ I | Kalkul | 0.32 | 1.28 |  |  |  |  | POL1_
|  | Potrubí včetně tvarovek. Bez zednických výpomocí. | [23 empty] | POP
15 | 725334301RT1 | Nálevka se sifonem PP, DN 32, pro úkapy z PV a odvod kondenzátu z kotle, rozměry 78x55 mm,výška 100 mm | kus | 1 |  | 0 |  | 0 |  | 0 | 21 | 0 | 9e-05 | 0 | 0 | 0 |  | RTS 17/ I | Kalkul | 0.18 | 0.18 |  |  |  |  | POL1_
16 | 733.0004E04 | Úprava napojovacího místa na stávající kanalizaci | soubor | 1 |  | 0 |  | 0 |  | 0 | 21 | 0 | 0.005 | 0.01 | 0 | 0 |  | Vlastní | Indiv | 0 | 0 |  |  |  |  | POL1_
17 | 998721101R00 | Přesun hmot pro vnitřní kanalizaci, výšky do 6 m | t | 0.00645 |  | 0 |  | 0 |  | 0 | 21 | 0 | 0 | 0 | 0 | 0 |  | RTS 17/ I | Kalkul | 1.47 | 0.01 |  |  |  |  | POL7_
18 | 998721193R00 | Příplatek zvětš. přesun, vnitřní kanaliz. do 500 m | t | 0.00645 |  | 0 |  | 0 |  | 0 | 21 | 0 | 0 | 0 | 0 | 0 |  | RTS 17/ I | Kalkul | 0.811 | 0.01 |  |  |  |  | POL7_
Díl: | 722 | Vnitřní vodovod |  |  |  | 0 |  | 0 |  | 0 |  | 0 |  | 0.1 |  | 0 |  |  |  |  | 20.61 |  |  |  |  | DIL
19 | 722229101R00 | Montáž vodovodních armatur,1závit, G 1/2 | kus | 2 |  | 0 |  | 0 |  | 0 | 21 | 0 | 4e-05 | 0 | 0 | 0 |  | RTS 17/ I | Kalkul | 0.145 | 0.29 |  |  |  |  | POL1_
20 | 722239101R00 | Montáž vodovodních armatur 2závity, G 1/2 | kus | 7 |  | 0 |  | 0 |  | 0 | 21 | 0 | 0 | 0 | 0 | 0 |  | RTS 17/ I | Kalkul | 0.165 | 1.16 |  |  |  |  | POL1_
21 | 722239103R00 | Montáž vodovodních armatur 2závity, G 1 | kus | 3 |  | 0 |  | 0 |  | 0 | 21 | 0 | 0 | 0 | 0 | 0 |  | RTS 17/ I | Kalkul | 0.227 | 0.68 |  |  |  |  | POL1_
22 | 722280106R00 | Tlaková zkouška vodovodního potrubí do DN 32 | m | 20 |  | 0 |  | 0 |  | 0 | 21 | 0 | 0 | 0 | 0 | 0 |  | RTS 17/ I | Indiv | 0.029 | 0.58 |  |  |  |  | POL1_
|  | Včetně dodávky vody, uzavření a zabezpečení konců potrubí. | [23 empty] | POP
23 | 722290234R00 | Proplach a dezinfekce vodovod.potrubí DN 80 | m | 20 |  | 0 |  | 0 |  | 0 | 21 | 0 | 1e-05 | 0 | 0 | 0 |  | RTS 17/ I | Indiv | 0.062 | 1.24 |  |  |  |  | POL1_
|  | Včetně dodání desinfekčního prostředku. | [23 empty] | POP
24 | 734421160R00 | Tlakoměr deformační 0-10 MPa č. 03322, D 100 | kus | 1 |  | 0 |  | 0 |  | 0 | 21 | 0 | 0.00257 | 0 | 0 | 0 |  | RTS 17/ I | Kalkul | 0.433 | 0.43 |  |  |  |  | POL1_
25 | 722172311E00 | Potrubí z PPR, PN 16, D 20x2,8 mm | m | 8 |  | 0 |  | 0 |  | 0 | 21 | 0 | 0.00399 | 0.03 | 0 | 0 |  | Vlastní | Kalkul | 0.5429 | 4.34 |  |  |  |  | POL1_
|  | Potrubí včetně tvarovek a zednických výpomocí. | [23 empty] | POP
|  | Včetně pomocného lešení o výšce podlahy do 1900 mm a pro zatížení do 1,5 kPa. | [23 empty] | POP
26 | 722172313E00 | Potrubí z PPR, PN 16, D 32x4,4 mm | m | 12 |  | 0 |  | 0 |  | 0 | 21 | 0 | 0.00535 | 0.06 | 0 | 0 |  | Vlastní | Indiv | 0.6828 | 8.19 |  |  |  |  | POL1_
|  | Potrubí včetně tvarovek a zednických výpomocí. | [23 empty] | POP
|  | Včetně pomocného lešení o výšce podlahy do 1900 mm a pro zatížení do 1,5 kPa. | [23 empty] | POP
27 | 722181212EN6 | Izolace návleková, polyuretanová, tl. stěny 9 mm, vnitřní průměr 32 mm | m | 6 |  | 0 |  | 0 |  | 0 | 21 | 0 | 5e-05 | 0 | 0 | 0 |  | Vlastní | Indiv | 0.142 | 0.85 |  |  |  |  | POL1_
|  | V položce je kalkulována dodávka izolační trubice, spon a lepicí pásky. | [23 empty] | POP
28 | 722181212EN7 | Izolace návleková, polyuretanová, tl. stěny 9 mm, vnitřní průměr 22 mm | m | 2 |  | 0 |  | 0 |  | 0 | 21 | 0 | 3e-05 | 0 | 0 | 0 |  | Vlastní | Kalkul | 0.129 | 0.26 |  |  |  |  | POL1_
|  | V položce je kalkulována dodávka izolační trubice, spon a lepicí pásky. | [23 empty] | POP
29 | 722181214EN7 | Izolace návleková, polyuretanová, tl. stěny 20 mm, vnitřní průměr 22 mm | m | 6 |  | 0 |  | 0 |  | 0 | 21 | 0 | 5e-05 | 0 | 0 | 0 |  | Vlastní | Kalkul | 0.129 | 0.77 |  |  |  |  | POL1_
|  | V položce je kalkulována dodávka izolační trubice, spon a lepicí pásky. | [23 empty] | POP
30 | 722181215EN9 | Izolace návleková, polyuretanová, tl. stěny 25 mm, vnitřní průměr 32 mm | m | 6 |  | 0 |  | 0 |  | 0 | 21 | 0 | 8e-05 | 0 | 0 | 0 |  | Vlastní | Kalkul | 0.142 | 0.85 |  |  |  |  | POL1_
|  | V položce je kalkulována dodávka izolační trubice, spon a lepicí pásky. | [23 empty] | POP
31 | 722264312E00 | Vodoměr bytový SV, DN 15x110 mm, Qn 1,5 | kus | 2 |  | 0 |  | 0 |  | 0 | 21 | 0 | 0.00214 | 0 | 0 | 0 |  | Vlastní | Kalkul | 0.372 | 0.74 |  |  |  |  | POL1_
32 | 42256511EN | Ventil pojistný, pro TV, 3/4" x 1" ,závitový, pojistný přetlak 8bar | kus | 1 |  | 0 |  | 0 |  | 0 | 21 | 0 | 0.00056 | 0 | 0 | 0 |  | Vlastní | RTS 13/ II | 0 | 0 |  |  |  |  | POL3_
33 | 5511353201EN | Kohout kulový pro SV a TV, 1/2" zelená páčka | kus | 4 |  | 0 |  | 0 |  | 0 | 21 | 0 | 0.0018 | 0.01 | 0 | 0 |  | Vlastní | RTS 13/ II | 0 | 0 |  |  |  |  | POL3_
34 | 5511353203R | Kohout kulový pro SV a TV, 1" zelená páčka | kus | 2 |  | 0 |  | 0 |  | 0 | 21 | 0 | 0.00048 | 0 | 0 | 0 | SPCM | RTS 17/ I | RTS 13/ II | 0 | 0 |  |  |  |  | POL3_
35 | 5511356971EN | Kohout kulový vypouštěcí 1/2" | kus | 2 |  | 0 |  | 0 |  | 0 | 21 | 0 | 0.00019 | 0 | 0 | 0 |  | Vlastní | RTS 13/ II | 0 | 0 |  |  |  |  | POL3_
36 | 551135731EN | Klapka zpětná, pro SV, 1/2" | kus | 2 |  | 0 |  | 0 |  | 0 | 21 | 0 | 0.00015 | 0 | 0 | 0 |  | Vlastní | RTS 13/ II | 0 | 0 |  |  |  |  | POL3_
37 | 551135733R | Klapka zpětná, pro SV, 1" | kus | 1 |  | 0 |  | 0 |  | 0 | 21 | 0 | 0.00034 | 0 | 0 | 0 | SPCM | RTS 17/ I | RTS 13/ II | 0 | 0 |  |  |  |  | POL3_
38 | 55113615500EN | Filtr s vnitřními závity, pro SV a TV, 1/2" | kus | 1 |  | 0 |  | 0 |  | 0 | 21 | 0 | 0.00016 | 0 | 0 | 0 |  | Vlastní | RTS 13/ II | 0 | 0 |  |  |  |  | POL3_
39 | 998722101R00 | Přesun hmot pro vnitřní vodovod, výšky do 6 m | t | 0.11429 |  | 0 |  | 0 |  | 0 | 21 | 0 | 0 | 0 | 0 | 0 |  | RTS 17/ I | Kalkul | 1.327 | 0.15 |  |  |  |  | POL7_
40 | 998722193R00 | Příplatek zvětš. přesun, vnitřní vodovod do 500 m | t | 0.11429 |  | 0 |  | 0 |  | 0 | 21 | 0 | 0 | 0 | 0 | 0 |  | RTS 17/ I | Kalkul | 0.725 | 0.08 |  |  |  |  | POL7_
Díl: | 731 | Kotelny |  |  |  | 0 |  | 0 |  | 0 |  | 0 |  | 0.07 |  | 0 |  |  |  |  | 9.2 |  |  |  |  | DIL
41 | 731249312R00 | Montáž závěsných kotlů turbo bez TUV, odkouření | soubor | 1 |  | 0 |  | 0 |  | 0 | 21 | 0 | 0.00074 | 0 | 0 | 0 |  | RTS 17/ I | Kalkul | 8.257 | 8.26 |  |  |  |  | POL1_
42 | 731341130R00 | Hadice napouštěcí pryžové D 16/23 | m | 5 |  | 0 |  | 0 |  | 0 | 21 | 0 | 0.00037 | 0 | 0 | 0 |  | RTS 17/ I | Indiv | 0.031 | 0.16 |  |  |  |  | POL1_
43 | 731.0001E01 | Montáž systémového odkouření a přívodu vzduchu | soubor | 1 |  | 0 |  | 0 |  | 0 | 21 | 0 | 0.01 | 0.01 | 0 | 0 |  | Vlastní | Indiv | 0 | 0 |  |  |  |  | POL1_
44 | 731.0002E02 | Uvedení plynového kotle do provozu servisním technikem | soubor | 1 |  | 0 |  | 0 |  | 0 | 21 | 0 | 0 | 0 | 0 | 0 |  | Vlastní | Indiv | 0 | 0 |  |  |  |  | POL1_
45 | 731.27060LA | Hlavice pro připojení odkouření na kotel, koaxiální 60/100, přímá, s měřícím otvorem | ks | 1 |  | 0 |  | 0 |  | 0 | 21 | 0 | 0.0002 | 0 | 0 | 0 |  | Vlastní | Indiv | 0 | 0 |  |  |  |  | POL3_
46 | 731.73518LA | Venkovní ekvitermní čidlo teploty | ks | 1 |  | 0 |  | 0 |  | 0 | 21 | 0 | 0.0001 | 0 | 0 | 0 |  | Vlastní | Kalkul | 0 | 0 |  |  |  |  | POL3_
47 | 731.97936158E | Přečerpávací stanice kondenzátu, Hmax = 5,4m, Qmax = 420l/h, 230V, včetně 5m hadice d10mm | ks | 1 |  | 0 |  | 0 |  | 0 | 21 | 0 | 0.008 | 0.01 | 0 | 0 |  | Vlastní | Indiv | 0 | 0 |  |  |  |  | POL3_
48 | 731.97936177 | Prodloužení hadice k přečerpávací stanici kondenzátu, d10mm, délka 6m | sada | 7 |  | 0 |  | 0 |  | 0 | 21 | 0 | 0.001 | 0.01 | 0 | 0 |  | Vlastní | Indiv | 0 | 0 |  |  |  |  | POL3_
49 | 731.BPT5700654 | Inteligentní bezdrátový prostorový termostat, komunikace Open Therm | ks | 1 |  | 0 |  | 0 |  | 0 | 21 | 0 | 0.0005 | 0 | 0 | 0 |  | Vlastní | Indiv | 0 | 0 |  |  |  |  | POL3_
50 | 731.ECD24H | Plynový kondenzační kotel o regulovatelném výkonu 2,7-24,0kW pro ohřev TV v externím zásobníku, možnost řízení Open Therm, včetně čidla do zásobníku | ks | 1 |  | 0 |  | 0 |  | 0 | 21 | 0 | 0.035 | 0.04 | 0 | 0 |  | Vlastní | Indiv | 0 | 0 |  |  |  |  | POL3_
51 | 731.LPALK5 | Trubka koaxiální 60/100 - 1000mm, s výfukovým košem | ks | 1 |  | 0 |  | 0 |  | 0 | 21 | 0 | 0.001 | 0 | 0 | 0 |  | Vlastní | Indiv | 0 | 0 |  |  |  |  | POL3_
52 | 731.LPBK95 | Koaxiální koleno odkouření 60/100 - 90° | ks | 1 |  | 0 |  | 0 |  | 0 | 21 | 0 | 0.0002 | 0 | 0 | 0 |  | Vlastní | Indiv | 0 | 0 |  |  |  |  | POL3_
53 | 731.LPRK15 | Trubka koaxiální 60/100 - 1000mm | ks | 1 |  | 0 |  | 0 |  | 0 | 21 | 0 | 0.001 | 0 | 0 | 0 |  | Vlastní | Kalkul | 0 | 0 |  |  |  |  | POL3_
54 | 731.UPRKS5 | Krycí manžeta prostupu kouřovodu, DN 100, černá, UV stabilní | ks | 1 |  | 0 |  | 0 |  | 0 | 21 | 0 | 0.0003 | 0 | 0 | 0 |  | Vlastní | Indiv | 0 | 0 |  |  |  |  | POL3_
55 | 998731101R00 | Přesun hmot pro kotelny, výšky do 6 m | t | 0.06589 |  | 0 |  | 0 |  | 0 | 21 | 0 | 0 | 0 | 0 | 0 |  | RTS 17/ I | Kalkul | 10.582 | 0.7 |  |  |  |  | POL7_
56 | 998731193R00 | Příplatek zvětšený přesun, kotelny do 500 m | t | 0.06589 |  | 0 |  | 0 |  | 0 | 21 | 0 | 0 | 0 | 0 | 0 |  | RTS 17/ I | Kalkul | 1.183 | 0.08 |  |  |  |  | POL7_
Díl: | 732 | Strojovny |  |  |  | 0 |  | 0 |  | 0 |  | 0 |  | 0.14 |  | 0 |  |  |  |  | 5.72 |  |  |  |  | DIL
57 | 732219301R00 | Montáž ohříváků vody stojat.kombinovaných do 200 l | soubor | 1 |  | 0 |  | 0 |  | 0 | 21 | 0 | 0.0063 | 0.01 | 0 | 0 |  | RTS 17/ I | Kalkul | 2.822 | 2.82 |  |  |  |  | POL1_
58 | 732339101R00 | Montáž nádoby expanzní tlakové 12 l | soubor | 1 |  | 0 |  | 0 |  | 0 | 21 | 0 | 0.00053 | 0 | 0 | 0 |  | RTS 17/ I | Kalkul | 0.239 | 0.24 |  |  |  |  | POL1_
59 | 732339107R00 | Montáž nádoby expanzní tlakové 140 l | soubor | 1 |  | 0 |  | 0 |  | 0 | 21 | 0 | 0.00476 | 0 | 0 | 0 |  | RTS 17/ I | Indiv | 1.715 | 1.72 |  |  |  |  | POL1_
60 | 732429111R00 | Montáž čerpadel oběhových spirálních, DN 25 | soubor | 1 |  | 0 |  | 0 |  | 0 | 21 | 0 | 0 | 0 | 0 | 0 |  | RTS 17/ I | Indiv | 0.281 | 0.28 |  |  |  |  | POL1_
61 | 732.59641500E | Čerpadlo cirkulace TV, bronzové, nebo nerezové, H=1,0m, Qe0,4m3/h, 230V | ks | 1 |  | 0 |  | 0 |  | 0 | 21 | 0 | 0.0021 | 0 | 0 | 0 |  | Vlastní | Kalkul | 0 | 0 |  |  |  |  | POL3_
62 | 732.6830200 | Uzavírací armatura se zajištěním pro údržbu a demontáž expanzní nádoby, G1", s integrovaným vypouštěním, PN 10/120°C | kus | 1 |  | 0 |  | 0 |  | 0 | 21 | 0 | 0.00041 | 0 | 0 | 0 |  | Vlastní | Indiv | 0 | 0 |  |  |  |  | POL3_
63 | 732.7308000 | Expanzní nádoba s membránou pro pitnou vodu, objem 8 litrů, PN 10, přetlak plynu v nádobě 4,0bar | ks | 1 |  | 0 |  | 0 |  | 0 | 21 | 0 | 0.0017 | 0 | 0 | 0 |  | Vlastní | Indiv | 0 | 0 |  |  |  |  | POL3_
64 | 732.8001611 | Expanzní nádoba pro systém ÚT, objem 140 litrů, PN 6 | ks | 1 |  | 0 |  | 0 |  | 0 | 21 | 0 | 0.0131 | 0.01 | 0 | 0 |  | Vlastní | Indiv | 0 | 0 |  |  |  |  | POL3_
65 | 732.9.3.1.1 | Univerzální směsný inhibitor pro ÚT, kanystr 20litrů | ks | 2 |  | 0 |  | 0 |  | 0 | 21 | 0 | 0.02 | 0.04 | 0 | 0 |  | Vlastní | Indiv | 0 | 0 |  |  |  |  | POL3_
66 | 732.9116799 | Uzavírací armatura s vypouštěním zajišťující průtok nádobou, pro pitnou vodu, G3/4" | kus | 1 |  | 0 |  | 0 |  | 0 | 21 | 0 | 0.00041 | 0 | 0 | 0 |  | Vlastní | Indiv | 0 | 0 |  |  |  |  | POL3_
67 | 732.GRA3010A | Nepřímoohřívaný zásobníkový ohřívač TV o objemu 150 litrů, stojatý, 35kW | ks | 1 |  | 0 |  | 0 |  | 0 | 21 | 0 | 0.077 | 0.08 | 0 | 0 |  | Vlastní | Kalkul | 0 | 0 |  |  |  |  | POL3_
68 | 998732101R00 | Přesun hmot pro strojovny, výšky do 6 m | t | 0.14631 |  | 0 |  | 0 |  | 0 | 21 | 0 | 0 | 0 | 0 | 0 |  | RTS 17/ I | Kalkul | 4.043 | 0.59 |  |  |  |  | POL7_
69 | 998732193R00 | Příplatek zvětšený přesun, strojovny do 500 m | t | 0.14631 |  | 0 |  | 0 |  | 0 | 21 | 0 | 0 | 0 | 0 | 0 |  | RTS 17/ I | Kalkul | 0.489 | 0.07 |  |  |  |  | POL7_
Díl: | 733 | Rozvod potrubí |  |  |  | 0 |  | 0 |  | 0 |  | 0 |  | 0.25 |  | 0 |  |  |  |  | 9.64 |  |  |  |  | DIL
70 | 733111106R00 | Potrubí závitové bezešvé běžné nízkotlaké DN 32 | m | 18 |  | 0 |  | 0 |  | 0 | 21 | 0 | 0.00824 | 0.15 | 0 | 0 |  | RTS 17/ I | Kalkul | 0.442 | 7.96 |  |  |  |  | POL1_
|  | Potrubí včetně tvarovek a zednických výpomocí. | [23 empty] | POP
71 | 733190106R00 | Tlaková zkouška potrubí DN 32 | m | 18 |  | 0 |  | 0 |  | 0 | 21 | 0 | 0 | 0 | 0 | 0 |  | RTS 17/ I | Indiv | 0.018 | 0.32 |  |  |  |  | POL1_
|  | Včetně dodávky vody, uzavření a zabezpečení konců potrubí. | [23 empty] | POP
72 | 722212440E00 | Štítky orientační na potrubí | soubor | 1 |  | 0 |  | 0 |  | 0 | 21 | 0 | 0.00039 | 0 | 0 | 0 |  | Vlastní | Indiv | 0.242 | 0.24 |  |  |  |  | POL1_
73 | 735191904E00 | Propláchnutí systému | soubor | 1 |  | 0 |  | 0 |  | 0 | 21 | 0 | 0 | 0 | 0 | 0 |  | Vlastní | Indiv | 0.031 | 0.03 |  |  |  |  | POL1_
74 | 733.0010E10 | Ostatní nespecifikovaný matriál (šroubení, fitinky, těsnění....) | soubor | 1 |  | 0 |  | 0 |  | 0 | 21 | 0 | 0.1 | 0.1 | 0 | 0 |  | Vlastní | Indiv | 0 | 0 |  |  |  |  | POL3_
75 | 998733101R00 | Přesun hmot pro rozvody potrubí, výšky do 6 m | t | 0.24871 |  | 0 |  | 0 |  | 0 | 21 | 0 | 0 | 0 | 0 | 0 |  | RTS 17/ I | Kalkul | 3.563 | 0.89 |  |  |  |  | POL7_
76 | 998733193R00 | Příplatek zvětš. přesun, rozvody potrubí do 500 m | t | 0.24871 |  | 0 |  | 0 |  | 0 | 21 | 0 | 0 | 0 | 0 | 0 |  | RTS 17/ I | Kalkul | 0.816 | 0.2 |  |  |  |  | POL7_
Díl: | 734 | Armatury |  |  |  | 0 |  | 0 |  | 0 |  | 0 |  | 0 |  | 0 |  |  |  |  | 2.37 |  |  |  |  | DIL
77 | 734209102R00 | Montáž armatur závitových,s 1závitem, G 3/8 | kus | 2 |  | 0 |  | 0 |  | 0 | 21 | 0 | 0 | 0 | 0 | 0 |  | RTS 17/ I | Kalkul | 0.051 | 0.1 |  |  |  |  | POL1_
78 | 734209103R00 | Montáž armatur závitových,s 1závitem, G 1/2 | kus | 4 |  | 0 |  | 0 |  | 0 | 21 | 0 | 0 | 0 | 0 | 0 |  | RTS 17/ I | Kalkul | 0.051 | 0.2 |  |  |  |  | POL1_
79 | 734209116R00 | Montáž armatur závitových,se 2závity, G 5/4 | kus | 6 |  | 0 |  | 0 |  | 0 | 21 | 0 | 0 | 0 | 0 | 0 |  | RTS 17/ I | Kalkul | 0.268 | 1.61 |  |  |  |  | POL1_
80 | 734421160E00 | Tlakoměr deformační 0-4 MPa č. 03322, D 100, včetně smyčky a zkušebního kohoutu | kus | 1 |  | 0 |  | 0 |  | 0 | 21 | 0 | 0.00257 | 0 | 0 | 0 |  | Vlastní | Kalkul | 0.433 | 0.43 |  |  |  |  | POL1_
81 | 42260622EN | Ventil odvzdušňovací automatický, se zpětným ventilem, svislý 3/8" | kus | 2 |  | 0 |  | 0 |  | 0 | 21 | 0 | 7e-05 | 0 | 0 | 0 |  | Vlastní | RTS 13/ II | 0 | 0 |  |  |  |  | POL3_
82 | 55113527.AR | Kohout kulový pro ÚT, PN 35 1 1/4" páčka | kus | 5 |  | 0 |  | 0 |  | 0 | 21 | 0 | 0.00068 | 0 | 0 | 0 | SPCM | RTS 17/ I | RTS 13/ II | 0 | 0 |  |  |  |  | POL3_
83 | 5511356971EN | Kohout kulový vypouštěcí 1/2" | kus | 4 |  | 0 |  | 0 |  | 0 | 21 | 0 | 0.00019 | 0 | 0 | 0 |  | Vlastní | RTS 13/ II | 0 | 0 |  |  |  |  | POL3_
84 | 5511361552R | Filtr s vnitřními závity pro ÚT, 1 1/4" | kus | 1 |  | 0 |  | 0 |  | 0 | 21 | 0 | 0.00056 | 0 | 0 | 0 | SPCM | RTS 17/ I | RTS 13/ II | 0 | 0 |  |  |  |  | POL3_
85 | 998734101R00 | Přesun hmot pro armatury, výšky do 6 m | t | 0.00743 |  | 0 |  | 0 |  | 0 | 21 | 0 | 0 | 0 | 0 | 0 |  | RTS 17/ I | Kalkul | 2.575 | 0.02 |  |  |  |  | POL7_
86 | 998734193R00 | Příplatek zvětšený přesun, armatury do 500 m | t | 0.00743 |  | 0 |  | 0 |  | 0 | 21 | 0 | 0 | 0 | 0 | 0 |  | RTS 17/ I | Kalkul | 1.355 | 0.01 |  |  |  |  | POL7_
Díl: | 767 | Konstrukce zámečnické |  |  |  | 0 |  | 0 |  | 0 |  | 0 |  | 0 |  | 0 |  |  |  |  | 3.04 |  |  |  |  | DIL
87 | 767995102R00 | Výroba a montáž kov. atypických konstr. do 10 kg | kg | 10 |  | 0 |  | 0 |  | 0 | 21 | 0 | 6e-05 | 0 | 0 | 0 |  | RTS 17/ I | Kalkul | 0.304 | 3.04 |  |  |  |  | POL1_
88 | 998767102R00 | Přesun hmot pro zámečnické konstr., výšky do 12 m | t | 0.0006 |  | 0 |  | 0 |  | 0 | 21 | 0 | 0 | 0 | 0 | 0 |  | RTS 17/ I | Kalkul | 3.006 | 0 |  |  |  |  | POL7_
Díl: | 783 | Nátěry |  |  |  | 0 |  | 0 |  | 0 |  | 0 |  | 0 |  | 0 |  |  |  |  | 1.79 |  |  |  |  | DIL
89 | 783225100R00 | Nátěr syntetický kovových konstrukcí 2x + 1x email | m2 | 1 |  | 0 |  | 0 |  | 0 | 21 | 0 | 0.00031 | 0 | 0 | 0 |  | RTS 17/ I | Kalkul | 0.403 | 0.4 |  |  |  |  | POL1_
|  | včetně pomocného lešení. | [23 empty] | POP
90 | 783424340R00 | Nátěr syntet. potrubí do DN 50 mm Z+2x +1x email | m | 12 |  | 0 |  | 0 |  | 0 | 21 | 0 | 9e-05 | 0 | 0 | 0 |  | RTS 17/ I | Kalkul | 0.116 | 1.39 |  |  |  |  | POL1_
Díl: | 784 | Malby |  |  |  | 0 |  | 0 |  | 0 |  | 0 |  | 0.01 |  | 0 |  |  |  |  | 2.55 |  |  |  |  | DIL
91 | 784165512E00 | Malba tekutá, klasik, bílá, bez penetrace, 2 x, vymalování prostoru plynového kotle | m2 | 25 |  | 0 |  | 0 |  | 0 | 21 | 0 | 0.00046 | 0.01 | 0 | 0 |  | Vlastní | Indiv | 0.10191 | 2.55 |  |  |  |  | POL1_
Díl: | HZS | Hodinové zúčtovací sazby |  |  |  | 0 |  | 0 |  | 0 |  | 0 |  | 0 |  | 0 |  |  |  |  | 12 |  |  |  |  | DIL
92 | 005231010R2 | Revize odkouření | Soubor | 1 |  | 0 |  | 0 |  | 0 | 21 | 0 | 0 | 0 | 0 | 0 |  | Vlastní | Indiv | 0 | 0 |  |  |  |  | POL1_
|  | náklady spojené s provedením všech technickými normami předepsaných zkoušek a revizí stavebních konstrukcí nebo stavebních prací. | [23 empty] | POP
93 | 005231010R3 | Výchozí revize a 1. provozní TNS | Soubor | 1 |  | 0 |  | 0 |  | 0 | 21 | 0 | 0 | 0 | 0 | 0 |  | Vlastní | Indiv | 0 | 0 |  |  |  |  | POL1_
|  | náklady spojené s provedením všech technickými normami předepsaných zkoušek a revizí stavebních konstrukcí nebo stavebních prací. | [23 empty] | POP
94 | 904 R02 | Hzs-zkousky v ramci montaz.praci, Topná zkouška | h | 12 |  | 0 |  | 0 |  | 0 | 21 | 0 | 0 | 0 | 0 | 0 | Prav.M | RTS 17/ I | Indiv | 1 | 12 |  |  |  |  | POL10_
Díl: | D96 | Přesuny suti a vybouraných hmot |  |  |  | 0 |  | 0 |  | 0 |  | 0 |  | 0 |  | 0 |  |  |  |  | 1.06 |  |  |  |  | DIL
95 | 979087212R00 | Nakládání suti na dopravní prostředky | t | 1.8 |  | 0 |  | 0 |  | 0 | 21 | 0 | 0 | 0 | 0 | 0 |  | RTS 17/ I | Indiv | 0.099 | 0.18 |  |  |  |  | POL8_
96 | 979081111R00 | Odvoz suti a vybour. hmot na skládku do 1 km | t | 1.8 |  | 0 |  | 0 |  | 0 | 21 | 0 | 0 | 0 | 0 | 0 |  | RTS 17/ I | Kalkul | 0.49 | 0.88 |  |  |  |  | POL8_
|  | Včetně naložení na dopravní prostředek a složení na skládku, bez poplatku za skládku. | [23 empty] | POP
97 | 979081121R00 | Příplatek k odvozu za každý další 1 km | t | 36 |  | 0 |  | 0 |  | 0 | 21 | 0 | 0 | 0 | 0 | 0 |  | RTS 17/ I | Kalkul | 0 | 0 |  |  |  |  | POL8_
Díl: | ON | Ostatní náklady |  |  |  | 0 |  | 0 |  | 0 |  | 0 |  | 0 |  | 0 |  |  |  |  | 0 |  |  |  |  | DIL
98 | 980.002E02 | Projektová dokumentace skutečného stavu | soubor | 1 |  | 0 |  | 0 |  | 0 | 21 | 0 | 0 | 0 | 0 | 0 |  | Vlastní | Indiv | 0 | 0 |  |  |  |  | POL1_
[24 empty] | 15 | 21
| Celkem |  |  |  |  | 0 | [17 empty] | 0 | 0 | SUM
Poznámky uchazeče k zadání
POPUZIV
END

## SO 05 D.1.4.1 P1
Položkový rozpočet | [25 empty] | #TypZaznamu#
S: | 2015/09.3 | Plynofikace Areálu Dobronín | [23 empty] | STA
O: | SO 05 | Budova č. 7 VP | [20 empty] | STA |  |  | OBJ
R: | D.1.4.1 | Propojovací rozvody v objektu | [23 empty] | ROZ
P.č. | Číslo položky | Název položky | MJ | množství | cena / MJ | Celkem | Dodávka | Dodávka celk. | Montáž | Montáž celk. | DPH | cena s DPH | hmotnost / MJ | hmotnost celk.(t) | dem. hmotnost / MJ | dem. hmotnost celk.(t) | Ceník | Cen. soustava / platnost | Cenová úroveň | Nhod / MJ | Nhod celk. | Dodavatel
Díl: | 3 | Svislé a kompletní konstrukce |  |  |  | 0 |  | 0 |  | 0 |  | 0 |  | 1.42 |  | 0 |  |  |  |  | 5.11 |  |  |  |  | DIL
1 | 340238212E00 | Zazdívka otvorů pl. do 0,25m2,cihlami tl.zdi nad 10 cm | ks | 5 |  | 0 |  | 0 |  | 0 | 21 | 0 | 0.2836 | 1.42 | 0 | 0 |  | Vlastní | Indiv | 1.021 | 5.11 |  |  |  |  | POL1_
Díl: | 61 | Upravy povrchů vnitřní |  |  |  | 0 |  | 0 |  | 0 |  | 0 |  | 0.2 |  | 0 |  |  |  |  | 2.47 |  |  |  |  | DIL
2 | 611421331R00 | Oprava váp.omítek stropů do 30% plochy - štukových | m2 | 2 |  | 0 |  | 0 |  | 0 | 21 | 0 | 0.01888 | 0.04 | 0 | 0 |  | RTS 17/ I | Indiv | 0.38716 | 0.77 |  |  |  |  | POL1_
|  | Včetně pomocného pracovního lešení o výšce podlahy do 1900 mm a pro zatížení do 1,5 kPa. | [23 empty] | POP
3 | 612403399R00 | Hrubá výplň rýh ve stěnách maltou | m2 | 1 |  | 0 |  | 0 |  | 0 | 21 | 0 | 0.10712 | 0.11 | 0 | 0 |  | RTS 17/ I | Indiv | 0.69998 | 0.7 |  |  |  |  | POL1_
4 | 612421331R00 | Oprava vápen.omítek stěn do 30 % pl. - štukových | m2 | 3 |  | 0 |  | 0 |  | 0 | 21 | 0 | 0.01694 | 0.05 | 0 | 0 |  | RTS 17/ I | Indiv | 0.33481 | 1 |  |  |  |  | POL1_
|  | Včetně pomocného pracovního lešení o výšce podlahy do 1900 mm a pro zatížení do 1,5 kPa. | [23 empty] | POP
Díl: | 97 | Prorážení otvorů |  |  |  | 0 |  | 0 |  | 0 |  | 0 |  | 0.01 |  | 9.73 |  |  |  |  | 32.25 |  |  |  |  | DIL
5 | 971033541E00 | Vybourání otv. zeď cihel. pl. do 0,25m2, tl. do 30 cm, MVC | ks | 5 |  | 0 |  | 0 |  | 0 | 21 | 0 | 0.00182 | 0.01 | 1.8 | 9 |  | Vlastní | Indiv | 5.016 | 25.08 |  |  |  |  | POL1_
|  | Včetně pomocného lešení o výšce podlahy do 1900 mm a pro zatížení do 1,5 kPa (150 kg/m2). | [23 empty] | POP
6 | 971052531E00 | Vybourání otvorů ve stropu | ks | 2 |  | 0 |  | 0 |  | 0 | 21 | 0 | 0.00165 | 0 | 0.365 | 0.73 |  | Vlastní | Indiv | 3.586 | 7.17 |  |  |  |  | POL1_
|  | Včetně pomocného lešení o výšce podlahy do 1900 mm a pro zatížení do 1,5 kPa (150 kg/m2). | [23 empty] | POP
Díl: | 99 | Staveništní přesun hmot |  |  |  | 0 |  | 0 |  | 0 |  | 0 |  | 0 |  | 0 |  |  |  |  | 1.39 |  |  |  |  | DIL
7 | 998011001R00 | Přesun hmot pro budovy zděné výšky do 6 m | t | 1.6261 |  | 0 |  | 0 |  | 0 | 21 | 0 | 0 | 0 | 0 | 0 |  | RTS 17/ I | Indiv | 0.852 | 1.39 |  |  |  |  | POL7_
8 | 998011015R00 | Přesun hmot, budovy zděné, příplatek do 1 km | t | 1.6261 |  | 0 |  | 0 |  | 0 | 21 | 0 | 0 | 0 | 0 | 0 |  | RTS 17/ I | Indiv | 0 | 0 |  |  |  |  | POL7_
Díl: | 713 | Izolace tepelné |  |  |  | 0 |  | 0 |  | 0 |  | 0 |  | 0.05 |  | 0 |  |  |  |  | 13.99 |  |  |  |  | DIL
9 | 722182004R00 | Montáž izolačních skruží na potrubí přímé do DN 40 | m | 122 |  | 0 |  | 0 |  | 0 | 21 | 0 | 0 | 0 | 0 | 0 |  | RTS 17/ I | Indiv | 0.114 | 13.91 |  |  |  |  | POL1_
10 | 283233621E | Páska lepicí 5 cm x 50 m AL fólie | kus | 2 |  | 0 |  | 0 |  | 0 | 21 | 0 | 0 | 0 | 0 | 0 |  | Vlastní | RTS 13/ II | 0 | 0 |  |  |  |  | POL3_
11 | 63154533E | Pouzdro potrubní izolační 42/30 mm, kamenná vlna s Al fólií se skelnou mřížkou na povrchu | m | 126 |  | 0 |  | 0 |  | 0 | 21 | 0 | 0.00037 | 0.05 | 0 | 0 |  | Vlastní | RTS 13/ II | 0 | 0 |  |  |  |  | POL3_
12 | 998713101R00 | Přesun hmot pro izolace tepelné, výšky do 6 m | t | 0.04662 |  | 0 |  | 0 |  | 0 | 21 | 0 | 0 | 0 | 0 | 0 |  | RTS 17/ I | Kalkul | 1.74 | 0.08 |  |  |  |  | POL7_
13 | 998713193R00 | Příplatek zvětš. přesun, izolace tepelné do 500 m | t | 0.04662 |  | 0 |  | 0 |  | 0 | 21 | 0 | 0 | 0 | 0 | 0 |  | RTS 17/ I | Kalkul | 0 | 0 |  |  |  |  | POL7_
Díl: | 722 | Vnitřní vodovod |  |  |  | 0 |  | 0 |  | 0 |  | 0 |  | 0.59 |  | 0 |  |  |  |  | 109.27 |  |  |  |  | DIL
14 | 722239101R00 | Montáž vodovodních armatur 2závity, G 1/2 | kus | 1 |  | 0 |  | 0 |  | 0 | 21 | 0 | 0 | 0 | 0 | 0 |  | RTS 17/ I | Kalkul | 0.165 | 0.17 |  |  |  |  | POL1_
15 | 722239103R00 | Montáž vodovodních armatur 2závity, G 1 | kus | 2 |  | 0 |  | 0 |  | 0 | 21 | 0 | 0 | 0 | 0 | 0 |  | RTS 17/ I | Kalkul | 0.227 | 0.45 |  |  |  |  | POL1_
16 | 722280106R00 | Tlaková zkouška vodovodního potrubí DN 32 | m | 160 |  | 0 |  | 0 |  | 0 | 21 | 0 | 0 | 0 | 0 | 0 |  | RTS 17/ I | Kalkul | 0.029 | 4.64 |  |  |  |  | POL1_
|  | Včetně dodávky vody, uzavření a zabezpečení konců potrubí. | [23 empty] | POP
17 | 722290234R00 | Proplach a dezinfekce vodovod.potrubí DN 80 | m | 160 |  | 0 |  | 0 |  | 0 | 21 | 0 | 1e-05 | 0 | 0 | 0 |  | RTS 17/ I | Kalkul | 0.062 | 9.92 |  |  |  |  | POL1_
|  | Včetně dodání desinfekčního prostředku. | [23 empty] | POP
18 | 722172311E00 | Potrubí z PPR, PN 16, D 20x2,8 mm | m | 40 |  | 0 |  | 0 |  | 0 | 21 | 0 | 0.00399 | 0.16 | 0 | 0 |  | Vlastní | Kalkul | 0.5429 | 21.72 |  |  |  |  | POL1_
|  | Potrubí včetně tvarovek a zednických výpomocí. | [23 empty] | POP
|  | Včetně pomocného lešení o výšce podlahy do 1900 mm a pro zatížení do 1,5 kPa. | [23 empty] | POP
19 | 722172313E00 | Potrubí z PPR, PN 16, D 32x4,4 mm | m | 80 |  | 0 |  | 0 |  | 0 | 21 | 0 | 0.00535 | 0.43 | 0 | 0 |  | Vlastní | Kalkul | 0.6828 | 54.62 |  |  |  |  | POL1_
|  | Potrubí včetně tvarovek a zednických výpomocí. | [23 empty] | POP
|  | Včetně pomocného lešení o výšce podlahy do 1900 mm a pro zatížení do 1,5 kPa. | [23 empty] | POP
20 | 722181212EN6 | Izolace návleková, polyuretanová, tl. stěny 9 mm, vnitřní průměr 32 mm | m | 40 |  | 0 |  | 0 |  | 0 | 21 | 0 | 5e-05 | 0 | 0 | 0 |  | Vlastní | Kalkul | 0.142 | 5.68 |  |  |  |  | POL1_
|  | V položce je kalkulována dodávka izolační trubice, spon a lepicí pásky. | [23 empty] | POP
21 | 722181214EN7 | Izolace návleková, polyuretanová, tl. stěny 20 mm, vnitřní průměr 22 mm | m | 40 |  | 0 |  | 0 |  | 0 | 21 | 0 | 5e-05 | 0 | 0 | 0 |  | Vlastní | Indiv | 0.129 | 5.16 |  |  |  |  | POL1_
|  | V položce je kalkulována dodávka izolační trubice, spon a lepicí pásky. | [23 empty] | POP
22 | 722181215EN9 | Izolace návleková, polyuretanová, tl. stěny 25 mm, vnitřní průměr 32 mm | m | 40 |  | 0 |  | 0 |  | 0 | 21 | 0 | 8e-05 | 0 | 0 | 0 |  | Vlastní | Indiv | 0.142 | 5.68 |  |  |  |  | POL1_
|  | V položce je kalkulována dodávka izolační trubice, spon a lepicí pásky. | [23 empty] | POP
23 | 5511353201EN | Kohout kulový pro SV a TV, 1/2" zelená páčka | kus | 1 |  | 0 |  | 0 |  | 0 | 21 | 0 | 0.0018 | 0 | 0 | 0 |  | Vlastní | RTS 13/ II | 0 | 0 |  |  |  |  | POL3_
24 | 5511353203R | Kohout kulový pro SV a TV, 1" zelená páčka | kus | 2 |  | 0 |  | 0 |  | 0 | 21 | 0 | 0.00048 | 0 | 0 | 0 | SPCM | RTS 17/ I | RTS 13/ II | 0 | 0 |  |  |  |  | POL3_
25 | 998722101R00 | Přesun hmot pro vnitřní vodovod, výšky do 6 m | t | 0.59916 |  | 0 |  | 0 |  | 0 | 21 | 0 | 0 | 0 | 0 | 0 |  | RTS 17/ I | Kalkul | 1.327 | 0.8 |  |  |  |  | POL7_
26 | 998722193R00 | Příplatek zvětš. přesun, vnitřní vodovod do 500 m | t | 0.59916 |  | 0 |  | 0 |  | 0 | 21 | 0 | 0 | 0 | 0 | 0 |  | RTS 17/ I | Kalkul | 0.725 | 0.43 |  |  |  |  | POL7_
Díl: | 733 | Rozvod potrubí |  |  |  | 0 |  | 0 |  | 0 |  | 0 |  | 1.05 |  | 0 |  |  |  |  | 62.55 |  |  |  |  | DIL
27 | 733111106R00 | Potrubí závitové bezešvé běžné nízkotlaké DN 32 | m | 126 |  | 0 |  | 0 |  | 0 | 21 | 0 | 0.00824 | 1.04 | 0 | 0 |  | RTS 17/ I | Kalkul | 0.442 | 55.69 |  |  |  |  | POL1_
|  | Potrubí včetně tvarovek a zednických výpomocí. | [23 empty] | POP
28 | 733190106R00 | Tlaková zkouška potrubí do DN 32 | m | 126 |  | 0 |  | 0 |  | 0 | 21 | 0 | 0 | 0 | 0 | 0 |  | RTS 17/ I | Kalkul | 0.018 | 2.27 |  |  |  |  | POL1_
|  | Včetně dodávky vody, uzavření a zabezpečení konců potrubí. | [23 empty] | POP
29 | 733.0003E03 | Úprava napojovacího místa na stávající systém ÚT | soubor | 1 |  | 0 |  | 0 |  | 0 | 21 | 0 | 0.01 | 0.01 | 0 | 0 |  | Vlastní | Indiv | 0 | 0 |  |  |  |  | POL1_
30 | 998733101R00 | Přesun hmot pro rozvody potrubí, výšky do 6 m | t | 1.0482 |  | 0 |  | 0 |  | 0 | 21 | 0 | 0 | 0 | 0 | 0 |  | RTS 17/ I | Kalkul | 3.563 | 3.73 |  |  |  |  | POL7_
31 | 998733193R00 | Příplatek zvětš. přesun, rozvody potrubí do 500 m | t | 1.0482 |  | 0 |  | 0 |  | 0 | 21 | 0 | 0 | 0 | 0 | 0 |  | RTS 17/ I | Kalkul | 0.816 | 0.86 |  |  |  |  | POL7_
Díl: | 734 | Armatury |  |  |  | 0 |  | 0 |  | 0 |  | 0 |  | 0 |  | 0 |  |  |  |  | 1.08 |  |  |  |  | DIL
32 | 734209116R00 | Montáž armatur závitových,se 2závity, G 5/4 | kus | 4 |  | 0 |  | 0 |  | 0 | 21 | 0 | 0 | 0 | 0 | 0 |  | RTS 17/ I | Kalkul | 0.268 | 1.07 |  |  |  |  | POL1_
33 | 55113527.EN | Kohout kulový pro ÚT, PN 35 1 1/4" páčka | kus | 4 |  | 0 |  | 0 |  | 0 | 21 | 0 | 0.00068 | 0 | 0 | 0 |  | Vlastní | RTS 13/ II | 0 | 0 |  |  |  |  | POL3_
34 | 998734101R00 | Přesun hmot pro armatury, výšky do 6 m | t | 0.00272 |  | 0 |  | 0 |  | 0 | 21 | 0 | 0 | 0 | 0 | 0 |  | RTS 17/ I | Kalkul | 2.575 | 0.01 |  |  |  |  | POL7_
35 | 998734193R00 | Příplatek zvětšený přesun, armatury do 500 m | t | 0.00272 |  | 0 |  | 0 |  | 0 | 21 | 0 | 0 | 0 | 0 | 0 |  | RTS 17/ I | Kalkul | 1.355 | 0 |  |  |  |  | POL7_
Díl: | 767 | Konstrukce zámečnické |  |  |  | 0 |  | 0 |  | 0 |  | 0 |  | 0.01 |  | 0 |  |  |  |  | 30.42 |  |  |  |  | DIL
36 | 767995102R00 | Výroba a montáž kov. atypických konstr. do 10 kg | kg | 100 |  | 0 |  | 0 |  | 0 | 21 | 0 | 6e-05 | 0.01 | 0 | 0 |  | RTS 17/ I | Kalkul | 0.304 | 30.4 |  |  |  |  | POL1_
37 | 998767102R00 | Přesun hmot pro zámečnické konstr., výšky do 12 m | t | 0.006 |  | 0 |  | 0 |  | 0 | 21 | 0 | 0 | 0 | 0 | 0 |  | RTS 17/ I | Kalkul | 3.006 | 0.02 |  |  |  |  | POL7_
Díl: | 783 | Nátěry |  |  |  | 0 |  | 0 |  | 0 |  | 0 |  | 0.01 |  | 0 |  |  |  |  | 17.04 |  |  |  |  | DIL
38 | 783225100R00 | Nátěr syntetický kovových konstrukcí 2x + 1x email | m2 | 6 |  | 0 |  | 0 |  | 0 | 21 | 0 | 0.00031 | 0 | 0 | 0 |  | RTS 17/ I | Kalkul | 0.403 | 2.42 |  |  |  |  | POL1_
|  | včetně pomocného lešení. | [23 empty] | POP
39 | 783424340R00 | Nátěr syntet. potrubí do DN 50 mm Z+2x +1x email | m | 126 |  | 0 |  | 0 |  | 0 | 21 | 0 | 9e-05 | 0.01 | 0 | 0 |  | RTS 17/ I | Kalkul | 0.116 | 14.62 |  |  |  |  | POL1_
Díl: | D96 | Přesuny suti a vybouraných hmot |  |  |  | 0 |  | 0 |  | 0 |  | 0 |  | 0 |  | 0 |  |  |  |  | 5.73 |  |  |  |  | DIL
40 | 979087212R00 | Nakládání suti na dopravní prostředky | t | 9.73 |  | 0 |  | 0 |  | 0 | 21 | 0 | 0 | 0 | 0 | 0 |  | RTS 17/ I | Indiv | 0.099 | 0.96 |  |  |  |  | POL8_
41 | 979081111R00 | Odvoz suti a vybour. hmot na skládku do 1 km | t | 9.73 |  | 0 |  | 0 |  | 0 | 21 | 0 | 0 | 0 | 0 | 0 |  | RTS 17/ I | Indiv | 0.49 | 4.77 |  |  |  |  | POL8_
|  | Včetně naložení na dopravní prostředek a složení na skládku, bez poplatku za skládku. | [23 empty] | POP
42 | 979081121R00 | Příplatek k odvozu za každý další 1 km | t | 194.6 |  | 0 |  | 0 |  | 0 | 21 | 0 | 0 | 0 | 0 | 0 |  | RTS 17/ I | Indiv | 0 | 0 |  |  |  |  | POL8_
[24 empty] | 15 | 21
| Celkem |  |  |  |  | 0 | [17 empty] | 0 | 0 | SUM
Poznámky uchazeče k zadání
POPUZIV
END

## SO 05 D.1.4.2 Pol
Položkový rozpočet | [25 empty] | #TypZaznamu#
S: | 2015/09.3 | Plynofikace Areálu Dobronín | [23 empty] | STA
O: | SO 05 | Budova č. 7 VP | [20 empty] | STA |  |  | OBJ
R: | D.1.4.2 | Vnitřní rozvod plynu | [23 empty] | ROZ
P.č. | Číslo položky | Název položky | MJ | množství | cena / MJ | Celkem | Dodávka | Dodávka celk. | Montáž | Montáž celk. | DPH | cena s DPH | hmotnost / MJ | hmotnost celk.(t) | dem. hmotnost / MJ | dem. hmotnost celk.(t) | Ceník | Cen. soustava / platnost | Cenová úroveň | Nhod / MJ | Nhod celk. | Dodavatel
Díl: | 723 | Vnitřní plynovod |  |  |  | 0 |  | 0 |  | 0 |  | 0 |  | 0.22 |  | 0 |  |  |  |  | 13.1 |  |  |  |  | DIL
1 | 723120203R00 | Potrubí ocelové závitové černé svařované DN 20 | m | 6 |  | 0 |  | 0 |  | 0 | 21 | 0 | 0.01455 | 0.09 | 0 | 0 |  | RTS 17/ I | Kalkul | 0.784 | 4.7 |  |  |  |  | POL1_
|  | Potrubí včetně tvarovek a zednických výpomocí. | [23 empty] | POP
|  | Včetně pomocného lešení o výšce podlahy do 1900 mm a pro zatížení do 1,5 kPa. | [23 empty] | POP
2 | 723120204R00 | Potrubí ocelové závitové černé svařované DN 25 | m | 6 |  | 0 |  | 0 |  | 0 | 21 | 0 | 0.01249 | 0.07 | 0 | 0 |  | RTS 17/ I | Kalkul | 0.704 | 4.22 |  |  |  |  | POL1_
|  | Potrubí včetně tvarovek a zednických výpomocí. | [23 empty] | POP
|  | Včetně pomocného lešení o výšce podlahy do 1900 mm a pro zatížení do 1,5 kPa. | [23 empty] | POP
3 | 723150366R00 | Potrubí ocel. černé svařované-chráničky D 44,5/2,6 | m | 1 |  | 0 |  | 0 |  | 0 | 21 | 0 | 0.00301 | 0 | 0 | 0 |  | RTS 17/ I | Kalkul | 0.29 | 0.29 |  |  |  |  | POL1_
4 | 723160335R00 | Rozpěrka přípojky plynoměru G 5/4 | soubor | 1 |  | 0 |  | 0 |  | 0 | 21 | 0 | 0.00018 | 0 | 0 | 0 |  | RTS 17/ I | Kalkul | 0.838 | 0.84 |  |  |  |  | POL1_
5 | 723190907R00 | Odvzdušnění a napuštění plynového potrubí | m | 5 |  | 0 |  | 0 |  | 0 | 21 | 0 | 0 | 0 | 0 | 0 |  | RTS 17/ I | Kalkul | 0.062 | 0.31 |  |  |  |  | POL1_
6 | 723239102R00 | Montáž plynovodních armatur, 2 závity, G 3/4 | kus | 1 |  | 0 |  | 0 |  | 0 | 21 | 0 | 3e-05 | 0 | 0 | 0 |  | RTS 17/ I | Kalkul | 0.206 | 0.21 |  |  |  |  | POL1_
7 | 723239103R00 | Montáž plynovodních armatur, 2 závity, G 1 | kus | 2 |  | 0 |  | 0 |  | 0 | 21 | 0 | 3e-05 | 0 | 0 | 0 |  | RTS 17/ I | Kalkul | 0.227 | 0.45 |  |  |  |  | POL1_
8 | 723239211R00 | Montáž regulátoru středotlakého jednod. závitového | soubor | 1 |  | 0 |  | 0 |  | 0 | 21 | 0 | 0.0006 | 0 | 0 | 0 |  | RTS 17/ I | Kalkul | 0.3 | 0.3 |  |  |  |  | POL1_
9 | 723261912R00 | Montáž plynoměrů PS-2, PS-6 | kus | 1 |  | 0 |  | 0 |  | 0 | 21 | 0 | 0.00017 | 0 | 0 | 0 |  | RTS 17/ I | Kalkul | 0.173 | 0.17 |  |  |  |  | POL1_
10 | 731341130R00 | Hadice pryžové D 16/23, pro odvzdušnění plynovodu | m | 5 |  | 0 |  | 0 |  | 0 | 21 | 0 | 0.00037 | 0 | 0 | 0 |  | RTS 17/ I | Kalkul | 0.031 | 0.16 |  |  |  |  | POL1_
11 | 230170011R00 | Zkouška těsnosti potrubí, DN do 40 | m | 5 |  | 0 |  | 0 |  | 0 | 21 | 0 | 0 | 0 | 0 | 0 |  | RTS 17/ I | Kalkul | 0.019 | 0.1 |  |  |  |  | POL1_
12 | 734421160E00 | Tlakoměr deformační 0-6 kPa č. 03322, D 100 | kus | 1 |  | 0 |  | 0 |  | 0 | 21 | 0 | 0.00257 | 0 | 0 | 0 |  | Vlastní | Kalkul | 0.433 | 0.43 |  |  |  |  | POL1_
13 | 734421160E01 | Tlakoměr deformační 0-120 kPa č. 03322, D 100 | kus | 1 |  | 0 |  | 0 |  | 0 | 21 | 0 | 0.00257 | 0 | 0 | 0 |  | Vlastní | Kalkul | 0.433 | 0.43 |  |  |  |  | POL1_
14 | 31630510.AR | Oblouk K3 90° 11353.1 d 33,7 x 2,6 mm | kus | 6 |  | 0 |  | 0 |  | 0 | 21 | 0 | 0.00013 | 0 | 0 | 0 | SPCM | RTS 17/ I | RTS 13/ II | 0 | 0 |  |  |  |  | POL3_
15 | 316331012R | Přechod přímý 33,7/26,9 | kus | 2 |  | 0 |  | 0 |  | 0 | 21 | 0 | 9e-05 | 0 | 0 | 0 | SPCM | RTS 17/ I | RTS 15/ II | 0 | 0 |  |  |  |  | POL3_
16 | 55113459.EN | Kohout kulový plynový 3/4" plnoprůtočný, páčka | kus | 1 |  | 0 |  | 0 |  | 0 | 21 | 0 | 0.00038 | 0 | 0 | 0 |  | Vlastní | RTS 13/ II | 0 | 0 |  |  |  |  | POL3_
17 | 55113460.EN | Kohout kulový pro plyn 1" plnoprůtočný, páčka | kus | 1 |  | 0 |  | 0 |  | 0 | 21 | 0 | 0.00061 | 0 | 0 | 0 |  | Vlastní | RTS 13/ II | 0 | 0 |  |  |  |  | POL3_
18 | 723.1025.02/L | Havarijní ventil závitový s ručním otevíráním, DN 25, 230V, do tlaku 50kPa, bez proudu uzavřeno | ks | 1 |  | 0 |  | 0 |  | 0 | 21 | 0 | 0.009 | 0.01 | 0 | 0 |  | Vlastní | Indiv | 0 | 0 |  |  |  |  | POL3_
19 | 723.426000004 | Membránový plynoměr s roztečí hrdel 100mm. Měření do Qmax=6,0m3/h, hrdla G5/4" | ks | 1 |  | 0 |  | 0 |  | 0 | 21 | 0 | 0.0019 | 0 | 0 | 0 |  | Vlastní | Indiv | 0 | 0 |  |  |  |  | POL3_
20 | 723.44010100 | Regulátor tlaku membránový, 100/2kPa, Qmax=6,0m3/h, rohové provedení, vstup 3/4" sferokonus, výstup 5/4" na plynoměr | ks | 1 |  | 0 |  | 0 |  | 0 | 21 | 0 | 0.001 | 0 | 0 | 0 |  | Vlastní | Indiv | 0 | 0 |  |  |  |  | POL3_
21 | 723.44699450 | H-rám s úchytem plynoměru s roztečí 100mm, pro uchycení plynoměru do plechové skříně | ks | 1 |  | 0 |  | 0 |  | 0 | 21 | 0 | 0.0005 | 0 | 0 | 0 |  | Vlastní | Indiv | 0 | 0 |  |  |  |  | POL3_
22 | 733.0010E10 | Ostatní nespecifikovaný matriál (šroubení, fitinky, těsnění....) | soubor | 1 |  | 0 |  | 0 |  | 0 | 21 | 0 | 0.05 | 0.05 | 0 | 0 |  | Vlastní | Indiv | 0 | 0 |  |  |  |  | POL3_
23 | 998723101R00 | Přesun hmot pro vnitřní plynovod, výšky do 6 m | t | 0.23763 |  | 0 |  | 0 |  | 0 | 21 | 0 | 0 | 0 | 0 | 0 |  | RTS 17/ I | Kalkul | 1.333 | 0.32 |  |  |  |  | POL7_
24 | 998723193R00 | Příplatek zvětš. přesun, vnitřní plynovod do 500 m | t | 0.23763 |  | 0 |  | 0 |  | 0 | 21 | 0 | 0 | 0 | 0 | 0 |  | RTS 17/ I | Kalkul | 0.728 | 0.17 |  |  |  |  | POL7_
Díl: | 767 | Konstrukce zámečnické |  |  |  | 0 |  | 0 |  | 0 |  | 0 |  | 0 |  | 0 |  |  |  |  | 3.04 |  |  |  |  | DIL
25 | 767995102R00 | Výroba a montáž kov. atypických konstr. do 10 kg | kg | 10 |  | 0 |  | 0 |  | 0 | 21 | 0 | 6e-05 | 0 | 0 | 0 |  | RTS 17/ I | Kalkul | 0.304 | 3.04 |  |  |  |  | POL1_
26 | 998767102R00 | Přesun hmot pro zámečnické konstr., výšky do 12 m | t | 0.0006 |  | 0 |  | 0 |  | 0 | 21 | 0 | 0 | 0 | 0 | 0 |  | RTS 17/ I | Kalkul | 3.006 | 0 |  |  |  |  | POL7_
Díl: | 783 | Nátěry |  |  |  | 0 |  | 0 |  | 0 |  | 0 |  | 0 |  | 0 |  |  |  |  | 1.79 |  |  |  |  | DIL
27 | 783225100R00 | Nátěr syntetický kovových konstrukcí 2x + 1x email | m2 | 1 |  | 0 |  | 0 |  | 0 | 21 | 0 | 0.00031 | 0 | 0 | 0 |  | RTS 17/ I | Kalkul | 0.403 | 0.4 |  |  |  |  | POL1_
|  | včetně pomocného lešení. | [23 empty] | POP
28 | 783424340R00 | Nátěr syntet. potrubí do DN 50 mm Z+2x +1x email | m | 12 |  | 0 |  | 0 |  | 0 | 21 | 0 | 9e-05 | 0 | 0 | 0 |  | RTS 17/ I | Kalkul | 0.116 | 1.39 |  |  |  |  | POL1_
Díl: | HZS | Hodinové zúčtovací sazby |  |  |  | 0 |  | 0 |  | 0 |  | 0 |  | 0 |  | 0 |  |  |  |  | 7 |  |  |  |  | DIL
29 | 900 RT4 | HZS - stavební dělník, Práce v tarifní třídě 7 | h | 3 |  | 0 |  | 0 |  | 0 | 21 | 0 | 0 | 0 | 0 | 0 |  | RTS 17/ I | Indiv | 1 | 3 |  |  |  |  | POL1_
30 | 905 R01 | Hzs - revize provoz. souboru a st. obj., Revize | h | 4 |  | 0 |  | 0 |  | 0 | 21 | 0 | 0 | 0 | 0 | 0 |  | RTS 17/ I | Indiv | 1 | 4 |  |  |  |  | POL1_
Díl: | ON | Ostatní náklady |  |  |  | 0 |  | 0 |  | 0 |  | 0 |  | 0 |  | 0 |  |  |  |  | 0 |  |  |  |  | DIL
31 | 980.002E02 | Projektová dokumentace skutečného stavu | soubor | 1 |  | 0 |  | 0 |  | 0 | 21 | 0 | 0 | 0 | 0 | 0 |  | Vlastní | Indiv | 0 | 0 |  |  |  |  | POL1_
[24 empty] | 15 | 21
| Celkem |  |  |  |  | 0 | [17 empty] | 0 | 0 | SUM
Poznámky uchazeče k zadání
POPUZIV
END

## SO 05 D.1.4.3 Pol
Položkový rozpočet | [25 empty] | #TypZaznamu#
S: | 2015/09.3 | Plynofikace Areálu Dobronín | [23 empty] | STA
O: | SO 05 | Budova č. 7 VP | [20 empty] | STA |  |  | OBJ
R: | D.1.4.3 | MaR | [23 empty] | ROZ
P.č. | Číslo položky | Název položky | MJ | množství | cena / MJ | Celkem | Dodávka | Dodávka celk. | Montáž | Montáž celk. | DPH | cena s DPH | hmotnost / MJ | hmotnost celk.(t) | dem. hmotnost / MJ | dem. hmotnost celk.(t) | Ceník | Cen. soustava / platnost | Cenová úroveň | Nhod / MJ | Nhod celk. | Dodavatel
Díl: | 820 | Rozvaděč - RA1 |  |  |  | 0 |  | 0 |  | 0 |  | 0 |  | 0 |  | 0 |  |  |  |  | 0 |  |  |  |  | DIL
1 | 820.8020-32 | Plastová modulová rozvodnice s průhlednými dveřmi 1x14 modulů, montáž na zeď, vč. PE a N můstků | ks | 1 |  | 0 |  | 0 |  | 0 | 21 | 0 | 0 | 0 | 0 | 0 |  | Vlastní | Kalkul | 0 | 0 |  |  |  |  | POL3_
2 | 820.1515-22 | Přepěťová ochrana 3. stupeň (typ D), 1f, bez signalizace | ks | 1 |  | 0 |  | 0 |  | 0 | 21 | 0 | 0 | 0 | 0 | 0 |  | Vlastní | Indiv | 0 | 0 |  |  |  |  | POL3_
3 | 820.1182-9646 | Jistič jednomodulový 1fázový 6 A, char. B, zkratová odolnost 6 kA | ks | 1 |  | 0 |  | 0 |  | 0 | 21 | 0 | 0 | 0 | 0 | 0 |  | Vlastní | Kalkul | 0 | 0 |  |  |  |  | POL3_
4 | 820.1182-9645 | Jistič jednomodulový 1fázový 4 A, char. B, zkratová odolnost 6 kA | ks | 1 |  | 0 |  | 0 |  | 0 | 21 | 0 | 0 | 0 | 0 | 0 |  | Vlastní | Indiv | 0 | 0 |  |  |  |  | POL3_
5 | 820.1182-9644 | Jistič jednomodulový 1fázový 2 A, char. B, zkratová odolnost 6 kA | ks | 1 |  | 0 |  | 0 |  | 0 | 21 | 0 | 0 | 0 | 0 | 0 |  | Vlastní | Indiv | 0 | 0 |  |  |  |  | POL3_0
6 | 820.1184-2563 | Signálka dvojitá 1 modulová, barva bílá a žlutá, 230 Vac | ks | 1 |  | 0 |  | 0 |  | 0 | 21 | 0 | 0 | 0 | 0 | 0 |  | Vlastní | Kalkul | 0 | 0 |  |  |  |  | POL3_
7 | 820.1182-2501 | Svorka řadová – 4 mm2, barevná, vč. popisu | ks | 12 |  | 0 |  | 0 |  | 0 | 21 | 0 | 0 | 0 | 0 | 0 |  | Vlastní | Kalkul | 0 | 0 |  |  |  |  | POL3_
8 | 820.1182-2502 | Svorka řadová PE – 4 mm2, žlutozelená, vč. popisu | ks | 4 |  | 0 |  | 0 |  | 0 | 21 | 0 | 0 | 0 | 0 | 0 |  | Vlastní | Kalkul | 0 | 0 |  |  |  |  | POL3_
9 | 820.1181-1003 | Kabelová průchodka Pg 13,5 – plastová | ks | 5 |  | 0 |  | 0 |  | 0 | 21 | 0 | 0 | 0 | 0 | 0 |  | Vlastní | Kalkul | 0 | 0 |  |  |  |  | POL3_
10 | 820.9999-3210 | Výroba rozvaděče - Osazení komponent, vydrátování, propojení, vyzkoušení, atesty, revize, vč. drobného materiálu a drátů pro vydrátování | soubor | 1 |  | 0 |  | 0 |  | 0 | 21 | 0 | 0 | 0 | 0 | 0 |  | Vlastní | Indiv | 0 | 0 |  |  |  |  | POL1_
Díl: | 821 | ŘS a periferie |  |  |  | 0 |  | 0 |  | 0 |  | 0 |  | 0 |  | 0 |  |  |  |  | 0 |  |  |  |  | DIL
11 | 821.0035-29 | Prostorový termostat s možností regulace TUV, komunikace s kotlem pomocí komunikace OpenTherm, možnost ovládání mobilním telefonem | ks | 1 |  | 0 |  | 0 |  | 0 | 21 | 0 | 0 | 0 | 0 | 0 |  | Vlastní | Kalkul | 0 | 0 |  |  |  |  | POL3_
12 | 821.0035-30 | GSM modul pro prostorový termostat - vlastní napájecí zdroj, anténa, RS232 konektor, datový kabel | ks | 1 |  | 0 |  | 0 |  | 0 | 21 | 0 | 0 | 0 | 0 | 0 |  | Vlastní | Indiv | 0 | 0 |  |  |  |  | POL3_
13 | 821.0047-26 | Detektor úniku topných plynů lehčích než vzduch, Napájení 230Vac/2W, přepínací kontakt 250V/5A, přepínání na jaký stupeň reaguje relé, optická signalizace I. a II. stupeň, akustická signalizace, I | ks | 1 |  | 0 |  | 0 |  | 0 | 21 | 0 | 0 | 0 | 0 | 0 |  | Vlastní | Kalkul | 0 | 0 |  |  |  |  | POL3_
14 | 821.2147-138 | Zásuvka jednonásobná s clonkami v krabici s víčkem, montáž na povrch – 250 V / 16 A, IP54, bílá | ks | 1 |  | 0 |  | 0 |  | 0 | 21 | 0 | 0 | 0 | 0 | 0 |  | Vlastní | Kalkul | 0 | 0 |  |  |  |  | POL3_
15 | 821.0038-01 | Snímač venkovní teploty - dodávka ÚT | ks | 1 |  | 0 |  | 0 |  | 0 | 21 | 0 | 0 | 0 | 0 | 0 |  | Vlastní | Kalkul | 0 | 0 |  |  |  |  | POL3_
16 | 821.0147-01 | HUP - dodávka plynoinstalace | ks | 1 |  | 0 |  | 0 |  | 0 | 21 | 0 | 0 | 0 | 0 | 0 |  | Vlastní | Kalkul | 0 | 0 |  |  |  |  | POL3_
Díl: | 823 | Montážní materiál a práce |  |  |  | 0 |  | 0 |  | 0 |  | 0 |  | 0 |  | 0 |  |  |  |  | 0 |  |  |  |  | DIL
17 | 823.7002-22 | Kabel silový celoplastový 1,0 kV, vodiče Cu pevné kulaté, izolace PVC, srov. s kabelem CYKY-J 3x1,5, dodávka, instalace do kabelové trasy, zakončení a připojení, popisy na obou koncích | m | 11 |  | 0 |  | 0 |  | 0 | 21 | 0 | 0 | 0 | 0 | 0 |  | Vlastní | Indiv | 0 | 0 |  |  |  |  | POL1_
|  | Kabel silový celoplastový 1,0 kV, vodiče Cu pevné kulaté, izolace PVC, zkušební napětí 4 kV, max. provozní teplota při zkratu 160 °C, max. provozní teplota jádra 70 °C, barva izolace vodičů dle ČSN 33 0165, barva pláště černá, kabel odolný proti UV-záření dle ČSN 34 7010 a proti šíření plamene dle ČSN EN 50 265-2-1, srovnatelný s kabelem CYKY-J 3x1,5 | [23 empty] | POP | Kabel silový celoplastový 1,0 kV, vodiče Cu pevné kulaté, izolace PVC, zkušební napětí 4 kV, max. provozní teplota při zkratu 160 °C, max. provozní teplota jádra 70 °C, barva izolace vodičů dle ČSN 33 0165, barva pláště černá, kabel odolný proti UV-záření dle ČSN 34 7010 a proti šíření plamene dle ČSN EN 50 265-2-1, srovnatelný s kabelem CYKY-J 3x1,5
18 | 823.7002-33 | Kabel silový celoplastový 1,0 kV, vodiče Cu pevné kulaté, izolace PVC, srov. s kabelem CYKY-O 4x1,5, dodávka, instalace do kabelové trasy, zakončení a připojení, popisy na obou koncích | m | 5 |  | 0 |  | 0 |  | 0 | 21 | 0 | 0 | 0 | 0 | 0 |  | Vlastní | Indiv | 0 | 0 |  |  |  |  | POL1_
|  | Kabel silový celoplastový 1,0 kV, vodiče Cu pevné kulaté, izolace PVC, zkušební napětí 4 kV, max. provozní teplota při zkratu 160 °C, max. provozní teplota jádra 70 °C, barva izolace vodičů dle ČSN 33 0165, barva pláště černá, kabel odolný proti UV-záření dle ČSN 34 7010 a proti šíření plamene dle ČSN EN 50 265-2-1, srovnatelný s kabelem CYKY-O 4x1,5 | [23 empty] | POP | Kabel silový celoplastový 1,0 kV, vodiče Cu pevné kulaté, izolace PVC, zkušební napětí 4 kV, max. provozní teplota při zkratu 160 °C, max. provozní teplota jádra 70 °C, barva izolace vodičů dle ČSN 33 0165, barva pláště černá, kabel odolný proti UV-záření dle ČSN 34 7010 a proti šíření plamene dle ČSN EN 50 265-2-1, srovnatelný s kabelem CYKY-O 4x1,5
19 | 823.7003-10 | Kabel datový celoplastový 250 V, vodiče Cu pevné kulaté, stínění Al fólií, srov. s kabelem JYTY-O 2x, dodávka, instalace do kabelové trasy, zakončení a připojení, popisy na obou koncích | m | 16 |  | 0 |  | 0 |  | 0 | 21 | 0 | 0 | 0 | 0 | 0 |  | Vlastní | Indiv | 0 | 0 |  |  |  |  | POL1_
|  | Kabel datový celoplastový 250 V, vodiče Cu pevné kulaté, stínění Al fólií, izolace PVC, zkušební napětí 1 kV, max. provozní teplota jádra 70 °C, barva izolace vodičů dle ČSN 33 0166, barva pláště šedá, kabel odolný proti UV-záření dle ČSN 34 7010 a proti šíření plamene dle ČSN EN 50 265-2-1, srovnatelný s kabelem JYTY-O 2x1 | [23 empty] | POP | Kabel datový celoplastový 250 V, vodiče Cu pevné kulaté, stínění Al fólií, izolace PVC, zkušební napětí 1 kV, max. provozní teplota jádra 70 °C, barva izolace vodičů dle ČSN 33 0166, barva pláště šedá, kabel odolný proti UV-záření dle ČSN 34 7010 a proti šíření plamene dle ČSN EN 50 265-2-1, srovnatelný s kabelem JYTY-O 2x1
20 | 823.1123-11 | Elektroinstalační plastové koryto 40x40 mm, bílé, s víkem, Lišty a trubky plastové - dodávka a montáž | m | 8 |  | 0 |  | 0 |  | 0 | 21 | 0 | 0 | 0 | 0 | 0 |  | Vlastní | Indiv | 0 | 0 |  |  |  |  | POL1_
21 | 823.1123-12 | Elektroinstalační plastové koryto 25x20 mm, bílé, s víkem, Lišty a trubky plastové - dodávka a montáž | m | 25 |  | 0 |  | 0 |  | 0 | 21 | 0 | 0 | 0 | 0 | 0 |  | Vlastní | Indiv | 0 | 0 |  |  |  |  | POL1_
22 | 823.1123-13 | PVC trubka tuhá – průměr 25 mm, samozhášivá, světle šedá, mechanické namáhání 750 N, Lišty a trubky plastové - dodávka a montáž | m | 5 |  | 0 |  | 0 |  | 0 | 21 | 0 | 0 | 0 | 0 | 0 |  | Vlastní | Indiv | 0 | 0 |  |  |  |  | POL1_
23 | 823.1125-01 | Držáky, vývodky, kolínka, spojovací materiál,... | soubor | 1 |  | 0 |  | 0 |  | 0 | 21 | 0 | 0 | 0 | 0 | 0 |  | Vlastní | Indiv | 0 | 0 |  |  |  |  | POL1_
Díl: | 824 | Služby |  |  |  | 0 |  | 0 |  | 0 |  | 0 |  | 0 |  | 0 |  |  |  |  | 0 |  |  |  |  | DIL
24 | 824.9999-3111 | Dodavatelská dokumentace – skutečné provedení | soubor | 1 |  | 0 |  | 0 |  | 0 | 21 | 0 | 0 | 0 | 0 | 0 |  | Vlastní | Indiv | 0 | 0 |  |  |  |  | POL1_
25 | 824.9999-3001 | Nastavení prostorového termostatu | soubor | 1 |  | 0 |  | 0 |  | 0 | 21 | 0 | 0 | 0 | 0 | 0 |  | Vlastní | Indiv | 0 | 0 |  |  |  |  | POL1_
26 | 824.9999-3002 | Nastavení GSM pageru | soubor | 1 |  | 0 |  | 0 |  | 0 | 21 | 0 | 0 | 0 | 0 | 0 |  | Vlastní | Indiv | 0 | 0 |  |  |  |  | POL1_
27 | 824.9999-3003 | Montáž a připojení rozvaděče MaR – zapojení a vyzkoušení | ks | 1 |  | 0 |  | 0 |  | 0 | 21 | 0 | 0 | 0 | 0 | 0 |  | Vlastní | Indiv | 0 | 0 |  |  |  |  | POL1_
28 | 824.9999-3004 | Montáž čidel – zapojení, odzkoušení | ks | 1 |  | 0 |  | 0 |  | 0 | 21 | 0 | 0 | 0 | 0 | 0 |  | Vlastní | Indiv | 0 | 0 |  |  |  |  | POL1_
29 | 824.9999-3005 | Montáž detektoru plynu – zapojení, odzkoušení – viz. výše | ks | 1 |  | 0 |  | 0 |  | 0 | 21 | 0 | 0 | 0 | 0 | 0 |  | Vlastní | Indiv | 0 | 0 |  |  |  |  | POL1_
30 | 824.9999-3006 | Montáž solenoidových ventilů nebo HUP – elektrické připojení, odzkoušení – viz. výše | ks | 1 |  | 0 |  | 0 |  | 0 | 21 | 0 | 0 | 0 | 0 | 0 |  | Vlastní | Indiv | 0 | 0 |  |  |  |  | POL1_
31 | 824.9999-3007 | Připojení plynového kotle/elektrokotle – elektrické připojení, odzkoušení | ks | 1 |  | 0 |  | 0 |  | 0 | 21 | 0 | 0 | 0 | 0 | 0 |  | Vlastní | Indiv | 0 | 0 |  |  |  |  | POL1_
32 | 824.9999-3031 | Výchozí revize dle ČSN 331500 | soubor | 1 |  | 0 |  | 0 |  | 0 | 21 | 0 | 0 | 0 | 0 | 0 |  | Vlastní | Indiv | 0 | 0 |  |  |  |  | POL1_
33 | 824.9999-3008 | Zprovoznění, zkoušky | soubor | 1 |  | 0 |  | 0 |  | 0 | 21 | 0 | 0 | 0 | 0 | 0 |  | Vlastní | Indiv | 0 | 0 |  |  |  |  | POL1_
34 | 824.9999-3009 | Spolupráce s ostatními dodavateli na zapojování a zkouškách | soubor | 1 |  | 0 |  | 0 |  | 0 | 21 | 0 | 0 | 0 | 0 | 0 |  | Vlastní | Indiv | 0 | 0 |  |  |  |  | POL1_
35 | 824.9999-3010 | Koordinace postupu prací s ostatními profesemi | soubor | 1 |  | 0 |  | 0 |  | 0 | 21 | 0 | 0 | 0 | 0 | 0 |  | Vlastní | Indiv | 0 | 0 |  |  |  |  | POL1_
36 | 824.9999-3011 | Zaškolení obsluhy | soubor | 1 |  | 0 |  | 0 |  | 0 | 21 | 0 | 0 | 0 | 0 | 0 |  | Vlastní | Indiv | 0 | 0 |  |  |  |  | POL1_
37 | 824.9999-4000 | Doprava a přesuny | soubor | 1 |  | 0 |  | 0 |  | 0 | 21 | 0 | 0 | 0 | 0 | 0 |  | Vlastní | Indiv | 0 | 0 |  |  |  |  | POL1_
38 | 824.9999-5000 | Další neměřitelné činnosti | soubor | 1 |  | 0 |  | 0 |  | 0 | 21 | 0 | 0 | 0 | 0 | 0 |  | Vlastní | Indiv | 0 | 0 |  |  |  |  | POL1_
[24 empty] | 15 | 21
| Celkem |  |  |  |  | 0 | [17 empty] | 0 | 0 | SUM
Poznámky uchazeče k zadání
POPUZIV
END

## SO 05 D.1.4.4 Pol
Položkový rozpočet | [25 empty] | #TypZaznamu#
S: | 2015/09.3 | Plynofikace Areálu Dobronín | [23 empty] | STA
O: | SO 05 | Budova č. 7 VP | [20 empty] | STA |  |  | OBJ
R: | D.1.4.4 | Vytápění - TRV | [23 empty] | ROZ
P.č. | Číslo položky | Název položky | MJ | množství | cena / MJ | Celkem | Dodávka | Dodávka celk. | Montáž | Montáž celk. | DPH | cena s DPH | hmotnost / MJ | hmotnost celk.(t) | dem. hmotnost / MJ | dem. hmotnost celk.(t) | Ceník | Cen. soustava / platnost | Cenová úroveň | Nhod / MJ | Nhod celk. | Dodavatel
Díl: | 735 | Otopná tělesa |  |  |  | 0 |  | 0 |  | 0 |  | 0 |  | 0.03 |  | 0.03 |  |  |  |  | 49.44 |  |  |  |  | DIL
1 | 734209113R00 | Montáž armatur závitových,se 2závity, G 1/2 | kus | 62 |  | 0 |  | 0 |  | 0 | 21 | 0 | 0 | 0 | 0 | 0 |  | RTS 17/ I | Kalkul | 0.165 | 10.23 |  |  |  |  | POL1_
2 | 734200821R00 | Demontáž armatur se 2závity do G 1/2 | kus | 62 |  | 0 |  | 0 |  | 0 | 21 | 0 | 9e-05 | 0.01 | 0.00045 | 0.03 |  | RTS 17/ I | Kalkul | 0.166 | 10.29 |  |  |  |  | POL1_
3 | 735000912R00 | Oprava-vyregulování ventilů s termost.ovládáním | kus | 31 |  | 0 |  | 0 |  | 0 | 21 | 0 | 0 | 0 | 0 | 0 |  | RTS 17/ I | Kalkul | 0.268 | 8.31 |  |  |  |  | POL1_
4 | 735191904R00 | Propláchnutí otopných těles litinových | m2 | 180 |  | 0 |  | 0 |  | 0 | 21 | 0 | 0 | 0 | 0 | 0 |  | RTS 17/ I | Kalkul | 0.031 | 5.58 |  |  |  |  | POL1_
5 | 735191910R00 | Napuštění vody do otopného systému - bez kotle | m2 | 180 |  | 0 |  | 0 |  | 0 | 21 | 0 | 0 | 0 | 0 | 0 |  | RTS 17/ I | Kalkul | 0.031 | 5.58 |  |  |  |  | POL1_
6 | 735494811R00 | Vypuštění vody z otopných těles | m2 | 180 |  | 0 |  | 0 |  | 0 | 21 | 0 | 0 | 0 | 0 | 0 |  | RTS 17/ I | Kalkul | 0.052 | 9.36 |  |  |  |  | POL1_
7 | 734.1011465 | Hlavice termostatická, připojení M30x1,5, kapalinové čidlo, standartní, rozsah 0-28°C | kus | 31 |  | 0 |  | 0 |  | 0 | 21 | 0 | 0.00026 | 0.01 | 0 | 0 |  | Vlastní | Indiv | 0 | 0 |  |  |  |  | POL3_
8 | 734.1091162 | Šroubení radiátorové, uzavírací, DN15, přímé, vnitřní závit, poniklovaný bronz | kus | 31 |  | 0 |  | 0 |  | 0 | 21 | 0 | 9e-05 | 0 | 0 | 0 |  | Vlastní | Indiv | 0 | 0 |  |  |  |  | POL3_
9 | 734.1185164 | Ventil radiátorový, termostatický, DN15, přímý, s nastavením kv, zkrácená stavební délka dle ČSN, pro hlavice s připojením M30x1,5, poniklovaný bronz | kus | 31 |  | 0 |  | 0 |  | 0 | 21 | 0 | 0.0002 | 0.01 | 0 | 0 |  | Vlastní | Indiv | 0 | 0 |  |  |  |  | POL3_
10 | 998735101R00 | Přesun hmot pro otopná tělesa, výšky do 6 m | t | 0.02263 |  | 0 |  | 0 |  | 0 | 21 | 0 | 0 | 0 | 0 | 0 |  | RTS 17/ I | Kalkul | 3.075 | 0.07 |  |  |  |  | POL7_
11 | 998735193R00 | Příplatek zvětšený přesun, otopná tělesa do 500 m | t | 0.02263 |  | 0 |  | 0 |  | 0 | 21 | 0 | 0 | 0 | 0 | 0 |  | RTS 17/ I | Indiv | 0.881 | 0.02 |  |  |  |  | POL7_
Díl: | 783 | Nátěry |  |  |  | 0 |  | 0 |  | 0 |  | 0 |  | 0 |  | 0 |  |  |  |  | 1.34 |  |  |  |  | DIL
12 | 783424240R00 | Nátěr syntet. potrubí do DN 50 mm Z+1x +1x email, včetně nátěru upravovaných úseků | m | 15 |  | 0 |  | 0 |  | 0 | 21 | 0 | 7e-05 | 0 | 0 | 0 |  | RTS 17/ I | Indiv | 0.089 | 1.34 |  |  |  |  | POL1_
Díl: | HZS | Hodinové zúčtovací sazby |  |  |  | 0 |  | 0 |  | 0 |  | 0 |  | 0 |  | 0 |  |  |  |  | 72 |  |  |  |  | DIL
13 | 904 R02 | Hzs-zkousky v ramci montaz.praci, Topná zkouška | h | 72 |  | 0 |  | 0 |  | 0 | 21 | 0 | 0 | 0 | 0 | 0 | Prav.M | RTS 17/ I | Kalkul | 1 | 72 |  |  |  |  | POL10_
Díl: | D96 | Přesuny suti a vybouraných hmot |  |  |  | 0 |  | 0 |  | 0 |  | 0 |  | 0 |  | 0 |  |  |  |  | 0.01 |  |  |  |  | DIL
14 | 979087212R00 | Nakládání suti na dopravní prostředky | t | 0.0279 |  | 0 |  | 0 |  | 0 | 21 | 0 | 0 | 0 | 0 | 0 |  | RTS 17/ I | Indiv | 0.099 | 0 |  |  |  |  | POL8_
15 | 979081111R00 | Odvoz suti a vybour. hmot na skládku do 1 km | t | 0.0279 |  | 0 |  | 0 |  | 0 | 21 | 0 | 0 | 0 | 0 | 0 |  | RTS 17/ I | Kalkul | 0.49 | 0.01 |  |  |  |  | POL8_
|  | Včetně naložení na dopravní prostředek a složení na skládku, bez poplatku za skládku. | [23 empty] | POP
16 | 979081121R00 | Příplatek k odvozu za každý další 1 km | t | 0.558 |  | 0 |  | 0 |  | 0 | 21 | 0 | 0 | 0 | 0 | 0 |  | RTS 17/ I | Kalkul | 0 | 0 |  |  |  |  | POL8_
[24 empty] | 15 | 21
| Celkem |  |  |  |  | 0 | [17 empty] | 0 | 0 | SUM
Poznámky uchazeče k zadání
POPUZIV
END

## SO 06 D.1.4.1 Pol
Položkový rozpočet | [25 empty] | #TypZaznamu#
S: | 2015/09.3 | Plynofikace Areálu Dobronín | [23 empty] | STA
O: | SO 06 | Budova č. 8 Štáb | [20 empty] | STA |  |  | OBJ
R: | D.1.4.1 | Vytápění - TRV | [23 empty] | ROZ
P.č. | Číslo položky | Název položky | MJ | množství | cena / MJ | Celkem | Dodávka | Dodávka celk. | Montáž | Montáž celk. | DPH | cena s DPH | hmotnost / MJ | hmotnost celk.(t) | dem. hmotnost / MJ | dem. hmotnost celk.(t) | Ceník | Cen. soustava / platnost | Cenová úroveň | Nhod / MJ | Nhod celk. | Dodavatel
Díl: | 735 | Otopná tělesa |  |  |  | 0 |  | 0 |  | 0 |  | 0 |  | 0.01 |  | 0.02 |  |  |  |  | 26.69 |  |  |  |  | DIL
1 | 734209112R00 | Montáž armatur závitových,se 2závity, G 3/8 | kus | 44 |  | 0 |  | 0 |  | 0 | 21 | 0 | 0 | 0 | 0 | 0 |  | RTS 17/ I | Kalkul | 0.165 | 7.26 |  |  |  |  | POL1_
2 | 734209113R00 | Montáž armatur závitových,se 2závity, G 1/2 | kus | 2 |  | 0 |  | 0 |  | 0 | 21 | 0 | 0 | 0 | 0 | 0 |  | RTS 17/ I | Kalkul | 0.165 | 0.33 |  |  |  |  | POL1_
3 | 734200821R00 | Demontáž armatur se 2závity do G 1/2 | kus | 46 |  | 0 |  | 0 |  | 0 | 21 | 0 | 9e-05 | 0 | 0.00045 | 0.02 |  | RTS 17/ I | Kalkul | 0.166 | 7.64 |  |  |  |  | POL1_
4 | 735000912R00 | Oprava-vyregulování ventilů s termost.ovládáním | kus | 23 |  | 0 |  | 0 |  | 0 | 21 | 0 | 0 | 0 | 0 | 0 |  | RTS 17/ I | Kalkul | 0.268 | 6.16 |  |  |  |  | POL1_
5 | 735191903R00 | Propláchnutí otopných těles ocel., nebo Al | m2 | 48 |  | 0 |  | 0 |  | 0 | 21 | 0 | 0 | 0 | 0 | 0 |  | RTS 17/ I | Kalkul | 0.026 | 1.25 |  |  |  |  | POL1_
6 | 735191910R00 | Napuštění vody do otopného systému - bez kotle | m2 | 48 |  | 0 |  | 0 |  | 0 | 21 | 0 | 0 | 0 | 0 | 0 |  | RTS 17/ I | Kalkul | 0.031 | 1.49 |  |  |  |  | POL1_
7 | 735494811R00 | Vypuštění vody z otopných těles | m2 | 48 |  | 0 |  | 0 |  | 0 | 21 | 0 | 0 | 0 | 0 | 0 |  | RTS 17/ I | Kalkul | 0.052 | 2.5 |  |  |  |  | POL1_
8 | 734.1011465 | Hlavice termostatická, připojení M30x1,5, kapalinové čidlo, standartní, rozsah 0-28°C | kus | 23 |  | 0 |  | 0 |  | 0 | 21 | 0 | 0.00026 | 0.01 | 0 | 0 |  | Vlastní | Indiv | 0 | 0 |  |  |  |  | POL3_
9 | 734.1091161 | Šroubení radiátorové, uzavírací, DN10, přímé, vnitřní závit, poniklovaný bronz | kus | 22 |  | 0 |  | 0 |  | 0 | 21 | 0 | 9e-05 | 0 | 0 | 0 |  | Vlastní | Indiv | 0 | 0 |  |  |  |  | POL3_
10 | 734.1091162 | Šroubení radiátorové, uzavírací, DN15, přímé, vnitřní závit, poniklovaný bronz | kus | 1 |  | 0 |  | 0 |  | 0 | 21 | 0 | 9e-05 | 0 | 0 | 0 |  | Vlastní | Indiv | 0 | 0 |  |  |  |  | POL3_
11 | 734.1185163 | Ventil radiátorový, termostatický, DN10, přímý, s nastavením kv, zkrácená stavební délka dle ČSN, pro hlavice s připojením M30x1,5, poniklovaný bronz | kus | 22 |  | 0 |  | 0 |  | 0 | 21 | 0 | 0.0002 | 0 | 0 | 0 |  | Vlastní | Indiv | 0 | 0 |  |  |  |  | POL3_
12 | 734.1185164 | Ventil radiátorový, termostatický, DN15, přímý, s nastavením kv, zkrácená stavební délka dle ČSN, pro hlavice s připojením M30x1,5, poniklovaný bronz | kus | 1 |  | 0 |  | 0 |  | 0 | 21 | 0 | 0.0002 | 0 | 0 | 0 |  | Vlastní | Indiv | 0 | 0 |  |  |  |  | POL3_
13 | 998735101R00 | Přesun hmot pro otopná tělesa, výšky do 6 m | t | 0.01679 |  | 0 |  | 0 |  | 0 | 21 | 0 | 0 | 0 | 0 | 0 |  | RTS 17/ I | Kalkul | 3.075 | 0.05 |  |  |  |  | POL7_
14 | 998735193R00 | Příplatek zvětšený přesun, otopná tělesa do 500 m | t | 0.01679 |  | 0 |  | 0 |  | 0 | 21 | 0 | 0 | 0 | 0 | 0 |  | RTS 17/ I | Indiv | 0.881 | 0.01 |  |  |  |  | POL7_
Díl: | 783 | Nátěry |  |  |  | 0 |  | 0 |  | 0 |  | 0 |  | 0 |  | 0 |  |  |  |  | 0.53 |  |  |  |  | DIL
15 | 783424240R00 | Nátěr syntet. potrubí do DN 50 mm Z+1x +1x email, včetně nátěru upravovaných úseků | m | 6 |  | 0 |  | 0 |  | 0 | 21 | 0 | 7e-05 | 0 | 0 | 0 |  | RTS 17/ I | Indiv | 0.089 | 0.53 |  |  |  |  | POL1_
Díl: | HZS | Hodinové zúčtovací sazby |  |  |  | 0 |  | 0 |  | 0 |  | 0 |  | 0 |  | 0 |  |  |  |  | 72 |  |  |  |  | DIL
16 | 904 R02 | Hzs-zkousky v ramci montaz.praci, Topná zkouška | h | 72 |  | 0 |  | 0 |  | 0 | 21 | 0 | 0 | 0 | 0 | 0 | Prav.M | RTS 17/ I | Kalkul | 1 | 72 |  |  |  |  | POL10_
Díl: | D96 | Přesuny suti a vybouraných hmot |  |  |  | 0 |  | 0 |  | 0 |  | 0 |  | 0 |  | 0 |  |  |  |  | 0.01 |  |  |  |  | DIL
17 | 979087212R00 | Nakládání suti na dopravní prostředky | t | 0.0207 |  | 0 |  | 0 |  | 0 | 21 | 0 | 0 | 0 | 0 | 0 |  | RTS 17/ I | Indiv | 0.099 | 0 |  |  |  |  | POL8_
18 | 979081111R00 | Odvoz suti a vybour. hmot na skládku do 1 km | t | 0.0207 |  | 0 |  | 0 |  | 0 | 21 | 0 | 0 | 0 | 0 | 0 |  | RTS 17/ I | Kalkul | 0.49 | 0.01 |  |  |  |  | POL8_
|  | Včetně naložení na dopravní prostředek a složení na skládku, bez poplatku za skládku. | [23 empty] | POP
19 | 979081121R00 | Příplatek k odvozu za každý další 1 km | t | 0.414 |  | 0 |  | 0 |  | 0 | 21 | 0 | 0 | 0 | 0 | 0 |  | RTS 17/ I | Kalkul | 0 | 0 |  |  |  |  | POL8_
[24 empty] | 15 | 21
| Celkem |  |  |  |  | 0 | [17 empty] | 0 | 0 | SUM
Poznámky uchazeče k zadání
POPUZIV
END

## SO 06 D.1.4.1 P1
Položkový rozpočet | [25 empty] | #TypZaznamu#
S: | 2015/09.3 | Plynofikace Areálu Dobronín | [23 empty] | STA
O: | SO 06 | Budova č. 8 Štáb | [20 empty] | STA |  |  | OBJ
R: | D.1.4.1 | Vytápění - Technologie | [23 empty] | ROZ
P.č. | Číslo položky | Název položky | MJ | množství | cena / MJ | Celkem | Dodávka | Dodávka celk. | Montáž | Montáž celk. | DPH | cena s DPH | hmotnost / MJ | hmotnost celk.(t) | dem. hmotnost / MJ | dem. hmotnost celk.(t) | Ceník | Cen. soustava / platnost | Cenová úroveň | Nhod / MJ | Nhod celk. | Dodavatel
Díl: | 3 | Svislé a kompletní konstrukce |  |  |  | 0 |  | 0 |  | 0 |  | 0 |  | 1.7 |  | 0 |  |  |  |  | 6.13 |  |  |  |  | DIL
1 | 340238212E00 | Zazdívka otvorů pl. do 0,25m2,cihlami tl.zdi nad 10 cm | ks | 6 |  | 0 |  | 0 |  | 0 | 21 | 0 | 0.2836 | 1.7 | 0 | 0 |  | Vlastní | Indiv | 1.021 | 6.13 |  |  |  |  | POL1_
Díl: | 61 | Upravy povrchů vnitřní |  |  |  | 0 |  | 0 |  | 0 |  | 0 |  | 2.26 |  | 0 |  |  |  |  | 40.24 |  |  |  |  | DIL
2 | 611421331R00 | Oprava váp.omítek stropů do 30% plochy - štukových | m2 | 14 |  | 0 |  | 0 |  | 0 | 21 | 0 | 0.01888 | 0.26 | 0 | 0 |  | RTS 17/ I | Indiv | 0.38716 | 5.42 |  |  |  |  | POL1_
|  | Včetně pomocného pracovního lešení o výšce podlahy do 1900 mm a pro zatížení do 1,5 kPa. | [23 empty] | POP
3 | 612403399R00 | Hrubá výplň rýh ve stěnách maltou | m2 | 4 |  | 0 |  | 0 |  | 0 | 21 | 0 | 0.10712 | 0.43 | 0 | 0 |  | RTS 17/ I | Indiv | 0.69998 | 2.8 |  |  |  |  | POL1_
4 | 612421431R00 | Oprava vápen.omítek stěn do 50 % pl. - štukových | m2 | 55 |  | 0 |  | 0 |  | 0 | 21 | 0 | 0.02846 | 1.57 | 0 | 0 |  | RTS 17/ I | Kalkul | 0.58225 | 32.02 |  |  |  |  | POL1_
|  | Včetně pomocného pracovního lešení o výšce podlahy do 1900 mm a pro zatížení do 1,5 kPa. | [23 empty] | POP
Díl: | 94 | Lešení a stavební výtahy |  |  |  | 0 |  | 0 |  | 0 |  | 0 |  | 0.01 |  | 0 |  |  |  |  | 0.26 |  |  |  |  | DIL
5 | 941955004E00 | Lešení lehké pomocné, výška podlahy do 3,5 m | soubor | 1 |  | 0 |  | 0 |  | 0 | 21 | 0 | 0.00592 | 0.01 | 0 | 0 |  | Vlastní | Indiv | 0.26 | 0.26 |  |  |  |  | POL1_
Díl: | 95 | Dokončovací konstrukce na pozemních stavbách |  |  |  | 0 |  | 0 |  | 0 |  | 0 |  | 0 |  | 0 |  |  |  |  | 7.7 |  |  |  |  | DIL
6 | 952901111R00 | Vyčištění budov o výšce podlaží do 4 m | m2 | 25 |  | 0 |  | 0 |  | 0 | 21 | 0 | 4e-05 | 0 | 0 | 0 |  | RTS 17/ I | Indiv | 0.308 | 7.7 |  |  |  |  | POL1_
Díl: | 97 | Prorážení otvorů |  |  |  | 0 |  | 0 |  | 0 |  | 0 |  | 0.01 |  | 10.61 |  |  |  |  | 37.22 |  |  |  |  | DIL
7 | 978011141R00 | Otlučení omítek vnitřních vápenných stropů do 30 % | m2 | 14 |  | 0 |  | 0 |  | 0 | 21 | 0 | 0 | 0 | 0.01 | 0.14 |  | RTS 17/ I | Indiv | 0.1 | 1.4 |  |  |  |  | POL1_
8 | 978013161R00 | Otlučení omítek vnitřních stěn v rozsahu do 50 % | m2 | 55 |  | 0 |  | 0 |  | 0 | 21 | 0 | 0 | 0 | 0.02 | 1.1 |  | RTS 17/ I | Indiv | 0.13 | 7.15 |  |  |  |  | POL1_
9 | 971033541E00 | Vybourání otv. zeď cihel. pl. do 0,25m2, tl. do 30 cm, MVC | ks | 5 |  | 0 |  | 0 |  | 0 | 21 | 0 | 0.00182 | 0.01 | 1.8 | 9 |  | Vlastní | Indiv | 5.016 | 25.08 |  |  |  |  | POL1_
|  | Včetně pomocného lešení o výšce podlahy do 1900 mm a pro zatížení do 1,5 kPa (150 kg/m2). | [23 empty] | POP
10 | 971052531E00 | Vybourání otvorů ve stropu | ks | 1 |  | 0 |  | 0 |  | 0 | 21 | 0 | 0.00165 | 0 | 0.365 | 0.37 |  | Vlastní | Indiv | 3.586 | 3.59 |  |  |  |  | POL1_
|  | Včetně pomocného lešení o výšce podlahy do 1900 mm a pro zatížení do 1,5 kPa (150 kg/m2). | [23 empty] | POP
Díl: | 99 | Staveništní přesun hmot |  |  |  | 0 |  | 0 |  | 0 |  | 0 |  | 0 |  | 0 |  |  |  |  | 3.39 |  |  |  |  | DIL
11 | 998011001R00 | Přesun hmot pro budovy zděné výšky do 6 m | t | 3.9774 |  | 0 |  | 0 |  | 0 | 21 | 0 | 0 | 0 | 0 | 0 |  | RTS 17/ I | Kalkul | 0.852 | 3.39 |  |  |  |  | POL7_
12 | 998011015R00 | Přesun hmot, budovy zděné, příplatek do 1 km | t | 3.9774 |  | 0 |  | 0 |  | 0 | 21 | 0 | 0 | 0 | 0 | 0 |  | RTS 17/ I | Indiv | 0 | 0 |  |  |  |  | POL7_
Díl: | 713 | Izolace tepelné |  |  |  | 0 |  | 0 |  | 0 |  | 0 |  | 0.01 |  | 0.02 |  |  |  |  | 5.06 |  |  |  |  | DIL
13 | 722182001R00 | Montáž izolačních skruží na potrubí přímé do DN 25 | m | 12 |  | 0 |  | 0 |  | 0 | 21 | 0 | 0 | 0 | 0 | 0 |  | RTS 17/ I | Indiv | 0.082 | 0.98 |  |  |  |  | POL1_
14 | 722182004R00 | Montáž izolačních skruží na potrubí přímé do DN 40 | m | 18 |  | 0 |  | 0 |  | 0 | 21 | 0 | 0 | 0 | 0 | 0 |  | RTS 17/ I | Indiv | 0.114 | 2.05 |  |  |  |  | POL1_
15 | 153513T10 | Poplatek za uložení stavebního odpadu z izolačních hmot na skládce (skládkovné) | t | 0.021 |  | 0 |  | 0 |  | 0 | 21 | 0 | 0 | 0 | 0 | 0 |  | Vlastní | Indiv | 0 | 0 |  |  |  |  | POL1_
16 | 713400821E00 | Odstranění izolačních pásů potrubí, skelná vata | m2 | 10 |  | 0 |  | 0 |  | 0 | 21 | 0 | 0 | 0 | 0.0021 | 0.02 |  | Vlastní | Indiv | 0.2 | 2 |  |  |  |  | POL1_
17 | 283233621E | Páska lepicí 5 cm x 50 m AL fólie | kus | 1 |  | 0 |  | 0 |  | 0 | 21 | 0 | 0 | 0 | 0 | 0 |  | Vlastní | RTS 13/ II | 0 | 0 |  |  |  |  | POL3_
18 | 63154532E | Pouzdro potrubní izolační 35/30 mm, kamenná vlna s Al fólií se skelnou mřížkou na povrchu | m | 12 |  | 0 |  | 0 |  | 0 | 21 | 0 | 0.00032 | 0 | 0 | 0 |  | Vlastní | RTS 13/ II | 0 | 0 |  |  |  |  | POL3_
19 | 63154573E | Pouzdro potrubní izolační 42/40 mm, kamenná vlna s Al fólií se skelnou mřížkou na povrchu | m | 18 |  | 0 |  | 0 |  | 0 | 21 | 0 | 0.00072 | 0.01 | 0 | 0 |  | Vlastní | RTS 13/ II | 0 | 0 |  |  |  |  | POL3_
20 | 998713101R00 | Přesun hmot pro izolace tepelné, výšky do 6 m | t | 0.0168 |  | 0 |  | 0 |  | 0 | 21 | 0 | 0 | 0 | 0 | 0 |  | RTS 17/ I | Kalkul | 1.74 | 0.03 |  |  |  |  | POL7_
21 | 998713193R00 | Příplatek zvětš. přesun, izolace tepelné do 500 m | t | 0.0168 |  | 0 |  | 0 |  | 0 | 21 | 0 | 0 | 0 | 0 | 0 |  | RTS 17/ I | Kalkul | 0 | 0 |  |  |  |  | POL7_
Díl: | 721 | Vnitřní kanalizace |  |  |  | 0 |  | 0 |  | 0 |  | 0 |  | 0.01 |  | 0 |  |  |  |  | 4.04 |  |  |  |  | DIL
22 | 721176101R00 | Potrubí HT připojovací D 32 x 1,8 mm | m | 12 |  | 0 |  | 0 |  | 0 | 21 | 0 | 0.00034 | 0 | 0 | 0 |  | RTS 17/ I | Kalkul | 0.32 | 3.84 |  |  |  |  | POL1_
|  | Potrubí včetně tvarovek. Bez zednických výpomocí. | [23 empty] | POP
23 | 725334301RT1 | Nálevka se sifonem PP, DN 32, pro úkapy z PV a odvod kondenzátu z kotle, rozměry 78x55 mm,výška 100 mm | kus | 1 |  | 0 |  | 0 |  | 0 | 21 | 0 | 9e-05 | 0 | 0 | 0 |  | RTS 17/ I | Kalkul | 0.18 | 0.18 |  |  |  |  | POL1_
24 | 733.0004E04 | Úprava napojovacího místa na stávající kanalizaci | soubor | 1 |  | 0 |  | 0 |  | 0 | 21 | 0 | 0.005 | 0.01 | 0 | 0 |  | Vlastní | Indiv | 0 | 0 |  |  |  |  | POL1_
25 | 998721101R00 | Přesun hmot pro vnitřní kanalizaci, výšky do 6 m | t | 0.00917 |  | 0 |  | 0 |  | 0 | 21 | 0 | 0 | 0 | 0 | 0 |  | RTS 17/ I | Kalkul | 1.47 | 0.01 |  |  |  |  | POL7_
26 | 998721193R00 | Příplatek zvětš. přesun, vnitřní kanaliz. do 500 m | t | 0.00917 |  | 0 |  | 0 |  | 0 | 21 | 0 | 0 | 0 | 0 | 0 |  | RTS 17/ I | Kalkul | 0.811 | 0.01 |  |  |  |  | POL7_
Díl: | 722 | Vnitřní vodovod |  |  |  | 0 |  | 0 |  | 0 |  | 0 |  | 0.14 |  | 0 |  |  |  |  | 27.87 |  |  |  |  | DIL
27 | 722170801R00 | Demontáž rozvodů vody z plastů do D 32 | m | 6 |  | 0 |  | 0 |  | 0 | 21 | 0 | 0 | 0 | 0.00028 | 0 |  | RTS 17/ I | Kalkul | 0.052 | 0.31 |  |  |  |  | POL1_
28 | 722220861R00 | Demontáž armatur s dvěma závity G 3/4 | kus | 6 |  | 0 |  | 0 |  | 0 | 21 | 0 | 0 | 0 | 0.00053 | 0 |  | RTS 17/ I | Kalkul | 0.062 | 0.37 |  |  |  |  | POL1_
29 | 722229101R00 | Montáž vodovodních armatur,1závit, G 1/2 | kus | 2 |  | 0 |  | 0 |  | 0 | 21 | 0 | 4e-05 | 0 | 0 | 0 |  | RTS 17/ I | Kalkul | 0.145 | 0.29 |  |  |  |  | POL1_
30 | 722239101R00 | Montáž vodovodních armatur 2závity, G 1/2 | kus | 3 |  | 0 |  | 0 |  | 0 | 21 | 0 | 0 | 0 | 0 | 0 |  | RTS 17/ I | Kalkul | 0.165 | 0.5 |  |  |  |  | POL1_
31 | 722239102R00 | Montáž vodovodních armatur 2závity, G 3/4 | kus | 4 |  | 0 |  | 0 |  | 0 | 21 | 0 | 0 | 0 | 0 | 0 |  | RTS 17/ I | Kalkul | 0.207 | 0.83 |  |  |  |  | POL1_
32 | 722280106R00 | Tlaková zkouška vodovodního potrubí DN 32 | m | 28 |  | 0 |  | 0 |  | 0 | 21 | 0 | 0 | 0 | 0 | 0 |  | RTS 17/ I | Indiv | 0.029 | 0.81 |  |  |  |  | POL1_
|  | Včetně dodávky vody, uzavření a zabezpečení konců potrubí. | [23 empty] | POP
33 | 722290234R00 | Proplach a dezinfekce vodovod.potrubí DN 80 | m | 28 |  | 0 |  | 0 |  | 0 | 21 | 0 | 1e-05 | 0 | 0 | 0 |  | RTS 17/ I | Indiv | 0.062 | 1.74 |  |  |  |  | POL1_
|  | Včetně dodání desinfekčního prostředku. | [23 empty] | POP
34 | 734421160R00 | Tlakoměr deformační 0-10 MPa č. 03322, D 100 | kus | 1 |  | 0 |  | 0 |  | 0 | 21 | 0 | 0.00257 | 0 | 0 | 0 |  | RTS 17/ I | Kalkul | 0.433 | 0.43 |  |  |  |  | POL1_
35 | 722172311E00 | Potrubí z PPR, PN 16, D 20x2,8 mm | m | 4 |  | 0 |  | 0 |  | 0 | 21 | 0 | 0.00399 | 0.02 | 0 | 0 |  | Vlastní | Kalkul | 0.5429 | 2.17 |  |  |  |  | POL1_
|  | Potrubí včetně tvarovek a zednických výpomocí. | [23 empty] | POP
|  | Včetně pomocného lešení o výšce podlahy do 1900 mm a pro zatížení do 1,5 kPa. | [23 empty] | POP
36 | 722172312E00 | Potrubí z PPR, PN 16, D 25x3,5 mm | m | 24 |  | 0 |  | 0 |  | 0 | 21 | 0 | 0.00518 | 0.12 | 0 | 0 |  | Vlastní | Kalkul | 0.6343 | 15.22 |  |  |  |  | POL1_
|  | Potrubí včetně tvarovek a zednických výpomocí. | [23 empty] | POP
|  | Včetně pomocného lešení o výšce podlahy do 1900 mm a pro zatížení do 1,5 kPa. | [23 empty] | POP
37 | 722181212EN7 | Izolace návleková, polyuretanová, tl. stěny 9 mm, vnitřní průměr 22 mm | m | 4 |  | 0 |  | 0 |  | 0 | 21 | 0 | 3e-05 | 0 | 0 | 0 |  | Vlastní | Kalkul | 0.129 | 0.52 |  |  |  |  | POL1_
|  | V položce je kalkulována dodávka izolační trubice, spon a lepicí pásky. | [23 empty] | POP
38 | 722181212EN8 | Izolace návleková, polyuretanová, tl. stěny 9 mm, vnitřní průměr 25 mm | m | 14 |  | 0 |  | 0 |  | 0 | 21 | 0 | 6e-05 | 0 | 0 | 0 |  | Vlastní | Kalkul | 0.129 | 1.81 |  |  |  |  | POL1_
|  | V položce je kalkulována dodávka izolační trubice, spon a lepicí pásky. | [23 empty] | POP
39 | 722181215EN8 | Izolace návleková, polyuretanová, tll. stěny 25 mm, vnitřní průměr 25 mm | m | 14 |  | 0 |  | 0 |  | 0 | 21 | 0 | 7e-05 | 0 | 0 | 0 |  | Vlastní | Kalkul | 0.129 | 1.81 |  |  |  |  | POL1_
|  | V položce je kalkulována dodávka izolační trubice, spon a lepicí pásky. | [23 empty] | POP
40 | 722264312E00 | Vodoměr bytový SV, DN 15x110 mm, Qn 1,5 | kus | 2 |  | 0 |  | 0 |  | 0 | 21 | 0 | 0.00214 | 0 | 0 | 0 |  | Vlastní | Kalkul | 0.372 | 0.74 |  |  |  |  | POL1_
41 | 42256511EN | Ventil pojistný, pro TV, 3/4" x 1" ,závitový, pojistný přetlak 8bar | kus | 1 |  | 0 |  | 0 |  | 0 | 21 | 0 | 0.00056 | 0 | 0 | 0 |  | Vlastní | RTS 13/ II | 0 | 0 |  |  |  |  | POL3_
42 | 5511353201EN | Kohout kulový pro SV a TV, 1/2" zelená páčka | kus | 2 |  | 0 |  | 0 |  | 0 | 21 | 0 | 0.0018 | 0 | 0 | 0 |  | Vlastní | RTS 13/ II | 0 | 0 |  |  |  |  | POL3_
43 | 5511353202EN | Kohout kulový pro SV a TV, 3/4" zelená páčka | kus | 2 |  | 0 |  | 0 |  | 0 | 21 | 0 | 0.00031 | 0 | 0 | 0 |  | Vlastní | RTS 13/ II | 0 | 0 |  |  |  |  | POL3_
44 | 5511356971EN | Kohout kulový vypouštěcí 1/2" | kus | 2 |  | 0 |  | 0 |  | 0 | 21 | 0 | 0.00019 | 0 | 0 | 0 |  | Vlastní | RTS 13/ II | 0 | 0 |  |  |  |  | POL3_
45 | 551135731EN | Klapka zpětná, pro SV, 1/2" | kus | 1 |  | 0 |  | 0 |  | 0 | 21 | 0 | 0.00015 | 0 | 0 | 0 |  | Vlastní | RTS 13/ II | 0 | 0 |  |  |  |  | POL3_
46 | 551135732EN | Klapka zpětná, pro SV, 3/4" | kus | 1 |  | 0 |  | 0 |  | 0 | 21 | 0 | 0.00023 | 0 | 0 | 0 |  | Vlastní | RTS 13/ II | 0 | 0 |  |  |  |  | POL3_
47 | 998722101R00 | Přesun hmot pro vnitřní vodovod, výšky do 6 m | t | 0.15497 |  | 0 |  | 0 |  | 0 | 21 | 0 | 0 | 0 | 0 | 0 |  | RTS 17/ I | Kalkul | 1.327 | 0.21 |  |  |  |  | POL7_
48 | 998722193R00 | Příplatek zvětš. přesun, vnitřní vodovod do 500 m | t | 0.15497 |  | 0 |  | 0 |  | 0 | 21 | 0 | 0 | 0 | 0 | 0 |  | RTS 17/ I | Kalkul | 0.725 | 0.11 |  |  |  |  | POL7_
Díl: | 725 | Zařizovací předměty |  |  |  | 0 |  | 0 |  | 0 |  | 0 |  | 0 |  | 0.69 |  |  |  |  | 2.7 |  |  |  |  | DIL
49 | 725530826R00 | Demontáž, zásobník elektrický akumulační do 800 l | soubor | 1 |  | 0 |  | 0 |  | 0 | 21 | 0 | 0 | 0 | 0.69347 | 0.69 |  | RTS 17/ I | Kalkul | 2.699 | 2.7 |  |  |  |  | POL1_
Díl: | 731 | Kotelny |  |  |  | 0 |  | 0 |  | 0 |  | 0 |  | 0.06 |  | 0.25 |  |  |  |  | 14.1 |  |  |  |  | DIL
50 | 731100804R00 | Demontáž kotle litinového Viadrus U,G Emka 6 čl. | kus | 1 |  | 0 |  | 0 |  | 0 | 21 | 0 | 0.0001 | 0 | 0.245 | 0.25 |  | RTS 17/ I | Kalkul | 4.378 | 4.38 |  |  |  |  | POL1_
51 | 731249312R00 | Montáž závěsných kotlů turbo bez TUV, odkouření | soubor | 1 |  | 0 |  | 0 |  | 0 | 21 | 0 | 0.00074 | 0 | 0 | 0 |  | RTS 17/ I | Kalkul | 8.257 | 8.26 |  |  |  |  | POL1_
52 | 731341130R00 | Hadice napouštěcí pryžové D 16/23 | m | 5 |  | 0 |  | 0 |  | 0 | 21 | 0 | 0.00037 | 0 | 0 | 0 |  | RTS 17/ I | Indiv | 0.031 | 0.16 |  |  |  |  | POL1_
53 | 731391811R00 | Vypouštění vody z kotlů samospádem do 5 m2 | kus | 1 |  | 0 |  | 0 |  | 0 | 21 | 0 | 0 | 0 | 0 | 0 |  | RTS 17/ I | Kalkul | 0.53 | 0.53 |  |  |  |  | POL1_
54 | 731.0001E01 | Montáž systémového odkouření a přívodu vzduchu | soubor | 1 |  | 0 |  | 0 |  | 0 | 21 | 0 | 0.01 | 0.01 | 0 | 0 |  | Vlastní | Indiv | 0 | 0 |  |  |  |  | POL1_
55 | 731.0002E02 | Uvedení plynového kotle do provozu servisním technikem | soubor | 1 |  | 0 |  | 0 |  | 0 | 21 | 0 | 0 | 0 | 0 | 0 |  | Vlastní | Indiv | 0 | 0 |  |  |  |  | POL1_
56 | 731.27060LA | Hlavice pro připojení odkouření na kotel, koaxiální 60/100, přímá, s měřícím otvorem | ks | 1 |  | 0 |  | 0 |  | 0 | 21 | 0 | 0.0002 | 0 | 0 | 0 |  | Vlastní | Indiv | 0 | 0 |  |  |  |  | POL3_
57 | 731.73518LA | Venkovní ekvitermní čidlo teploty | ks | 1 |  | 0 |  | 0 |  | 0 | 21 | 0 | 0.0001 | 0 | 0 | 0 |  | Vlastní | Kalkul | 0 | 0 |  |  |  |  | POL3_
58 | 731.BPT5700654 | Inteligentní bezdrátový prostorový termostat, komunikace Open Therm | ks | 1 |  | 0 |  | 0 |  | 0 | 21 | 0 | 0.0005 | 0 | 0 | 0 |  | Vlastní | Indiv | 0 | 0 |  |  |  |  | POL3_
59 | 731.DPDS45 | Střešní nástavec (komínek) koaxiální 60/100, komplet | ks | 1 |  | 0 |  | 0 |  | 0 | 21 | 0 | 0.005 | 0.01 | 0 | 0 |  | Vlastní | Indiv | 0 | 0 |  |  |  |  | POL3_
60 | 731.ECD34H | Plynový kondenzační kotel o regulovatelném výkonu 2,8-34,0kW pro ohřev TV v externím zásobníku, možnost řízení Open Therm, včetně čidla do zásobníku | ks | 1 |  | 0 |  | 0 |  | 0 | 21 | 0 | 0.044 | 0.04 | 0 | 0 |  | Vlastní | Indiv | 0 | 0 |  |  |  |  | POL3_
61 | 731.LPRK15 | Trubka koaxiální 60/100 - 1000mm | ks | 2 |  | 0 |  | 0 |  | 0 | 21 | 0 | 0.001 | 0 | 0 | 0 |  | Vlastní | Kalkul | 0 | 0 |  |  |  |  | POL3_
62 | 731.ZUD22S | Střešní průchodka 25-45° UNI (komplet), 80/125, použitelná i pro 60/100 | ks | 1 |  | 0 |  | 0 |  | 0 | 21 | 0 | 0.0008 | 0 | 0 | 0 |  | Vlastní | Kalkul | 0 | 0 |  |  |  |  | POL3_
63 | 998731101R00 | Přesun hmot pro kotelny, výšky do 6 m | t | 0.06529 |  | 0 |  | 0 |  | 0 | 21 | 0 | 0 | 0 | 0 | 0 |  | RTS 17/ I | Kalkul | 10.582 | 0.69 |  |  |  |  | POL7_
64 | 998731193R00 | Příplatek zvětšený přesun, kotelny do 500 m | t | 0.06529 |  | 0 |  | 0 |  | 0 | 21 | 0 | 0 | 0 | 0 | 0 |  | RTS 17/ I | Kalkul | 1.183 | 0.08 |  |  |  |  | POL7_
Díl: | 732 | Strojovny |  |  |  | 0 |  | 0 |  | 0 |  | 0 |  | 0.14 |  | 0.04 |  |  |  |  | 6.74 |  |  |  |  | DIL
65 | 732219301R00 | Montáž ohříváků vody stojat.kombinovaných do 200 l | soubor | 1 |  | 0 |  | 0 |  | 0 | 21 | 0 | 0.0063 | 0.01 | 0 | 0 |  | RTS 17/ I | Kalkul | 2.822 | 2.82 |  |  |  |  | POL1_
66 | 732320812R00 | Odpojení nádrží od rozvodů potrubí, do 100 l | kus | 1 |  | 0 |  | 0 |  | 0 | 21 | 0 | 0 | 0 | 0 | 0 |  | RTS 17/ I | Kalkul | 0.98 | 0.98 |  |  |  |  | POL1_
67 | 732324812R00 | Vypuštění vody z nádrží o obsahu 100 l | kus | 1 |  | 0 |  | 0 |  | 0 | 21 | 0 | 0 | 0 | 0 | 0 |  | RTS 17/ I | Kalkul | 0.23 | 0.23 |  |  |  |  | POL1_
68 | 732339101R00 | Montáž nádoby expanzní tlakové 12 l | soubor | 1 |  | 0 |  | 0 |  | 0 | 21 | 0 | 0.00053 | 0 | 0 | 0 |  | RTS 17/ I | Kalkul | 0.239 | 0.24 |  |  |  |  | POL1_
69 | 732339105R00 | Montáž nádoby expanzní tlakové 80 l | soubor | 1 |  | 0 |  | 0 |  | 0 | 21 | 0 | 0.00476 | 0 | 0 | 0 |  | RTS 17/ I | Kalkul | 0.831 | 0.83 |  |  |  |  | POL1_
70 | 732420813R00 | Demontáž čerpadel oběhových spirálních DN 50 | kus | 2 |  | 0 |  | 0 |  | 0 | 21 | 0 | 7e-05 | 0 | 0.022 | 0.04 |  | RTS 17/ I | Indiv | 0.5 | 1 |  |  |  |  | POL1_
71 | 732.6830200 | Uzavírací armatura se zajištěním pro údržbu a demontáž expanzní nádoby, G1", s integrovaným vypouštěním, PN 10/120°C | kus | 1 |  | 0 |  | 0 |  | 0 | 21 | 0 | 0.00041 | 0 | 0 | 0 |  | Vlastní | Indiv | 0 | 0 |  |  |  |  | POL3_
72 | 732.7308000 | Expanzní nádoba s membránou pro pitnou vodu, objem 8 litrů, PN 10, přetlak plynu v nádobě 4,0bar | ks | 1 |  | 0 |  | 0 |  | 0 | 21 | 0 | 0.0017 | 0 | 0 | 0 |  | Vlastní | Indiv | 0 | 0 |  |  |  |  | POL3_
73 | 732.8001211 | Expanzní nádoba pro systém ÚT, objem 80 litrů, PN 6 | ks | 1 |  | 0 |  | 0 |  | 0 | 21 | 0 | 0.0087 | 0.01 | 0 | 0 |  | Vlastní | Indiv | 0 | 0 |  |  |  |  | POL3_
74 | 732.9.3.1.1 | Univerzální směsný inhibitor pro ÚT, kanystr 20litrů | ks | 2 |  | 0 |  | 0 |  | 0 | 21 | 0 | 0.02 | 0.04 | 0 | 0 |  | Vlastní | Indiv | 0 | 0 |  |  |  |  | POL3_
75 | 732.9116799 | Uzavírací armatura s vypouštěním zajišťující průtok nádobou, pro pitnou vodu, G3/4" | kus | 1 |  | 0 |  | 0 |  | 0 | 21 | 0 | 0.00041 | 0 | 0 | 0 |  | Vlastní | Indiv | 0 | 0 |  |  |  |  | POL3_
76 | 732.GRA3010A | Nepřímoohřívaný zásobníkový ohřívač TV o objemu 150 litrů, stojatý, 35kW | ks | 1 |  | 0 |  | 0 |  | 0 | 21 | 0 | 0.077 | 0.08 | 0 | 0 |  | Vlastní | Kalkul | 0 | 0 |  |  |  |  | POL3_
77 | 998732101R00 | Přesun hmot pro strojovny, výšky do 6 m | t | 0.13995 |  | 0 |  | 0 |  | 0 | 21 | 0 | 0 | 0 | 0 | 0 |  | RTS 17/ I | Kalkul | 4.043 | 0.57 |  |  |  |  | POL7_
78 | 998732193R00 | Příplatek zvětšený přesun, strojovny do 500 m | t | 0.13995 |  | 0 |  | 0 |  | 0 | 21 | 0 | 0 | 0 | 0 | 0 |  | RTS 17/ I | Kalkul | 0.489 | 0.07 |  |  |  |  | POL7_
Díl: | 733 | Rozvod potrubí |  |  |  | 0 |  | 0 |  | 0 |  | 0 |  | 0.35 |  | 0.11 |  |  |  |  | 17.4 |  |  |  |  | DIL
79 | 733111105R00 | Potrubí závitové bezešvé běžné nízkotlaké DN 25 | m | 12 |  | 0 |  | 0 |  | 0 | 21 | 0 | 0.00742 | 0.09 | 0 | 0 |  | RTS 17/ I | Indiv | 0.421 | 5.05 |  |  |  |  | POL1_
|  | Potrubí včetně tvarovek a zednických výpomocí. | [23 empty] | POP
80 | 733111106R00 | Potrubí závitové bezešvé běžné nízkotlaké DN 32 | m | 18 |  | 0 |  | 0 |  | 0 | 21 | 0 | 0.00824 | 0.15 | 0 | 0 |  | RTS 17/ I | Kalkul | 0.442 | 7.96 |  |  |  |  | POL1_
|  | Potrubí včetně tvarovek a zednických výpomocí. | [23 empty] | POP
81 | 733110808R00 | Demontáž potrubí ocelového závitového do DN 32-50 | m | 20 |  | 0 |  | 0 |  | 0 | 21 | 0 | 5e-05 | 0 | 0.00532 | 0.11 |  | RTS 17/ I | Kalkul | 0.103 | 2.06 |  |  |  |  | POL1_
82 | 733190106R00 | Tlaková zkouška potrubí DN 32 | m | 30 |  | 0 |  | 0 |  | 0 | 21 | 0 | 0 | 0 | 0 | 0 |  | RTS 17/ I | Indiv | 0.018 | 0.54 |  |  |  |  | POL1_
|  | Včetně dodávky vody, uzavření a zabezpečení konců potrubí. | [23 empty] | POP
83 | 722212440E00 | Štítky orientační na potrubí | soubor | 1 |  | 0 |  | 0 |  | 0 | 21 | 0 | 0.00039 | 0 | 0 | 0 |  | Vlastní | Indiv | 0.242 | 0.24 |  |  |  |  | POL1_
84 | 733.0003E03 | Úprava napojovacího místa na stávající systém ÚT | soubor | 1 |  | 0 |  | 0 |  | 0 | 21 | 0 | 0.01 | 0.01 | 0 | 0 |  | Vlastní | Indiv | 0 | 0 |  |  |  |  | POL1_
85 | 735191904E00 | Propláchnutí systému | soubor | 1 |  | 0 |  | 0 |  | 0 | 21 | 0 | 0 | 0 | 0 | 0 |  | Vlastní | Indiv | 0.031 | 0.03 |  |  |  |  | POL1_
86 | 733.0010E10 | Ostatní nespecifikovaný matriál (šroubení, fitinky, těsnění....) | soubor | 1 |  | 0 |  | 0 |  | 0 | 21 | 0 | 0.1 | 0.1 | 0 | 0 |  | Vlastní | Indiv | 0 | 0 |  |  |  |  | POL3_
87 | 998733101R00 | Přesun hmot pro rozvody potrubí, výšky do 6 m | t | 0.34875 |  | 0 |  | 0 |  | 0 | 21 | 0 | 0 | 0 | 0 | 0 |  | RTS 17/ I | Kalkul | 3.563 | 1.24 |  |  |  |  | POL7_
88 | 998733193R00 | Příplatek zvětš. přesun, rozvody potrubí do 500 m | t | 0.34875 |  | 0 |  | 0 |  | 0 | 21 | 0 | 0 | 0 | 0 | 0 |  | RTS 17/ I | Kalkul | 0.816 | 0.28 |  |  |  |  | POL7_
Díl: | 734 | Armatury |  |  |  | 0 |  | 0 |  | 0 |  | 0 |  | 0 |  | 0.17 |  |  |  |  | 8.75 |  |  |  |  | DIL
89 | 734100811R00 | Demontáž armatur se dvěma přírubami do DN 50 | kus | 12 |  | 0 |  | 0 |  | 0 | 21 | 0 | 2e-05 | 0 | 0.014 | 0.17 |  | RTS 17/ I | Kalkul | 0.52 | 6.24 |  |  |  |  | POL1_
90 | 734209102R00 | Montáž armatur závitových,s 1závitem, G 3/8 | kus | 2 |  | 0 |  | 0 |  | 0 | 21 | 0 | 0 | 0 | 0 | 0 |  | RTS 17/ I | Kalkul | 0.051 | 0.1 |  |  |  |  | POL1_
91 | 734209103R00 | Montáž armatur závitových,s 1závitem, G 1/2 | kus | 4 |  | 0 |  | 0 |  | 0 | 21 | 0 | 0 | 0 | 0 | 0 |  | RTS 17/ I | Kalkul | 0.051 | 0.2 |  |  |  |  | POL1_
92 | 734209115R00 | Montáž armatur závitových,se 2závity, G 1 | kus | 3 |  | 0 |  | 0 |  | 0 | 21 | 0 | 0 | 0 | 0 | 0 |  | RTS 17/ I | Kalkul | 0.227 | 0.68 |  |  |  |  | POL1_
93 | 734209116R00 | Montáž armatur závitových,se 2závity, G 5/4 | kus | 4 |  | 0 |  | 0 |  | 0 | 21 | 0 | 0 | 0 | 0 | 0 |  | RTS 17/ I | Kalkul | 0.268 | 1.07 |  |  |  |  | POL1_
94 | 734421160E00 | Tlakoměr deformační 0-4 MPa č. 03322, D 100, včetně smyčky zahnuté a zkušebního kohoutu | kus | 1 |  | 0 |  | 0 |  | 0 | 21 | 0 | 0.00257 | 0 | 0 | 0 |  | Vlastní | Kalkul | 0.433 | 0.43 |  |  |  |  | POL1_
95 | 42260622EN | Ventil odvzdušňovací automatický, se zpětným ventilem, svislý 3/8" | kus | 2 |  | 0 |  | 0 |  | 0 | 21 | 0 | 7e-05 | 0 | 0 | 0 |  | Vlastní | RTS 13/ II | 0 | 0 |  |  |  |  | POL3_
96 | 55113526.EN | Kohout kulový pro ÚT, PN 35 1" páčka | kus | 2 |  | 0 |  | 0 |  | 0 | 21 | 0 | 0.00048 | 0 | 0 | 0 |  | Vlastní | RTS 13/ II | 0 | 0 |  |  |  |  | POL3_
97 | 55113527.EN | Kohout kulový pro ÚT, PN 35 1 1/4" páčka | kus | 3 |  | 0 |  | 0 |  | 0 | 21 | 0 | 0.00068 | 0 | 0 | 0 |  | Vlastní | RTS 13/ II | 0 | 0 |  |  |  |  | POL3_
98 | 5511356971EN | Kohout kulový vypouštěcí 1/2" | kus | 4 |  | 0 |  | 0 |  | 0 | 21 | 0 | 0.00019 | 0 | 0 | 0 |  | Vlastní | RTS 13/ II | 0 | 0 |  |  |  |  | POL3_
99 | 5511361552EN | Filtr s vnitřními závity pro ÚT 1 1/4" | kus | 1 |  | 0 |  | 0 |  | 0 | 21 | 0 | 0.00056 | 0 | 0 | 0 |  | Vlastní | RTS 13/ II | 0 | 0 |  |  |  |  | POL3_
100 | 998734101R00 | Přesun hmot pro armatury, výšky do 6 m | t | 0.00727 |  | 0 |  | 0 |  | 0 | 21 | 0 | 0 | 0 | 0 | 0 |  | RTS 17/ I | Kalkul | 2.575 | 0.02 |  |  |  |  | POL7_
101 | 998734193R00 | Příplatek zvětšený přesun, armatury do 500 m | t | 0.00727 |  | 0 |  | 0 |  | 0 | 21 | 0 | 0 | 0 | 0 | 0 |  | RTS 17/ I | Kalkul | 1.355 | 0.01 |  |  |  |  | POL7_
Díl: | 764 | Konstrukce klempířské |  |  |  | 0 |  | 0 |  | 0 |  | 0 |  | 0.01 |  | 0 |  |  |  |  | 0.32 |  |  |  |  | DIL
102 | 764393240E00 | Klempířské zapravení prostupů komínů střechou | ks | 1 |  | 0 |  | 0 |  | 0 | 21 | 0 | 0.01 | 0.01 | 0 | 0 |  | Vlastní | Indiv | 0.2714 | 0.27 |  |  |  |  | POL1_
103 | 998764102R00 | Přesun hmot pro klempířské konstr., výšky do 12 m | t | 0.01 |  | 0 |  | 0 |  | 0 | 21 | 0 | 0 | 0 | 0 | 0 |  | RTS 17/ I | Indiv | 4.82 | 0.05 |  |  |  |  | POL7_
Díl: | 767 | Konstrukce zámečnické |  |  |  | 0 |  | 0 |  | 0 |  | 0 |  | 0 |  | 0 |  |  |  |  | 9.13 |  |  |  |  | DIL
104 | 767995102R00 | Výroba a montáž kov. atypických konstr. do 10 kg | kg | 30 |  | 0 |  | 0 |  | 0 | 21 | 0 | 6e-05 | 0 | 0 | 0 |  | RTS 17/ I | Kalkul | 0.304 | 9.12 |  |  |  |  | POL1_
105 | 998767102R00 | Přesun hmot pro zámečnické konstr., výšky do 12 m | t | 0.0018 |  | 0 |  | 0 |  | 0 | 21 | 0 | 0 | 0 | 0 | 0 |  | RTS 17/ I | Kalkul | 3.006 | 0.01 |  |  |  |  | POL7_
Díl: | 783 | Nátěry |  |  |  | 0 |  | 0 |  | 0 |  | 0 |  | 0 |  | 0 |  |  |  |  | 3.36 |  |  |  |  | DIL
106 | 783225100R00 | Nátěr syntetický kovových konstrukcí 2x + 1x email | m2 | 2 |  | 0 |  | 0 |  | 0 | 21 | 0 | 0.00031 | 0 | 0 | 0 |  | RTS 17/ I | Kalkul | 0.403 | 0.81 |  |  |  |  | POL1_
|  | včetně pomocného lešení. | [23 empty] | POP
107 | 783424340R00 | Nátěr syntet. potrubí do DN 50 mm Z+2x +1x email | m | 22 |  | 0 |  | 0 |  | 0 | 21 | 0 | 9e-05 | 0 | 0 | 0 |  | RTS 17/ I | Kalkul | 0.116 | 2.55 |  |  |  |  | POL1_
Díl: | 784 | Malby |  |  |  | 0 |  | 0 |  | 0 |  | 0 |  | 0.03 |  | 0 |  |  |  |  | 7.03 |  |  |  |  | DIL
108 | 784165512E00 | Malba tekutá, klasik, bílá, bez penetrace, 2 x, vymalování prostoru plynového kotle | m2 | 69 |  | 0 |  | 0 |  | 0 | 21 | 0 | 0.00046 | 0.03 | 0 | 0 |  | Vlastní | Indiv | 0.10191 | 7.03 |  |  |  |  | POL1_
Díl: | HZS | Hodinové zúčtovací sazby |  |  |  | 0 |  | 0 |  | 0 |  | 0 |  | 0 |  | 0 |  |  |  |  | 12 |  |  |  |  | DIL
109 | 005231010R2 | Revize odkouření | Soubor | 1 |  | 0 |  | 0 |  | 0 | 21 | 0 | 0 | 0 | 0 | 0 |  | Vlastní | Indiv | 0 | 0 |  |  |  |  | POL1_
|  | náklady spojené s provedením všech technickými normami předepsaných zkoušek a revizí stavebních konstrukcí nebo stavebních prací. | [23 empty] | POP
110 | 005231010R3 | Výchozí revize a 1. provozní TNS | Soubor | 1 |  | 0 |  | 0 |  | 0 | 21 | 0 | 0 | 0 | 0 | 0 |  | Vlastní | Indiv | 0 | 0 |  |  |  |  | POL1_
|  | náklady spojené s provedením všech technickými normami předepsaných zkoušek a revizí stavebních konstrukcí nebo stavebních prací. | [23 empty] | POP
111 | 904 R02 | Hzs-zkousky v ramci montaz.praci, Topná zkouška | h | 12 |  | 0 |  | 0 |  | 0 | 21 | 0 | 0 | 0 | 0 | 0 | Prav.M | RTS 17/ I | Indiv | 1 | 12 |  |  |  |  | POL10_
Díl: | D96 | Přesuny suti a vybouraných hmot |  |  |  | 0 |  | 0 |  | 0 |  | 0 |  | 0 |  | 0 |  |  |  |  | 7 |  |  |  |  | DIL
112 | 979087212R00 | Nakládání suti na dopravní prostředky | t | 11.8877 |  | 0 |  | 0 |  | 0 | 21 | 0 | 0 | 0 | 0 | 0 |  | RTS 17/ I | Indiv | 0.099 | 1.18 |  |  |  |  | POL8_
113 | 979081111R00 | Odvoz suti a vybour. hmot na skládku do 1 km | t | 11.8877 |  | 0 |  | 0 |  | 0 | 21 | 0 | 0 | 0 | 0 | 0 |  | RTS 17/ I | Kalkul | 0.49 | 5.82 |  |  |  |  | POL8_
|  | Včetně naložení na dopravní prostředek a složení na skládku, bez poplatku za skládku. | [23 empty] | POP
114 | 979081121R00 | Příplatek k odvozu za každý další 1 km | t | 237.7546 |  | 0 |  | 0 |  | 0 | 21 | 0 | 0 | 0 | 0 | 0 |  | RTS 17/ I | Kalkul | 0 | 0 |  |  |  |  | POL8_
Díl: | ON | Ostatní náklady |  |  |  | 0 |  | 0 |  | 0 |  | 0 |  | 0 |  | 0 |  |  |  |  | 0 |  |  |  |  | DIL
115 | 980.002E02 | Projektová dokumentace skutečného stavu | soubor | 1 |  | 0 |  | 0 |  | 0 | 21 | 0 | 0 | 0 | 0 | 0 |  | Vlastní | Indiv | 0 | 0 |  |  |  |  | POL1_
[24 empty] | 15 | 21
| Celkem |  |  |  |  | 0 | [17 empty] | 0 | 0 | SUM
Poznámky uchazeče k zadání
POPUZIV
END

## SO 06 D.1.4.2 Pol
Položkový rozpočet | [25 empty] | #TypZaznamu#
S: | 2015/09.3 | Plynofikace Areálu Dobronín | [23 empty] | STA
O: | SO 06 | Budova č. 8 Štáb | [20 empty] | STA |  |  | OBJ
R: | D.1.4.2 | Vnitřní rozvod plynu | [23 empty] | ROZ
P.č. | Číslo položky | Název položky | MJ | množství | cena / MJ | Celkem | Dodávka | Dodávka celk. | Montáž | Montáž celk. | DPH | cena s DPH | hmotnost / MJ | hmotnost celk.(t) | dem. hmotnost / MJ | dem. hmotnost celk.(t) | Ceník | Cen. soustava / platnost | Cenová úroveň | Nhod / MJ | Nhod celk. | Dodavatel
Díl: | 723 | Vnitřní plynovod |  |  |  | 0 |  | 0 |  | 0 |  | 0 |  | 0.4 |  | 0 |  |  |  |  | 24.17 |  |  |  |  | DIL
1 | 723120203R00 | Potrubí ocelové závitové černé svařované DN 20 | m | 6 |  | 0 |  | 0 |  | 0 | 21 | 0 | 0.01455 | 0.09 | 0 | 0 |  | RTS 17/ I | Kalkul | 0.784 | 4.7 |  |  |  |  | POL1_
|  | Potrubí včetně tvarovek a zednických výpomocí. | [23 empty] | POP
|  | Včetně pomocného lešení o výšce podlahy do 1900 mm a pro zatížení do 1,5 kPa. | [23 empty] | POP
2 | 723120204R00 | Potrubí ocelové závitové černé svařované DN 25 | m | 6 |  | 0 |  | 0 |  | 0 | 21 | 0 | 0.01249 | 0.07 | 0 | 0 |  | RTS 17/ I | Kalkul | 0.704 | 4.22 |  |  |  |  | POL1_
|  | Potrubí včetně tvarovek a zednických výpomocí. | [23 empty] | POP
|  | Včetně pomocného lešení o výšce podlahy do 1900 mm a pro zatížení do 1,5 kPa. | [23 empty] | POP
3 | 723120205R00 | Potrubí ocelové závitové černé svařované DN 32 | m | 12 |  | 0 |  | 0 |  | 0 | 21 | 0 | 0.0148 | 0.18 | 0 | 0 |  | RTS 17/ I | Kalkul | 0.753 | 9.04 |  |  |  |  | POL1_
|  | Potrubí včetně tvarovek a zednických výpomocí. | [23 empty] | POP
|  | Včetně pomocného lešení o výšce podlahy do 1900 mm a pro zatížení do 1,5 kPa. | [23 empty] | POP
4 | 723150367R00 | Potrubí ocel. černé svařované - chráničky D 57/2,9 | m | 1 |  | 0 |  | 0 |  | 0 | 21 | 0 | 0.00429 | 0 | 0 | 0 |  | RTS 17/ I | Kalkul | 0.362 | 0.36 |  |  |  |  | POL1_
5 | 723160335R00 | Rozpěrka přípojky plynoměru G 5/4 | soubor | 1 |  | 0 |  | 0 |  | 0 | 21 | 0 | 0.00018 | 0 | 0 | 0 |  | RTS 17/ I | Kalkul | 0.838 | 0.84 |  |  |  |  | POL1_
6 | 723190907R00 | Odvzdušnění a napuštění plynového potrubí | m | 24 |  | 0 |  | 0 |  | 0 | 21 | 0 | 0 | 0 | 0 | 0 |  | RTS 17/ I | Kalkul | 0.062 | 1.49 |  |  |  |  | POL1_
7 | 723239102R00 | Montáž plynovodních armatur, 2 závity, G 3/4 | kus | 1 |  | 0 |  | 0 |  | 0 | 21 | 0 | 3e-05 | 0 | 0 | 0 |  | RTS 17/ I | Kalkul | 0.206 | 0.21 |  |  |  |  | POL1_
8 | 723239103R00 | Montáž plynovodních armatur, 2 závity, G 1 | kus | 1 |  | 0 |  | 0 |  | 0 | 21 | 0 | 3e-05 | 0 | 0 | 0 |  | RTS 17/ I | Kalkul | 0.227 | 0.23 |  |  |  |  | POL1_
9 | 723239104R00 | Montáž plynovodních armatur, 2 závity, G 5/4 | kus | 1 |  | 0 |  | 0 |  | 0 | 21 | 0 | 3e-05 | 0 | 0 | 0 |  | RTS 17/ I | Kalkul | 0.269 | 0.27 |  |  |  |  | POL1_
10 | 723239211R00 | Montáž regulátoru středotlakého jednod. závitového | soubor | 1 |  | 0 |  | 0 |  | 0 | 21 | 0 | 0.0006 | 0 | 0 | 0 |  | RTS 17/ I | Kalkul | 0.3 | 0.3 |  |  |  |  | POL1_
11 | 723261912R00 | Montáž plynoměrů PS-2, PS-6 | kus | 1 |  | 0 |  | 0 |  | 0 | 21 | 0 | 0.00017 | 0 | 0 | 0 |  | RTS 17/ I | Kalkul | 0.173 | 0.17 |  |  |  |  | POL1_
12 | 731341130R00 | Hadice pryžové D 16/23, pro odvzdušnění plynovodu | m | 5 |  | 0 |  | 0 |  | 0 | 21 | 0 | 0.00037 | 0 | 0 | 0 |  | RTS 17/ I | Kalkul | 0.031 | 0.16 |  |  |  |  | POL1_
13 | 230170011R00 | Zkouška těsnosti potrubí, DN do 40 | m | 24 |  | 0 |  | 0 |  | 0 | 21 | 0 | 0 | 0 | 0 | 0 |  | RTS 17/ I | Kalkul | 0.019 | 0.46 |  |  |  |  | POL1_
14 | 734421160E00 | Tlakoměr deformační 0-6 kPa č. 03322, D 100 | kus | 1 |  | 0 |  | 0 |  | 0 | 21 | 0 | 0.00257 | 0 | 0 | 0 |  | Vlastní | Kalkul | 0.433 | 0.43 |  |  |  |  | POL1_
15 | 734421160E01 | Tlakoměr deformační 0-120 kPa č. 03322, D 100 | kus | 1 |  | 0 |  | 0 |  | 0 | 21 | 0 | 0.00257 | 0 | 0 | 0 |  | Vlastní | Kalkul | 0.433 | 0.43 |  |  |  |  | POL1_
16 | 31630508.AR | Oblouk K3 90° 11353.1 d 26,9 x 2,3 mm | kus | 1 |  | 0 |  | 0 |  | 0 | 21 | 0 | 7e-05 | 0 | 0 | 0 | SPCM | RTS 17/ I | RTS 13/ II | 0 | 0 |  |  |  |  | POL3_
17 | 31630510.AR | Oblouk K3 90° 11353.1 d 33,7 x 2,6 mm | kus | 3 |  | 0 |  | 0 |  | 0 | 21 | 0 | 0.00013 | 0 | 0 | 0 | SPCM | RTS 17/ I | RTS 13/ II | 0 | 0 |  |  |  |  | POL3_
18 | 31630511R | Oblouk K3 90° 11353.1 d 38 x 2,6 mm | kus | 8 |  | 0 |  | 0 |  | 0 | 21 | 0 | 0.00017 | 0 | 0 | 0 | SPCM | RTS 17/ I | RTS 13/ II | 0 | 0 |  |  |  |  | POL3_
19 | 316331012R | Přechod přímý 33,7/26,9 | kus | 1 |  | 0 |  | 0 |  | 0 | 21 | 0 | 9e-05 | 0 | 0 | 0 | SPCM | RTS 17/ I | RTS 15/ II | 0 | 0 |  |  |  |  | POL3_
20 | 316331014R | Přechod přímý 42,4/26,9 | kus | 1 |  | 0 |  | 0 |  | 0 | 21 | 0 | 0.00013 | 0 | 0 | 0 | SPCM | RTS 17/ I | RTS 15/ II | 0 | 0 |  |  |  |  | POL3_
21 | 316331015R | Přechod přímý 42,4/33,7 | kus | 1 |  | 0 |  | 0 |  | 0 | 21 | 0 | 0.00014 | 0 | 0 | 0 | SPCM | RTS 17/ I | RTS 15/ II | 0 | 0 |  |  |  |  | POL3_
22 | 55113459.EN | Kohout kulový plynový 3/4" plnoprůtočný, páčka | kus | 1 |  | 0 |  | 0 |  | 0 | 21 | 0 | 0.00038 | 0 | 0 | 0 |  | Vlastní | RTS 13/ II | 0 | 0 |  |  |  |  | POL3_
23 | 55113461.EN | Kohout kulový plynový 1"1/4 plnoprůtočný, páčka | kus | 1 |  | 0 |  | 0 |  | 0 | 21 | 0 | 0.00089 | 0 | 0 | 0 |  | Vlastní | RTS 13/ II | 0 | 0 |  |  |  |  | POL3_
24 | 723.1025.02/L | Havarijní ventil závitový s ručním otevíráním, DN 25, 230V, do tlaku 50kPa, bez proudu uzavřeno | ks | 1 |  | 0 |  | 0 |  | 0 | 21 | 0 | 0.009 | 0.01 | 0 | 0 |  | Vlastní | Indiv | 0 | 0 |  |  |  |  | POL3_
25 | 723.426000004 | Membránový plynoměr s roztečí hrdel 100mm. Měření do Qmax=6,0m3/h, hrdla G5/4" | ks | 1 |  | 0 |  | 0 |  | 0 | 21 | 0 | 0.0019 | 0 | 0 | 0 |  | Vlastní | Indiv | 0 | 0 |  |  |  |  | POL3_
26 | 723.44010100 | Regulátor tlaku membránový, 100/2kPa, Qmax=6,0m3/h, rohové provedení, vstup 3/4" sferokonus, výstup 5/4" na plynoměr | ks | 1 |  | 0 |  | 0 |  | 0 | 21 | 0 | 0.001 | 0 | 0 | 0 |  | Vlastní | Indiv | 0 | 0 |  |  |  |  | POL3_
27 | 723.44699450 | H-rám s úchytem plynoměru s roztečí 100mm, pro uchycení plynoměru do plechové skříně | ks | 1 |  | 0 |  | 0 |  | 0 | 21 | 0 | 0.0005 | 0 | 0 | 0 |  | Vlastní | Indiv | 0 | 0 |  |  |  |  | POL3_
28 | 733.0010E10 | Ostatní nespecifikovaný matriál (šroubení, fitinky, těsnění....) | soubor | 1 |  | 0 |  | 0 |  | 0 | 21 | 0 | 0.05 | 0.05 | 0 | 0 |  | Vlastní | Indiv | 0 | 0 |  |  |  |  | POL3_
29 | 998723101R00 | Přesun hmot pro vnitřní plynovod, výšky do 6 m | t | 0.41801 |  | 0 |  | 0 |  | 0 | 21 | 0 | 0 | 0 | 0 | 0 |  | RTS 17/ I | Kalkul | 1.333 | 0.56 |  |  |  |  | POL7_
30 | 998723193R00 | Příplatek zvětš. přesun, vnitřní plynovod do 500 m | t | 0.41801 |  | 0 |  | 0 |  | 0 | 21 | 0 | 0 | 0 | 0 | 0 |  | RTS 17/ I | Indiv | 0.728 | 0.3 |  |  |  |  | POL7_
Díl: | 767 | Konstrukce zámečnické |  |  |  | 0 |  | 0 |  | 0 |  | 0 |  | 0 |  | 0 |  |  |  |  | 7.6 |  |  |  |  | DIL
31 | 767995102R00 | Výroba a montáž kov. atypických konstr. do 10 kg | kg | 25 |  | 0 |  | 0 |  | 0 | 21 | 0 | 6e-05 | 0 | 0 | 0 |  | RTS 17/ I | Kalkul | 0.304 | 7.6 |  |  |  |  | POL1_
32 | 998767102R00 | Přesun hmot pro zámečnické konstr., výšky do 12 m | t | 0.0015 |  | 0 |  | 0 |  | 0 | 21 | 0 | 0 | 0 | 0 | 0 |  | RTS 17/ I | Kalkul | 3.006 | 0 |  |  |  |  | POL7_
Díl: | 783 | Nátěry |  |  |  | 0 |  | 0 |  | 0 |  | 0 |  | 0 |  | 0 |  |  |  |  | 3.38 |  |  |  |  | DIL
33 | 783225100R00 | Nátěr syntetický kovových konstrukcí 2x + 1x email | m2 | 1.5 |  | 0 |  | 0 |  | 0 | 21 | 0 | 0.00031 | 0 | 0 | 0 |  | RTS 17/ I | Kalkul | 0.403 | 0.6 |  |  |  |  | POL1_
|  | včetně pomocného lešení. | [23 empty] | POP
34 | 783424340R00 | Nátěr syntet. potrubí do DN 50 mm Z+2x +1x email | m | 24 |  | 0 |  | 0 |  | 0 | 21 | 0 | 9e-05 | 0 | 0 | 0 |  | RTS 17/ I | Kalkul | 0.116 | 2.78 |  |  |  |  | POL1_
Díl: | HZS | Hodinové zúčtovací sazby |  |  |  | 0 |  | 0 |  | 0 |  | 0 |  | 0 |  | 0 |  |  |  |  | 7 |  |  |  |  | DIL
35 | 900 RT4 | HZS - stavební dělník, Práce v tarifní třídě 7 | h | 3 |  | 0 |  | 0 |  | 0 | 21 | 0 | 0 | 0 | 0 | 0 |  | RTS 17/ I | Indiv | 1 | 3 |  |  |  |  | POL1_
36 | 905 R01 | Hzs - revize provoz. souboru a st. obj., Revize | h | 4 |  | 0 |  | 0 |  | 0 | 21 | 0 | 0 | 0 | 0 | 0 |  | RTS 17/ I | Indiv | 1 | 4 |  |  |  |  | POL1_
Díl: | ON | Ostatní náklady |  |  |  | 0 |  | 0 |  | 0 |  | 0 |  | 0 |  | 0 |  |  |  |  | 0 |  |  |  |  | DIL
37 | 980.002E02 | Projektová dokumentace skutečného stavu | soubor | 1 |  | 0 |  | 0 |  | 0 | 21 | 0 | 0 | 0 | 0 | 0 |  | Vlastní | Indiv | 0 | 0 |  |  |  |  | POL1_
[24 empty] | 15 | 21
| Celkem |  |  |  |  | 0 | [17 empty] | 0 | 0 | SUM
Poznámky uchazeče k zadání
POPUZIV
END

## SO 06 D.1.4.3 Pol
Položkový rozpočet | [25 empty] | #TypZaznamu#
S: | 2015/09.3 | Plynofikace Areálu Dobronín | [23 empty] | STA
O: | SO 06 | Budova č. 8 Štáb | [20 empty] | STA |  |  | OBJ
R: | D.1.4.3 | MaR | [23 empty] | ROZ
P.č. | Číslo položky | Název položky | MJ | množství | cena / MJ | Celkem | Dodávka | Dodávka celk. | Montáž | Montáž celk. | DPH | cena s DPH | hmotnost / MJ | hmotnost celk.(t) | dem. hmotnost / MJ | dem. hmotnost celk.(t) | Ceník | Cen. soustava / platnost | Cenová úroveň | Nhod / MJ | Nhod celk. | Dodavatel
Díl: | 820 | Rozvaděč - RA1 |  |  |  | 0 |  | 0 |  | 0 |  | 0 |  | 0 |  | 0 |  |  |  |  | 0 |  |  |  |  | DIL
1 | 820.8020-32 | Plastová modulová rozvodnice s průhlednými dveřmi 1x14 modulů, montáž na zeď, vč. PE a N můstků | ks | 1 |  | 0 |  | 0 |  | 0 | 21 | 0 | 0 | 0 | 0 | 0 |  | Vlastní | Kalkul | 0 | 0 |  |  |  |  | POL3_
2 | 820.1515-22 | Přepěťová ochrana 3. stupeň (typ D), 1f, bez signalizace | ks | 1 |  | 0 |  | 0 |  | 0 | 21 | 0 | 0 | 0 | 0 | 0 |  | Vlastní | Indiv | 0 | 0 |  |  |  |  | POL3_
3 | 820.1182-9646 | Jistič jednomodulový 1fázový 6 A, char. B, zkratová odolnost 6 kA | ks | 1 |  | 0 |  | 0 |  | 0 | 21 | 0 | 0 | 0 | 0 | 0 |  | Vlastní | Kalkul | 0 | 0 |  |  |  |  | POL3_
4 | 820.1182-9645 | Jistič jednomodulový 1fázový 4 A, char. B, zkratová odolnost 6 kA | ks | 1 |  | 0 |  | 0 |  | 0 | 21 | 0 | 0 | 0 | 0 | 0 |  | Vlastní | Indiv | 0 | 0 |  |  |  |  | POL3_
5 | 820.1182-9644 | Jistič jednomodulový 1fázový 2 A, char. B, zkratová odolnost 6 kA | ks | 1 |  | 0 |  | 0 |  | 0 | 21 | 0 | 0 | 0 | 0 | 0 |  | Vlastní | Indiv | 0 | 0 |  |  |  |  | POL3_0
6 | 820.1184-2563 | Signálka dvojitá 1 modulová, barva bílá a žlutá, 230 Vac | ks | 1 |  | 0 |  | 0 |  | 0 | 21 | 0 | 0 | 0 | 0 | 0 |  | Vlastní | Kalkul | 0 | 0 |  |  |  |  | POL3_
7 | 820.1182-2501 | Svorka řadová – 4 mm2, barevná, vč. popisu | ks | 14 |  | 0 |  | 0 |  | 0 | 21 | 0 | 0 | 0 | 0 | 0 |  | Vlastní | Kalkul | 0 | 0 |  |  |  |  | POL3_
8 | 820.1182-2502 | Svorka řadová PE – 4 mm2, žlutozelená, vč. popisu | ks | 4 |  | 0 |  | 0 |  | 0 | 21 | 0 | 0 | 0 | 0 | 0 |  | Vlastní | Kalkul | 0 | 0 |  |  |  |  | POL3_
9 | 820.1181-1003 | Kabelová průchodka Pg 13,5 – plastová | ks | 4 |  | 0 |  | 0 |  | 0 | 21 | 0 | 0 | 0 | 0 | 0 |  | Vlastní | Kalkul | 0 | 0 |  |  |  |  | POL3_
10 | 820.1181-1004 | Kabelová průchodka Pg 16 – plastová | ks | 1 |  | 0 |  | 0 |  | 0 | 21 | 0 | 0 | 0 | 0 | 0 |  | Vlastní | Indiv | 0 | 0 |  |  |  |  | POL3_0
11 | 820.9999-3210 | Výroba rozvaděče - Osazení komponent, vydrátování, propojení, vyzkoušení, atesty, revize, vč. drobného materiálu a drátů pro vydrátování | soubor | 1 |  | 0 |  | 0 |  | 0 | 21 | 0 | 0 | 0 | 0 | 0 |  | Vlastní | Indiv | 0 | 0 |  |  |  |  | POL1_
Díl: | 821 | ŘS a periferie |  |  |  | 0 |  | 0 |  | 0 |  | 0 |  | 0 |  | 0 |  |  |  |  | 0 |  |  |  |  | DIL
12 | 821.0035-29 | Prostorový termostat s možností regulace TUV, komunikace s kotlem pomocí komunikace OpenTherm, možnost ovládání mobilním telefonem | ks | 1 |  | 0 |  | 0 |  | 0 | 21 | 0 | 0 | 0 | 0 | 0 |  | Vlastní | Kalkul | 0 | 0 |  |  |  |  | POL3_
13 | 821.0035-30 | GSM modul pro prostorový termostat - vlastní napájecí zdroj, anténa, RS232 konektor, datový kabel | ks | 1 |  | 0 |  | 0 |  | 0 | 21 | 0 | 0 | 0 | 0 | 0 |  | Vlastní | Indiv | 0 | 0 |  |  |  |  | POL3_
14 | 821.0047-26 | Detektor úniku topných plynů lehčích než vzduch, Napájení 230Vac/2W, přepínací kontakt 250V/5A, přepínání na jaký stupeň reaguje relé, optická signalizace I. a II. stupeň, akustická signalizace, I | ks | 1 |  | 0 |  | 0 |  | 0 | 21 | 0 | 0 | 0 | 0 | 0 |  | Vlastní | Kalkul | 0 | 0 |  |  |  |  | POL3_
15 | 821.2147-138 | Zásuvka jednonásobná s clonkami v krabici s víčkem, montáž na povrch – 250 V / 16 A, IP54, bílá | ks | 1 |  | 0 |  | 0 |  | 0 | 21 | 0 | 0 | 0 | 0 | 0 |  | Vlastní | Kalkul | 0 | 0 |  |  |  |  | POL3_
16 | 821.0038-01 | Snímač venkovní teploty - dodávka ÚT | ks | 1 |  | 0 |  | 0 |  | 0 | 21 | 0 | 0 | 0 | 0 | 0 |  | Vlastní | Kalkul | 0 | 0 |  |  |  |  | POL3_
17 | 821.0147-01 | HUP - dodávka plynoinstalace | ks | 1 |  | 0 |  | 0 |  | 0 | 21 | 0 | 0 | 0 | 0 | 0 |  | Vlastní | Kalkul | 0 | 0 |  |  |  |  | POL3_
Díl: | 823 | Montážní materiál a práce |  |  |  | 0 |  | 0 |  | 0 |  | 0 |  | 0 |  | 0 |  |  |  |  | 0 |  |  |  |  | DIL
18 | 823.7002-22 | Kabel silový celoplastový 1,0 kV, vodiče Cu pevné kulaté, izolace PVC, srov. s kabelem CYKY-J 3x1,5, dodávka, instalace do kabelové trasy, zakončení a připojení, popisy na obou koncích | m | 13 |  | 0 |  | 0 |  | 0 | 21 | 0 | 0 | 0 | 0 | 0 |  | Vlastní | Indiv | 0 | 0 |  |  |  |  | POL1_
|  | Kabel silový celoplastový 1,0 kV, vodiče Cu pevné kulaté, izolace PVC, zkušební napětí 4 kV, max. provozní teplota při zkratu 160 °C, max. provozní teplota jádra 70 °C, barva izolace vodičů dle ČSN 33 0165, barva pláště černá, kabel odolný proti UV-záření dle ČSN 34 7010 a proti šíření plamene dle ČSN EN 50 265-2-1, srovnatelný s kabelem CYKY-J 3x1,5 | [23 empty] | POP | Kabel silový celoplastový 1,0 kV, vodiče Cu pevné kulaté, izolace PVC, zkušební napětí 4 kV, max. provozní teplota při zkratu 160 °C, max. provozní teplota jádra 70 °C, barva izolace vodičů dle ČSN 33 0165, barva pláště černá, kabel odolný proti UV-záření dle ČSN 34 7010 a proti šíření plamene dle ČSN EN 50 265-2-1, srovnatelný s kabelem CYKY-J 3x1,5
19 | 823.7002-33 | Kabel silový celoplastový 1,0 kV, vodiče Cu pevné kulaté, izolace PVC, srov. s kabelem CYKY-O 4x1,5, dodávka, instalace do kabelové trasy, zakončení a připojení, popisy na obou koncích | m | 3 |  | 0 |  | 0 |  | 0 | 21 | 0 | 0 | 0 | 0 | 0 |  | Vlastní | Indiv | 0 | 0 |  |  |  |  | POL1_
|  | Kabel silový celoplastový 1,0 kV, vodiče Cu pevné kulaté, izolace PVC, zkušební napětí 4 kV, max. provozní teplota při zkratu 160 °C, max. provozní teplota jádra 70 °C, barva izolace vodičů dle ČSN 33 0165, barva pláště černá, kabel odolný proti UV-záření dle ČSN 34 7010 a proti šíření plamene dle ČSN EN 50 265-2-1, srovnatelný s kabelem CYKY-O 4x1,5 | [23 empty] | POP | Kabel silový celoplastový 1,0 kV, vodiče Cu pevné kulaté, izolace PVC, zkušební napětí 4 kV, max. provozní teplota při zkratu 160 °C, max. provozní teplota jádra 70 °C, barva izolace vodičů dle ČSN 33 0165, barva pláště černá, kabel odolný proti UV-záření dle ČSN 34 7010 a proti šíření plamene dle ČSN EN 50 265-2-1, srovnatelný s kabelem CYKY-O 4x1,5
20 | 823.7003-10 | Kabel datový celoplastový 250 V, vodiče Cu pevné kulaté, stínění Al fólií, srov. s kabelem JYTY-O 2x, dodávka, instalace do kabelové trasy, zakončení a připojení, popisy na obou koncích | m | 6 |  | 0 |  | 0 |  | 0 | 21 | 0 | 0 | 0 | 0 | 0 |  | Vlastní | Indiv | 0 | 0 |  |  |  |  | POL1_
|  | Kabel datový celoplastový 250 V, vodiče Cu pevné kulaté, stínění Al fólií, izolace PVC, zkušební napětí 1 kV, max. provozní teplota jádra 70 °C, barva izolace vodičů dle ČSN 33 0166, barva pláště šedá, kabel odolný proti UV-záření dle ČSN 34 7010 a proti šíření plamene dle ČSN EN 50 265-2-1, srovnatelný s kabelem JYTY-O 2x1 | [23 empty] | POP | Kabel datový celoplastový 250 V, vodiče Cu pevné kulaté, stínění Al fólií, izolace PVC, zkušební napětí 1 kV, max. provozní teplota jádra 70 °C, barva izolace vodičů dle ČSN 33 0166, barva pláště šedá, kabel odolný proti UV-záření dle ČSN 34 7010 a proti šíření plamene dle ČSN EN 50 265-2-1, srovnatelný s kabelem JYTY-O 2x1
21 | 823.1123-11 | Elektroinstalační plastové koryto 40x40 mm, bílé, s víkem, Lišty a trubky plastové - dodávka a montáž | m | 8 |  | 0 |  | 0 |  | 0 | 21 | 0 | 0 | 0 | 0 | 0 |  | Vlastní | Indiv | 0 | 0 |  |  |  |  | POL1_
22 | 823.1123-12 | Elektroinstalační plastové koryto 25x20 mm, bílé, s víkem, Lišty a trubky plastové - dodávka a montáž | m | 20 |  | 0 |  | 0 |  | 0 | 21 | 0 | 0 | 0 | 0 | 0 |  | Vlastní | Indiv | 0 | 0 |  |  |  |  | POL1_
23 | 823.1123-13 | PVC trubka tuhá – průměr 25 mm, samozhášivá, světle šedá, mechanické namáhání 750 N, Lišty a trubky plastové - dodávka a montáž | m | 5 |  | 0 |  | 0 |  | 0 | 21 | 0 | 0 | 0 | 0 | 0 |  | Vlastní | Indiv | 0 | 0 |  |  |  |  | POL1_
24 | 823.1125-01 | Držáky, vývodky, kolínka, spojovací materiál,... | soubor | 1 |  | 0 |  | 0 |  | 0 | 21 | 0 | 0 | 0 | 0 | 0 |  | Vlastní | Indiv | 0 | 0 |  |  |  |  | POL1_
Díl: | 824 | Služby |  |  |  | 0 |  | 0 |  | 0 |  | 0 |  | 0 |  | 0 |  |  |  |  | 0 |  |  |  |  | DIL
25 | 824.9999-3111 | Dodavatelská dokumentace – skutečné provedení | soubor | 1 |  | 0 |  | 0 |  | 0 | 21 | 0 | 0 | 0 | 0 | 0 |  | Vlastní | Indiv | 0 | 0 |  |  |  |  | POL1_
26 | 824.9999-3001 | Nastavení prostorového termostatu | soubor | 1 |  | 0 |  | 0 |  | 0 | 21 | 0 | 0 | 0 | 0 | 0 |  | Vlastní | Indiv | 0 | 0 |  |  |  |  | POL1_
27 | 824.9999-3002 | Nastavení GSM pageru | soubor | 1 |  | 0 |  | 0 |  | 0 | 21 | 0 | 0 | 0 | 0 | 0 |  | Vlastní | Indiv | 0 | 0 |  |  |  |  | POL1_
28 | 824.9999-3003 | Montáž a připojení rozvaděče MaR – zapojení a vyzkoušení | ks | 1 |  | 0 |  | 0 |  | 0 | 21 | 0 | 0 | 0 | 0 | 0 |  | Vlastní | Indiv | 0 | 0 |  |  |  |  | POL1_
29 | 824.9999-3004 | Montáž čidel – zapojení, odzkoušení | ks | 1 |  | 0 |  | 0 |  | 0 | 21 | 0 | 0 | 0 | 0 | 0 |  | Vlastní | Indiv | 0 | 0 |  |  |  |  | POL1_
30 | 824.9999-3005 | Montáž detektoru plynu – zapojení, odzkoušení – viz. výše | ks | 1 |  | 0 |  | 0 |  | 0 | 21 | 0 | 0 | 0 | 0 | 0 |  | Vlastní | Indiv | 0 | 0 |  |  |  |  | POL1_
31 | 824.9999-3006 | Montáž solenoidových ventilů nebo HUP – elektrické připojení, odzkoušení – viz. výše | ks | 1 |  | 0 |  | 0 |  | 0 | 21 | 0 | 0 | 0 | 0 | 0 |  | Vlastní | Indiv | 0 | 0 |  |  |  |  | POL1_
32 | 824.9999-3007 | Připojení plynového kotle/elektrokotle – elektrické připojení, odzkoušení | ks | 1 |  | 0 |  | 0 |  | 0 | 21 | 0 | 0 | 0 | 0 | 0 |  | Vlastní | Indiv | 0 | 0 |  |  |  |  | POL1_
33 | 824.9999-3031 | Výchozí revize dle ČSN 331500 | soubor | 1 |  | 0 |  | 0 |  | 0 | 21 | 0 | 0 | 0 | 0 | 0 |  | Vlastní | Indiv | 0 | 0 |  |  |  |  | POL1_
34 | 824.9999-3008 | Zprovoznění, zkoušky | soubor | 1 |  | 0 |  | 0 |  | 0 | 21 | 0 | 0 | 0 | 0 | 0 |  | Vlastní | Indiv | 0 | 0 |  |  |  |  | POL1_
35 | 824.9999-3009 | Spolupráce s ostatními dodavateli na zapojování a zkouškách | soubor | 1 |  | 0 |  | 0 |  | 0 | 21 | 0 | 0 | 0 | 0 | 0 |  | Vlastní | Indiv | 0 | 0 |  |  |  |  | POL1_
36 | 824.9999-3010 | Koordinace postupu prací s ostatními profesemi | soubor | 1 |  | 0 |  | 0 |  | 0 | 21 | 0 | 0 | 0 | 0 | 0 |  | Vlastní | Indiv | 0 | 0 |  |  |  |  | POL1_
37 | 824.9999-3011 | Zaškolení obsluhy | soubor | 1 |  | 0 |  | 0 |  | 0 | 21 | 0 | 0 | 0 | 0 | 0 |  | Vlastní | Indiv | 0 | 0 |  |  |  |  | POL1_
38 | 824.9999-4000 | Doprava a přesuny | soubor | 1 |  | 0 |  | 0 |  | 0 | 21 | 0 | 0 | 0 | 0 | 0 |  | Vlastní | Indiv | 0 | 0 |  |  |  |  | POL1_
39 | 824.9999-5000 | Další neměřitelné činnosti | soubor | 1 |  | 0 |  | 0 |  | 0 | 21 | 0 | 0 | 0 | 0 | 0 |  | Vlastní | Indiv | 0 | 0 |  |  |  |  | POL1_
[24 empty] | 15 | 21
| Celkem |  |  |  |  | 0 | [17 empty] | 0 | 0 | SUM
Poznámky uchazeče k zadání
POPUZIV
END

## SO 07 D.1.4.1 Pol
Položkový rozpočet | [25 empty] | #TypZaznamu#
S: | 2015/09.3 | Plynofikace Areálu Dobronín | [23 empty] | STA
O: | SO 07 | Budova č. 10 Dílny a PS 0630 Dobronín | [20 empty] | STA |  |  | OBJ
R: | D.1.4.1 | Vytápění - TRV | [23 empty] | ROZ
P.č. | Číslo položky | Název položky | MJ | množství | cena / MJ | Celkem | Dodávka | Dodávka celk. | Montáž | Montáž celk. | DPH | cena s DPH | hmotnost / MJ | hmotnost celk.(t) | dem. hmotnost / MJ | dem. hmotnost celk.(t) | Ceník | Cen. soustava / platnost | Cenová úroveň | Nhod / MJ | Nhod celk. | Dodavatel
Díl: | 735 | Otopná tělesa |  |  |  | 0 |  | 0 |  | 0 |  | 0 |  | 0.36 |  | 0.08 |  |  |  |  | 21.08 |  |  |  |  | DIL
1 | 733111303R00 | Potrubí závit. běžné svařované nízkotlak. DN 15 | m | 2 |  | 0 |  | 0 |  | 0 | 21 | 0 | 0.00688 | 0.01 | 0 | 0 |  | RTS 17/ I | Kalkul | 0.392 | 0.78 |  |  |  |  | POL1_
|  | Potrubí včetně tvarovek a zednických výpomocí. | [23 empty] | POP
2 | 734209113R00 | Montáž armatur závitových,se 2závity, G 1/2 | kus | 16 |  | 0 |  | 0 |  | 0 | 21 | 0 | 0 | 0 | 0 | 0 |  | RTS 17/ I | Kalkul | 0.165 | 2.64 |  |  |  |  | POL1_
3 | 734200821R00 | Demontáž armatur se 2závity do G 1/2 | kus | 16 |  | 0 |  | 0 |  | 0 | 21 | 0 | 9e-05 | 0 | 0.00045 | 0.01 |  | RTS 17/ I | Kalkul | 0.166 | 2.66 |  |  |  |  | POL1_
4 | 735000912R00 | Oprava-vyregulování ventilů s termost.ovládáním | kus | 8 |  | 0 |  | 0 |  | 0 | 21 | 0 | 0 | 0 | 0 | 0 |  | RTS 17/ I | Kalkul | 0.268 | 2.14 |  |  |  |  | POL1_
5 | 735111350R00 | Tělesa otopná litinová + zákl.nátěr, 500/160, 2 tělesa po 23 článcích | m2 | 11.73 |  | 0 |  | 0 |  | 0 | 21 | 0 | 0.02963 | 0.35 | 0 | 0 |  | RTS 17/ I | Kalkul | 0.411 | 4.82 |  |  |  |  | POL1_
6 | 735191904R00 | Propláchnutí otopných těles litinových | m2 | 51 |  | 0 |  | 0 |  | 0 | 21 | 0 | 0 | 0 | 0 | 0 |  | RTS 17/ I | Kalkul | 0.031 | 1.58 |  |  |  |  | POL1_
7 | 735191910R00 | Napuštění vody do otopného systému - bez kotle | m2 | 51 |  | 0 |  | 0 |  | 0 | 21 | 0 | 0 | 0 | 0 | 0 |  | RTS 17/ I | Kalkul | 0.031 | 1.58 |  |  |  |  | POL1_
8 | 735221814R00 | Demontáž regstr. z hl.trubek DN 50 do 3 m,4pramen. | kus | 2 |  | 0 |  | 0 |  | 0 | 21 | 0 | 0.00022 | 0 | 0.03596 | 0.07 |  | RTS 17/ I | Kalkul | 0.391 | 0.78 |  |  |  |  | POL1_
9 | 735494811R00 | Vypuštění vody z otopných těles | m2 | 51 |  | 0 |  | 0 |  | 0 | 21 | 0 | 0 | 0 | 0 | 0 |  | RTS 17/ I | Kalkul | 0.052 | 2.65 |  |  |  |  | POL1_
10 | 734.1011465 | Hlavice termostatická, připojení M30x1,5, kapalinové čidlo, standartní, rozsah 0-28°C | kus | 8 |  | 0 |  | 0 |  | 0 | 21 | 0 | 0.00026 | 0 | 0 | 0 |  | Vlastní | Indiv | 0 | 0 |  |  |  |  | POL3_
11 | 734.1091162 | Šroubení radiátorové, uzavírací, DN15, přímé, vnitřní závit, poniklovaný bronz | kus | 8 |  | 0 |  | 0 |  | 0 | 21 | 0 | 9e-05 | 0 | 0 | 0 |  | Vlastní | Indiv | 0 | 0 |  |  |  |  | POL3_
12 | 734.1185164 | Ventil radiátorový, termostatický, DN15, přímý, s nastavením kv, zkrácená stavební délka dle ČSN, pro hlavice s připojením M30x1,5, poniklovaný bronz | kus | 8 |  | 0 |  | 0 |  | 0 | 21 | 0 | 0.0002 | 0 | 0 | 0 |  | Vlastní | Indiv | 0 | 0 |  |  |  |  | POL3_
13 | 998735101R00 | Přesun hmot pro otopná tělesa, výšky do 6 m | t | 0.3676 |  | 0 |  | 0 |  | 0 | 21 | 0 | 0 | 0 | 0 | 0 |  | RTS 17/ I | Kalkul | 3.075 | 1.13 |  |  |  |  | POL7_
14 | 998735193R00 | Příplatek zvětšený přesun, otopná tělesa do 500 m | t | 0.3676 |  | 0 |  | 0 |  | 0 | 21 | 0 | 0 | 0 | 0 | 0 |  | RTS 17/ I | Kalkul | 0.881 | 0.32 |  |  |  |  | POL7_
Díl: | 783 | Nátěry |  |  |  | 0 |  | 0 |  | 0 |  | 0 |  | 0.01 |  | 0 |  |  |  |  | 3.12 |  |  |  |  | DIL
15 | 783324140R00 | Nátěr syntetický litin. radiátorů Z +1x + 1x email | m2 | 11.73 |  | 0 |  | 0 |  | 0 | 21 | 0 | 0.00049 | 0.01 | 0 | 0 |  | RTS 17/ I | Kalkul | 0.243 | 2.85 |  |  |  |  | POL1_
16 | 783424240R00 | Nátěr syntet. potrubí do DN 50 mm Z+1x +1x email, včetně nátěru upravovaných úseků | m | 3 |  | 0 |  | 0 |  | 0 | 21 | 0 | 7e-05 | 0 | 0 | 0 |  | RTS 17/ I | Indiv | 0.089 | 0.27 |  |  |  |  | POL1_
Díl: | HZS | Hodinové zúčtovací sazby |  |  |  | 0 |  | 0 |  | 0 |  | 0 |  | 0 |  | 0 |  |  |  |  | 72 |  |  |  |  | DIL
17 | 904 R02 | Hzs-zkousky v ramci montaz.praci, Topná zkouška | h | 72 |  | 0 |  | 0 |  | 0 | 21 | 0 | 0 | 0 | 0 | 0 | Prav.M | RTS 17/ I | Kalkul | 1 | 72 |  |  |  |  | POL10_
Díl: | D96 | Přesuny suti a vybouraných hmot |  |  |  | 0 |  | 0 |  | 0 |  | 0 |  | 0 |  | 0 |  |  |  |  | 0.05 |  |  |  |  | DIL
18 | 979087212R00 | Nakládání suti na dopravní prostředky | t | 0.07912 |  | 0 |  | 0 |  | 0 | 21 | 0 | 0 | 0 | 0 | 0 |  | RTS 17/ I | Indiv | 0.099 | 0.01 |  |  |  |  | POL8_
19 | 979081111R00 | Odvoz suti a vybour. hmot na skládku do 1 km | t | 0.07912 |  | 0 |  | 0 |  | 0 | 21 | 0 | 0 | 0 | 0 | 0 |  | RTS 17/ I | Kalkul | 0.49 | 0.04 |  |  |  |  | POL8_
|  | Včetně naložení na dopravní prostředek a složení na skládku, bez poplatku za skládku. | [23 empty] | POP
20 | 979081121R00 | Příplatek k odvozu za každý další 1 km | t | 0.07912 |  | 0 |  | 0 |  | 0 | 21 | 0 | 0 | 0 | 0 | 0 |  | RTS 17/ I | Kalkul | 0 | 0 |  |  |  |  | POL8_
[24 empty] | 15 | 21
| Celkem |  |  |  |  | 0 | [17 empty] | 0 | 0 | SUM
Poznámky uchazeče k zadání
POPUZIV
END

## SO 07 D.1.4.1 P1
Položkový rozpočet | [25 empty] | #TypZaznamu#
S: | 2015/09.3 | Plynofikace Areálu Dobronín | [23 empty] | STA
O: | SO 07 | Budova č. 10 Dílny a PS 0630 Dobronín | [20 empty] | STA |  |  | OBJ
R: | D.1.4.1 | Vytápění - Technologie | [23 empty] | ROZ
P.č. | Číslo položky | Název položky | MJ | množství | cena / MJ | Celkem | Dodávka | Dodávka celk. | Montáž | Montáž celk. | DPH | cena s DPH | hmotnost / MJ | hmotnost celk.(t) | dem. hmotnost / MJ | dem. hmotnost celk.(t) | Ceník | Cen. soustava / platnost | Cenová úroveň | Nhod / MJ | Nhod celk. | Dodavatel
Díl: | 3 | Svislé a kompletní konstrukce |  |  |  | 0 |  | 0 |  | 0 |  | 0 |  | 1.13 |  | 0 |  |  |  |  | 4.08 |  |  |  |  | DIL
1 | 340238212E00 | Zazdívka otvorů pl. do 0,25m2,cihlami tl.zdi nad 10 cm | ks | 4 |  | 0 |  | 0 |  | 0 | 21 | 0 | 0.2836 | 1.13 | 0 | 0 |  | Vlastní | Indiv | 1.021 | 4.08 |  |  |  |  | POL1_
Díl: | 61 | Upravy povrchů vnitřní |  |  |  | 0 |  | 0 |  | 0 |  | 0 |  | 0.49 |  | 0 |  |  |  |  | 5.45 |  |  |  |  | DIL
2 | 612403399R00 | Hrubá výplň rýh ve stěnách maltou | m2 | 3 |  | 0 |  | 0 |  | 0 | 21 | 0 | 0.10712 | 0.32 | 0 | 0 |  | RTS 17/ I | Indiv | 0.69998 | 2.1 |  |  |  |  | POL1_
3 | 612421331R00 | Oprava vápen.omítek stěn do 30 % pl. - štukových | m2 | 10 |  | 0 |  | 0 |  | 0 | 21 | 0 | 0.01694 | 0.17 | 0 | 0 |  | RTS 17/ I | Indiv | 0.33481 | 3.35 |  |  |  |  | POL1_
|  | Včetně pomocného pracovního lešení o výšce podlahy do 1900 mm a pro zatížení do 1,5 kPa. | [23 empty] | POP
Díl: | 95 | Dokončovací konstrukce na pozemních stavbách |  |  |  | 0 |  | 0 |  | 0 |  | 0 |  | 0 |  | 0 |  |  |  |  | 3.08 |  |  |  |  | DIL
4 | 952901111R00 | Vyčištění budov o výšce podlaží do 4 m | m2 | 10 |  | 0 |  | 0 |  | 0 | 21 | 0 | 4e-05 | 0 | 0 | 0 |  | RTS 17/ I | Indiv | 0.308 | 3.08 |  |  |  |  | POL1_
Díl: | 97 | Prorážení otvorů |  |  |  | 0 |  | 0 |  | 0 |  | 0 |  | 0.01 |  | 7.3 |  |  |  |  | 20.86 |  |  |  |  | DIL
5 | 978013141R00 | Otlučení omítek vnitřních stěn v rozsahu do 30 % | m2 | 10 |  | 0 |  | 0 |  | 0 | 21 | 0 | 0 | 0 | 0.01 | 0.1 |  | RTS 17/ I | Kalkul | 0.08 | 0.8 |  |  |  |  | POL1_
6 | 971033541E00 | Vybourání otv. zeď cihel. pl. do 0,25m2, tl. do 30 cm, MVC | ks | 4 |  | 0 |  | 0 |  | 0 | 21 | 0 | 0.00182 | 0.01 | 1.8 | 7.2 |  | Vlastní | Indiv | 5.016 | 20.06 |  |  |  |  | POL1_
|  | Včetně pomocného lešení o výšce podlahy do 1900 mm a pro zatížení do 1,5 kPa (150 kg/m2). | [23 empty] | POP
Díl: | 99 | Staveništní přesun hmot |  |  |  | 0 |  | 0 |  | 0 |  | 0 |  | 0 |  | 0 |  |  |  |  | 1.39 |  |  |  |  | DIL
7 | 998011001R00 | Přesun hmot pro budovy zděné výšky do 6 m | t | 1.6328 |  | 0 |  | 0 |  | 0 | 21 | 0 | 0 | 0 | 0 | 0 |  | RTS 17/ I | Indiv | 0.852 | 1.39 |  |  |  |  | POL7_
8 | 998011015R00 | Přesun hmot, budovy zděné, příplatek do 1 km | t | 1.6328 |  | 0 |  | 0 |  | 0 | 21 | 0 | 0 | 0 | 0 | 0 |  | RTS 17/ I | Indiv | 0 | 0 |  |  |  |  | POL7_
Díl: | 713 | Izolace tepelné |  |  |  | 0 |  | 0 |  | 0 |  | 0 |  | 0.01 |  | 0 |  |  |  |  | 1.49 |  |  |  |  | DIL
9 | 722182001R00 | Montáž izolačních skruží na potrubí přímé do DN 25 | m | 18 |  | 0 |  | 0 |  | 0 | 21 | 0 | 0 | 0 | 0 | 0 |  | RTS 17/ I | Indiv | 0.082 | 1.48 |  |  |  |  | POL1_
10 | 283233621E | Páska lepicí 5 cm x 50 m AL fólie | kus | 1 |  | 0 |  | 0 |  | 0 | 21 | 0 | 0 | 0 | 0 | 0 |  | Vlastní | RTS 13/ II | 0 | 0 |  |  |  |  | POL3_
11 | 63154531E | Pouzdro potrubní izolační, 28/30 mm, kamenná vlna s Al fólií se skelnou mřížkou na povrchu | m | 18 |  | 0 |  | 0 |  | 0 | 21 | 0 | 0.00029 | 0.01 | 0 | 0 |  | Vlastní | RTS 13/ II | 0 | 0 |  |  |  |  | POL3_
12 | 998713101R00 | Přesun hmot pro izolace tepelné, výšky do 6 m | t | 0.00522 |  | 0 |  | 0 |  | 0 | 21 | 0 | 0 | 0 | 0 | 0 |  | RTS 17/ I | Kalkul | 1.74 | 0.01 |  |  |  |  | POL7_
13 | 998713193R00 | Příplatek zvětš. přesun, izolace tepelné do 500 m | t | 0.00522 |  | 0 |  | 0 |  | 0 | 21 | 0 | 0 | 0 | 0 | 0 |  | RTS 17/ I | Kalkul | 0 | 0 |  |  |  |  | POL7_
Díl: | 722 | Vnitřní vodovod |  |  |  | 0 |  | 0 |  | 0 |  | 0 |  | 0.04 |  | 0 |  |  |  |  | 8.6 |  |  |  |  | DIL
14 | 722170801R00 | Demontáž rozvodů vody z plastů do D 32 | m | 6 |  | 0 |  | 0 |  | 0 | 21 | 0 | 0 | 0 | 0.00028 | 0 |  | RTS 17/ I | Kalkul | 0.052 | 0.31 |  |  |  |  | POL1_
15 | 722220861R00 | Demontáž armatur s dvěma závity G 3/4 | kus | 6 |  | 0 |  | 0 |  | 0 | 21 | 0 | 0 | 0 | 0.00053 | 0 |  | RTS 17/ I | Kalkul | 0.062 | 0.37 |  |  |  |  | POL1_
16 | 722229101R00 | Montáž vodovodních armatur,1závit, G 1/2 | kus | 1 |  | 0 |  | 0 |  | 0 | 21 | 0 | 4e-05 | 0 | 0 | 0 |  | RTS 17/ I | Kalkul | 0.145 | 0.15 |  |  |  |  | POL1_
17 | 722239101R00 | Montáž vodovodních armatur 2závity, G 1/2 | kus | 5 |  | 0 |  | 0 |  | 0 | 21 | 0 | 0 | 0 | 0 | 0 |  | RTS 17/ I | Kalkul | 0.165 | 0.83 |  |  |  |  | POL1_
18 | 722280106R00 | Tlaková zkouška vodovodního potrubí DN 32 | m | 8 |  | 0 |  | 0 |  | 0 | 21 | 0 | 0 | 0 | 0 | 0 |  | RTS 17/ I | Indiv | 0.029 | 0.23 |  |  |  |  | POL1_
|  | Včetně dodávky vody, uzavření a zabezpečení konců potrubí. | [23 empty] | POP
19 | 722290234R00 | Proplach a dezinfekce vodovod.potrubí DN 80 | m | 8 |  | 0 |  | 0 |  | 0 | 21 | 0 | 1e-05 | 0 | 0 | 0 |  | RTS 17/ I | Indiv | 0.062 | 0.5 |  |  |  |  | POL1_
|  | Včetně dodání desinfekčního prostředku. | [23 empty] | POP
20 | 722172311E00 | Potrubí z PPR, PN 16, D 20x2,8 mm | m | 8 |  | 0 |  | 0 |  | 0 | 21 | 0 | 0.00399 | 0.03 | 0 | 0 |  | Vlastní | Kalkul | 0.5429 | 4.34 |  |  |  |  | POL1_
|  | Potrubí včetně tvarovek a zednických výpomocí. | [23 empty] | POP
|  | Včetně pomocného lešení o výšce podlahy do 1900 mm a pro zatížení do 1,5 kPa. | [23 empty] | POP
21 | 722181212EN7 | Izolace návleková, polyuretanová, tl. stěny 9 mm, vnitřní průměr 22 mm | m | 4 |  | 0 |  | 0 |  | 0 | 21 | 0 | 3e-05 | 0 | 0 | 0 |  | Vlastní | Kalkul | 0.129 | 0.52 |  |  |  |  | POL1_
|  | V položce je kalkulována dodávka izolační trubice, spon a lepicí pásky. | [23 empty] | POP
22 | 722181214EN7 | Izolace návleková, polyuretanová, tl. stěny 20 mm, vnitřní průměr 22 mm | m | 4 |  | 0 |  | 0 |  | 0 | 21 | 0 | 5e-05 | 0 | 0 | 0 |  | Vlastní | Kalkul | 0.129 | 0.52 |  |  |  |  | POL1_
|  | V položce je kalkulována dodávka izolační trubice, spon a lepicí pásky. | [23 empty] | POP
23 | 722264312E00 | Vodoměr bytový SV, DN 15x110 mm, Qn 1,5 | kus | 2 |  | 0 |  | 0 |  | 0 | 21 | 0 | 0.00214 | 0 | 0 | 0 |  | Vlastní | Kalkul | 0.372 | 0.74 |  |  |  |  | POL1_
24 | 5511353201EN | Kohout kulový pro SV a TV, 1/2" zelená páčka | kus | 4 |  | 0 |  | 0 |  | 0 | 21 | 0 | 0.0018 | 0.01 | 0 | 0 |  | Vlastní | RTS 13/ II | 0 | 0 |  |  |  |  | POL3_
25 | 5511356971EN | Kohout kulový vypouštěcí 1/2" | kus | 1 |  | 0 |  | 0 |  | 0 | 21 | 0 | 0.00019 | 0 | 0 | 0 |  | Vlastní | RTS 13/ II | 0 | 0 |  |  |  |  | POL3_
26 | 551135731EN | Klapka zpětná, pro SV, 1/2" | kus | 1 |  | 0 |  | 0 |  | 0 | 21 | 0 | 0.00015 | 0 | 0 | 0 |  | Vlastní | RTS 13/ II | 0 | 0 |  |  |  |  | POL3_
27 | 998722101R00 | Přesun hmot pro vnitřní vodovod, výšky do 6 m | t | 0.04418 |  | 0 |  | 0 |  | 0 | 21 | 0 | 0 | 0 | 0 | 0 |  | RTS 17/ I | Kalkul | 1.327 | 0.06 |  |  |  |  | POL7_
28 | 998722193R00 | Příplatek zvětš. přesun, vnitřní vodovod do 500 m | t | 0.04418 |  | 0 |  | 0 |  | 0 | 21 | 0 | 0 | 0 | 0 | 0 |  | RTS 17/ I | Kalkul | 0.725 | 0.03 |  |  |  |  | POL7_
Díl: | 725 | Zařizovací předměty |  |  |  | 0 |  | 0 |  | 0 |  | 0 |  | 0 |  | 0.69 |  |  |  |  | 2.7 |  |  |  |  | DIL
29 | 725530826R00 | Demontáž, zásobník elektrický akumulační do 800 l | soubor | 1 |  | 0 |  | 0 |  | 0 | 21 | 0 | 0 | 0 | 0.69347 | 0.69 |  | RTS 17/ I | Kalkul | 2.699 | 2.7 |  |  |  |  | POL1_
Díl: | 731 | Kotelny |  |  |  | 0 |  | 0 |  | 0 |  | 0 |  | 0.07 |  | 0.23 |  |  |  |  | 11.75 |  |  |  |  | DIL
30 | 731249322R00 | Montáž závěsných kotlů turbo s TUV, odkouření | soubor | 1 |  | 0 |  | 0 |  | 0 | 21 | 0 | 0.00074 | 0 | 0 | 0 |  | RTS 17/ I | Kalkul | 9.111 | 9.11 |  |  |  |  | POL1_
31 | 731341130R00 | Hadice napouštěcí pryžové D 16/23 | m | 5 |  | 0 |  | 0 |  | 0 | 21 | 0 | 0.00037 | 0 | 0 | 0 |  | RTS 17/ I | Indiv | 0.031 | 0.16 |  |  |  |  | POL1_
32 | 731.0001E01 | Montáž systémového odkouření a přívodu vzduchu | soubor | 1 |  | 0 |  | 0 |  | 0 | 21 | 0 | 0.01 | 0.01 | 0 | 0 |  | Vlastní | Indiv | 0 | 0 |  |  |  |  | POL1_
33 | 731.0002E02 | Uvedení plynového kotle do provozu servisním technikem | soubor | 1 |  | 0 |  | 0 |  | 0 | 21 | 0 | 0 | 0 | 0 | 0 |  | Vlastní | Indiv | 0 | 0 |  |  |  |  | POL1_
34 | 731200823E00 | Demontáž elektrokotle, do 25 kW | kus | 1 |  | 0 |  | 0 |  | 0 | 21 | 0 | 0.0002 | 0 | 0.22625 | 0.23 |  | Vlastní | Kalkul | 1.545 | 1.55 |  |  |  |  | POL1_
35 | 731.27060LA | Hlavice pro připojení odkouření na kotel, koaxiální 60/100, přímá, s měřícím otvorem | ks | 1 |  | 0 |  | 0 |  | 0 | 21 | 0 | 0.0002 | 0 | 0 | 0 |  | Vlastní | Indiv | 0 | 0 |  |  |  |  | POL3_
36 | 731.73518LA | Venkovní ekvitermní čidlo teploty | ks | 1 |  | 0 |  | 0 |  | 0 | 21 | 0 | 0.0001 | 0 | 0 | 0 |  | Vlastní | Kalkul | 0 | 0 |  |  |  |  | POL3_
37 | 731.BPT5700654 | Inteligentní bezdrátový prostorový termostat, komunikace Open Therm | ks | 1 |  | 0 |  | 0 |  | 0 | 21 | 0 | 0.0005 | 0 | 0 | 0 |  | Vlastní | Indiv | 0 | 0 |  |  |  |  | POL3_
38 | 731.ECD24Z20 | Plynový kondenzační kotel o regulovatelném výkonu 2,7-24,0kW s integrovaným zásob. TV do 50 litrů, možnost řízení Open Therm | ks | 1 |  | 0 |  | 0 |  | 0 | 21 | 0 | 0.064 | 0.06 | 0 | 0 |  | Vlastní | Indiv | 0 | 0 |  |  |  |  | POL3_
39 | 731.LPALK5 | Trubka koaxiální 60/100 - 1000mm, s výfukovým košem | ks | 1 |  | 0 |  | 0 |  | 0 | 21 | 0 | 0.001 | 0 | 0 | 0 |  | Vlastní | Kalkul | 0 | 0 |  |  |  |  | POL3_
40 | 731.LPBK95 | Koaxiální koleno odkouření 60/100 - 90° | ks | 1 |  | 0 |  | 0 |  | 0 | 21 | 0 | 0.0002 | 0 | 0 | 0 |  | Vlastní | Kalkul | 0 | 0 |  |  |  |  | POL3_
41 | 731.UPRKS5 | Krycí manžeta prostupu kouřovodu, DN 100, černá, UV stabilní | ks | 1 |  | 0 |  | 0 |  | 0 | 21 | 0 | 0.0003 | 0 | 0 | 0 |  | Vlastní | Kalkul | 0 | 0 |  |  |  |  | POL3_
42 | 998731101R00 | Přesun hmot pro kotelny, výšky do 6 m | t | 0.07909 |  | 0 |  | 0 |  | 0 | 21 | 0 | 0 | 0 | 0 | 0 |  | RTS 17/ I | Kalkul | 10.582 | 0.84 |  |  |  |  | POL7_
43 | 998731193R00 | Příplatek zvětšený přesun, kotelny do 500 m | t | 0.07909 |  | 0 |  | 0 |  | 0 | 21 | 0 | 0 | 0 | 0 | 0 |  | RTS 17/ I | Kalkul | 1.183 | 0.09 |  |  |  |  | POL7_
Díl: | 732 | Strojovny |  |  |  | 0 |  | 0 |  | 0 |  | 0 |  | 0.02 |  | 0 |  |  |  |  | 1.99 |  |  |  |  | DIL
44 | 732320812R00 | Odpojení nádrží od rozvodů potrubí, do 100 l | kus | 1 |  | 0 |  | 0 |  | 0 | 21 | 0 | 0 | 0 | 0 | 0 |  | RTS 17/ I | Kalkul | 0.98 | 0.98 |  |  |  |  | POL1_
45 | 732324812R00 | Vypuštění vody z nádrží o obsahu 100 l | kus | 1 |  | 0 |  | 0 |  | 0 | 21 | 0 | 0 | 0 | 0 | 0 |  | RTS 17/ I | Kalkul | 0.23 | 0.23 |  |  |  |  | POL1_
46 | 732339103R00 | Montáž nádoby expanzní tlakové 35 l | soubor | 1 |  | 0 |  | 0 |  | 0 | 21 | 0 | 0.00053 | 0 | 0 | 0 |  | RTS 17/ I | Indiv | 0.25 | 0.25 |  |  |  |  | POL1_
47 | 732420811R00 | Demontáž čerpadel oběhových spirálních DN 25 | kus | 1 |  | 0 |  | 0 |  | 0 | 21 | 0 | 7e-05 | 0 | 0.0045 | 0 |  | RTS 17/ I | Indiv | 0.42 | 0.42 |  |  |  |  | POL1_
48 | 732.6830100 | Uzavírací armatura se zajištěním pro údržbu a demontáž expanzní nádoby, G3/4", s integrovaným vypouštěním, PN 10/120°C | kus | 1 |  | 0 |  | 0 |  | 0 | 21 | 0 | 0.00031 | 0 | 0 | 0 |  | Vlastní | Indiv | 0 | 0 |  |  |  |  | POL3_
49 | 732.8270100 | Expanzní nádoba pro systém ÚT, objem 35 litrů, PN 6 | ks | 1 |  | 0 |  | 0 |  | 0 | 21 | 0 | 0.0048 | 0 | 0 | 0 |  | Vlastní | Indiv | 0 | 0 |  |  |  |  | POL3_
50 | 732.9.3.1.1 | Univerzální směsný inhibitor pro ÚT, kanystr 20litrů | ks | 1 |  | 0 |  | 0 |  | 0 | 21 | 0 | 0.02 | 0.02 | 0 | 0 |  | Vlastní | Indiv | 0 | 0 |  |  |  |  | POL3_
51 | 998732101R00 | Přesun hmot pro strojovny, výšky do 6 m | t | 0.02571 |  | 0 |  | 0 |  | 0 | 21 | 0 | 0 | 0 | 0 | 0 |  | RTS 17/ I | Kalkul | 4.043 | 0.1 |  |  |  |  | POL7_
52 | 998732193R00 | Příplatek zvětšený přesun, strojovny do 500 m | t | 0.02571 |  | 0 |  | 0 |  | 0 | 21 | 0 | 0 | 0 | 0 | 0 |  | RTS 17/ I | Kalkul | 0.489 | 0.01 |  |  |  |  | POL7_
Díl: | 733 | Rozvod potrubí |  |  |  | 0 |  | 0 |  | 0 |  | 0 |  | 0.24 |  | 0.04 |  |  |  |  | 9.96 |  |  |  |  | DIL
53 | 733111105R00 | Potrubí závitové bezešvé běžné nízkotlaké DN 25 | m | 18 |  | 0 |  | 0 |  | 0 | 21 | 0 | 0.00742 | 0.13 | 0 | 0 |  | RTS 17/ I | Kalkul | 0.421 | 7.58 |  |  |  |  | POL1_
|  | Potrubí včetně tvarovek a zednických výpomocí. | [23 empty] | POP
54 | 733110808R00 | Demontáž potrubí ocelového závitového do DN 32-50 | m | 8 |  | 0 |  | 0 |  | 0 | 21 | 0 | 5e-05 | 0 | 0.00532 | 0.04 |  | RTS 17/ I | Kalkul | 0.103 | 0.82 |  |  |  |  | POL1_
55 | 733190106R00 | Tlaková zkouška potrubí DN 32 | m | 12 |  | 0 |  | 0 |  | 0 | 21 | 0 | 0 | 0 | 0 | 0 |  | RTS 17/ I | Indiv | 0.018 | 0.22 |  |  |  |  | POL1_
|  | Včetně dodávky vody, uzavření a zabezpečení konců potrubí. | [23 empty] | POP
56 | 722212440E00 | Štítky orientační na potrubí | soubor | 1 |  | 0 |  | 0 |  | 0 | 21 | 0 | 0.00039 | 0 | 0 | 0 |  | Vlastní | Indiv | 0.242 | 0.24 |  |  |  |  | POL1_
57 | 733.0003E03 | Úprava napojovacího místa na stávající systém ÚT | soubor | 1 |  | 0 |  | 0 |  | 0 | 21 | 0 | 0.01 | 0.01 | 0 | 0 |  | Vlastní | Indiv | 0 | 0 |  |  |  |  | POL1_
58 | 735191904E00 | Propláchnutí systému | soubor | 1 |  | 0 |  | 0 |  | 0 | 21 | 0 | 0 | 0 | 0 | 0 |  | Vlastní | Indiv | 0.031 | 0.03 |  |  |  |  | POL1_
59 | 733.0010E10 | Ostatní nespecifikovaný matriál (šroubení, fitinky, těsnění....) | soubor | 1 |  | 0 |  | 0 |  | 0 | 21 | 0 | 0.1 | 0.1 | 0 | 0 |  | Vlastní | Indiv | 0 | 0 |  |  |  |  | POL3_
60 | 998733101R00 | Přesun hmot pro rozvody potrubí, výšky do 6 m | t | 0.24435 |  | 0 |  | 0 |  | 0 | 21 | 0 | 0 | 0 | 0 | 0 |  | RTS 17/ I | Kalkul | 3.563 | 0.87 |  |  |  |  | POL7_
61 | 998733193R00 | Příplatek zvětš. přesun, rozvody potrubí do 500 m | t | 0.24435 |  | 0 |  | 0 |  | 0 | 21 | 0 | 0 | 0 | 0 | 0 |  | RTS 17/ I | Kalkul | 0.816 | 0.2 |  |  |  |  | POL7_
Díl: | 734 | Armatury |  |  |  | 0 |  | 0 |  | 0 |  | 0 |  | 0 |  | 0.02 |  |  |  |  | 4.02 |  |  |  |  | DIL
62 | 734209102R00 | Montáž armatur závitových,s 1závitem, G 3/8 | kus | 2 |  | 0 |  | 0 |  | 0 | 21 | 0 | 0 | 0 | 0 | 0 |  | RTS 17/ I | Kalkul | 0.051 | 0.1 |  |  |  |  | POL1_
63 | 734209103R00 | Montáž armatur závitových,s 1závitem, G 1/2 | kus | 2 |  | 0 |  | 0 |  | 0 | 21 | 0 | 0 | 0 | 0 | 0 |  | RTS 17/ I | Kalkul | 0.051 | 0.1 |  |  |  |  | POL1_
64 | 734209114R00 | Montáž armatur závitových,se 2závity, G 3/4 | kus | 1 |  | 0 |  | 0 |  | 0 | 21 | 0 | 0 | 0 | 0 | 0 |  | RTS 17/ I | Kalkul | 0.206 | 0.21 |  |  |  |  | POL1_
65 | 734209115R00 | Montáž armatur závitových,se 2závity, G 1 | kus | 4 |  | 0 |  | 0 |  | 0 | 21 | 0 | 0 | 0 | 0 | 0 |  | RTS 17/ I | Kalkul | 0.227 | 0.91 |  |  |  |  | POL1_
66 | 734200824R00 | Demontáž armatur se 2závity do G 2 | kus | 6 |  | 0 |  | 0 |  | 0 | 21 | 0 | 0.00021 | 0 | 0.0035 | 0.02 |  | RTS 17/ I | Kalkul | 0.374 | 2.24 |  |  |  |  | POL1_
67 | 734421160E00 | Tlakoměr deformační 0-4 MPa č. 03322, D 100, včetně smyčky a zkušebního kohoutu | kus | 1 |  | 0 |  | 0 |  | 0 | 21 | 0 | 0.00257 | 0 | 0 | 0 |  | Vlastní | Kalkul | 0.433 | 0.43 |  |  |  |  | POL1_
68 | 42260622EN | Ventil odvzdušňovací automatický, se zpětným ventilem, svislý 3/8" | kus | 2 |  | 0 |  | 0 |  | 0 | 21 | 0 | 7e-05 | 0 | 0 | 0 |  | Vlastní | RTS 13/ II | 0 | 0 |  |  |  |  | POL3_
69 | 55113526.EN | Kohout kulový pro ÚT, PN 35 1" páčka | kus | 3 |  | 0 |  | 0 |  | 0 | 21 | 0 | 0.00048 | 0 | 0 | 0 |  | Vlastní | RTS 13/ II | 0 | 0 |  |  |  |  | POL3_
70 | 5511356971EN | Kohout kulový vypouštěcí 1/2" | kus | 2 |  | 0 |  | 0 |  | 0 | 21 | 0 | 0.00019 | 0 | 0 | 0 |  | Vlastní | RTS 13/ II | 0 | 0 |  |  |  |  | POL3_
71 | 5511361551EN | Filtr s vnitřními závity pro ÚT, 1" | kus | 1 |  | 0 |  | 0 |  | 0 | 21 | 0 | 0.00046 | 0 | 0 | 0 |  | Vlastní | RTS 13/ II | 0 | 0 |  |  |  |  | POL3_
72 | 998734101R00 | Přesun hmot pro armatury, výšky do 6 m | t | 0.00625 |  | 0 |  | 0 |  | 0 | 21 | 0 | 0 | 0 | 0 | 0 |  | RTS 17/ I | Kalkul | 2.575 | 0.02 |  |  |  |  | POL7_
73 | 998734193R00 | Příplatek zvětšený přesun, armatury do 500 m | t | 0.00625 |  | 0 |  | 0 |  | 0 | 21 | 0 | 0 | 0 | 0 | 0 |  | RTS 17/ I | Kalkul | 1.355 | 0.01 |  |  |  |  | POL7_
Díl: | 767 | Konstrukce zámečnické |  |  |  | 0 |  | 0 |  | 0 |  | 0 |  | 0 |  | 0 |  |  |  |  | 3.04 |  |  |  |  | DIL
74 | 767995102R00 | Výroba a montáž kov. atypických konstr. do 10 kg | kg | 10 |  | 0 |  | 0 |  | 0 | 21 | 0 | 6e-05 | 0 | 0 | 0 |  | RTS 17/ I | Kalkul | 0.304 | 3.04 |  |  |  |  | POL1_
75 | 998767102R00 | Přesun hmot pro zámečnické konstr., výšky do 12 m | t | 0.0006 |  | 0 |  | 0 |  | 0 | 21 | 0 | 0 | 0 | 0 | 0 |  | RTS 17/ I | Kalkul | 3.006 | 0 |  |  |  |  | POL7_
Díl: | 783 | Nátěry |  |  |  | 0 |  | 0 |  | 0 |  | 0 |  | 0 |  | 0 |  |  |  |  | 2.49 |  |  |  |  | DIL
76 | 783225100R00 | Nátěr syntetický kovových konstrukcí 2x + 1x email | m2 | 1 |  | 0 |  | 0 |  | 0 | 21 | 0 | 0.00031 | 0 | 0 | 0 |  | RTS 17/ I | Kalkul | 0.403 | 0.4 |  |  |  |  | POL1_
|  | včetně pomocného lešení. | [23 empty] | POP
77 | 783424340R00 | Nátěr syntet. potrubí do DN 50 mm Z+2x +1x email | m | 18 |  | 0 |  | 0 |  | 0 | 21 | 0 | 9e-05 | 0 | 0 | 0 |  | RTS 17/ I | Kalkul | 0.116 | 2.09 |  |  |  |  | POL1_
Díl: | 784 | Malby |  |  |  | 0 |  | 0 |  | 0 |  | 0 |  | 0.01 |  | 0 |  |  |  |  | 2.04 |  |  |  |  | DIL
78 | 784165512E00 | Malba tekutá, klasik, bílá, bez penetrace, 2 x, vymalování prostoru plynového kotle | m2 | 20 |  | 0 |  | 0 |  | 0 | 21 | 0 | 0.00046 | 0.01 | 0 | 0 |  | Vlastní | Indiv | 0.10191 | 2.04 |  |  |  |  | POL1_
Díl: | HZS | Hodinové zúčtovací sazby |  |  |  | 0 |  | 0 |  | 0 |  | 0 |  | 0 |  | 0 |  |  |  |  | 12 |  |  |  |  | DIL
79 | 005231010R2 | Revize odkouření | Soubor | 1 |  | 0 |  | 0 |  | 0 | 21 | 0 | 0 | 0 | 0 | 0 |  | Vlastní | Indiv | 0 | 0 |  |  |  |  | POL1_
|  | náklady spojené s provedením všech technickými normami předepsaných zkoušek a revizí stavebních konstrukcí nebo stavebních prací. | [23 empty] | POP
80 | 005231010R3 | Výchozí revize a 1. provozní TNS | Soubor | 1 |  | 0 |  | 0 |  | 0 | 21 | 0 | 0 | 0 | 0 | 0 |  | Vlastní | Indiv | 0 | 0 |  |  |  |  | POL1_
|  | náklady spojené s provedením všech technickými normami předepsaných zkoušek a revizí stavebních konstrukcí nebo stavebních prací. | [23 empty] | POP
81 | 904 R02 | Hzs-zkousky v ramci montaz.praci, Topná zkouška | h | 12 |  | 0 |  | 0 |  | 0 | 21 | 0 | 0 | 0 | 0 | 0 | Prav.M | RTS 17/ I | Indiv | 1 | 12 |  |  |  |  | POL10_
Díl: | D96 | Přesuny suti a vybouraných hmot |  |  |  | 0 |  | 0 |  | 0 |  | 0 |  | 0 |  | 0 |  |  |  |  | 4.88 |  |  |  |  | DIL
82 | 979087212R00 | Nakládání suti na dopravní prostředky | t | 8.2926 |  | 0 |  | 0 |  | 0 | 21 | 0 | 0 | 0 | 0 | 0 |  | RTS 17/ I | Indiv | 0.099 | 0.82 |  |  |  |  | POL8_
83 | 979081111R00 | Odvoz suti a vybour. hmot na skládku do 1 km | t | 8.2926 |  | 0 |  | 0 |  | 0 | 21 | 0 | 0 | 0 | 0 | 0 |  | RTS 17/ I | Kalkul | 0.49 | 4.06 |  |  |  |  | POL8_
|  | Včetně naložení na dopravní prostředek a složení na skládku, bez poplatku za skládku. | [23 empty] | POP
84 | 979081121R00 | Příplatek k odvozu za každý další 1 km | t | 165.8528 |  | 0 |  | 0 |  | 0 | 21 | 0 | 0 | 0 | 0 | 0 |  | RTS 17/ I | Kalkul | 0 | 0 |  |  |  |  | POL8_
Díl: | ON | Ostatní náklady |  |  |  | 0 |  | 0 |  | 0 |  | 0 |  | 0 |  | 0 |  |  |  |  | 0 |  |  |  |  | DIL
85 | 980.002E02 | Projektová dokumentace skutečného stavu | soubor | 1 |  | 0 |  | 0 |  | 0 | 21 | 0 | 0 | 0 | 0 | 0 |  | Vlastní | Indiv | 0 | 0 |  |  |  |  | POL1_
[24 empty] | 15 | 21
| Celkem |  |  |  |  | 0 | [17 empty] | 0 | 0 | SUM
Poznámky uchazeče k zadání
POPUZIV
END

## SO 07 D.1.4.2 Pol
Položkový rozpočet | [25 empty] | #TypZaznamu#
S: | 2015/09.3 | Plynofikace Areálu Dobronín | [23 empty] | STA
O: | SO 07 | Budova č. 10 Dílny a PS 0630 Dobronín | [20 empty] | STA |  |  | OBJ
R: | D.1.4.2 | Vnitřní rozvod plynu | [23 empty] | ROZ
P.č. | Číslo položky | Název položky | MJ | množství | cena / MJ | Celkem | Dodávka | Dodávka celk. | Montáž | Montáž celk. | DPH | cena s DPH | hmotnost / MJ | hmotnost celk.(t) | dem. hmotnost / MJ | dem. hmotnost celk.(t) | Ceník | Cen. soustava / platnost | Cenová úroveň | Nhod / MJ | Nhod celk. | Dodavatel
Díl: | 723 | Vnitřní plynovod |  |  |  | 0 |  | 0 |  | 0 |  | 0 |  | 0.33 |  | 0 |  |  |  |  | 22.24 |  |  |  |  | DIL
1 | 723120202R00 | Potrubí ocelové závitové černé svařované DN 15 | m | 6 |  | 0 |  | 0 |  | 0 | 21 | 0 | 0.00509 | 0.03 | 0 | 0 |  | RTS 17/ I | Kalkul | 0.531 | 3.19 |  |  |  |  | POL1_
|  | Potrubí včetně tvarovek a zednických výpomocí. | [23 empty] | POP
|  | Včetně pomocného lešení o výšce podlahy do 1900 mm a pro zatížení do 1,5 kPa. | [23 empty] | POP
2 | 723120203R00 | Potrubí ocelové závitové černé svařované DN 20 | m | 6 |  | 0 |  | 0 |  | 0 | 21 | 0 | 0.01455 | 0.09 | 0 | 0 |  | RTS 17/ I | Kalkul | 0.784 | 4.7 |  |  |  |  | POL1_
|  | Potrubí včetně tvarovek a zednických výpomocí. | [23 empty] | POP
|  | Včetně pomocného lešení o výšce podlahy do 1900 mm a pro zatížení do 1,5 kPa. | [23 empty] | POP
3 | 723120204R00 | Potrubí ocelové závitové černé svařované DN 25 | m | 12 |  | 0 |  | 0 |  | 0 | 21 | 0 | 0.01249 | 0.15 | 0 | 0 |  | RTS 17/ I | Kalkul | 0.704 | 8.45 |  |  |  |  | POL1_
|  | Potrubí včetně tvarovek a zednických výpomocí. | [23 empty] | POP
|  | Včetně pomocného lešení o výšce podlahy do 1900 mm a pro zatížení do 1,5 kPa. | [23 empty] | POP
4 | 723150366R00 | Potrubí ocel. černé svařované-chráničky D 44,5/2,6 | m | 1 |  | 0 |  | 0 |  | 0 | 21 | 0 | 0.00301 | 0 | 0 | 0 |  | RTS 17/ I | Kalkul | 0.29 | 0.29 |  |  |  |  | POL1_
5 | 723160335R00 | Rozpěrka přípojky plynoměru G 5/4 | soubor | 1 |  | 0 |  | 0 |  | 0 | 21 | 0 | 0.00018 | 0 | 0 | 0 |  | RTS 17/ I | Kalkul | 0.838 | 0.84 |  |  |  |  | POL1_
6 | 723190907R00 | Odvzdušnění a napuštění plynového potrubí | m | 24 |  | 0 |  | 0 |  | 0 | 21 | 0 | 0 | 0 | 0 | 0 |  | RTS 17/ I | Kalkul | 0.062 | 1.49 |  |  |  |  | POL1_
7 | 723239101R00 | Montáž plynovodních armatur, 2 závity, G 1/2 | kus | 1 |  | 0 |  | 0 |  | 0 | 21 | 0 | 3e-05 | 0 | 0 | 0 |  | RTS 17/ I | Kalkul | 0.166 | 0.17 |  |  |  |  | POL1_
8 | 723239103R00 | Montáž plynovodních armatur, 2 závity, G 1 | kus | 2 |  | 0 |  | 0 |  | 0 | 21 | 0 | 3e-05 | 0 | 0 | 0 |  | RTS 17/ I | Kalkul | 0.227 | 0.45 |  |  |  |  | POL1_
9 | 723239211R00 | Montáž regulátoru středotlakého jednod. závitového | soubor | 1 |  | 0 |  | 0 |  | 0 | 21 | 0 | 0.0006 | 0 | 0 | 0 |  | RTS 17/ I | Kalkul | 0.3 | 0.3 |  |  |  |  | POL1_
10 | 723261912R00 | Montáž plynoměrů PS-2, PS-6 | kus | 1 |  | 0 |  | 0 |  | 0 | 21 | 0 | 0.00017 | 0 | 0 | 0 |  | RTS 17/ I | Kalkul | 0.173 | 0.17 |  |  |  |  | POL1_
11 | 731341130R00 | Hadice pryžové D 16/23, pro odvzdušnění plynovodu | m | 5 |  | 0 |  | 0 |  | 0 | 21 | 0 | 0.00037 | 0 | 0 | 0 |  | RTS 17/ I | Kalkul | 0.031 | 0.16 |  |  |  |  | POL1_
12 | 230170011R00 | Zkouška těsnosti potrubí, DN do 40 | m | 24 |  | 0 |  | 0 |  | 0 | 21 | 0 | 0 | 0 | 0 | 0 |  | RTS 17/ I | Kalkul | 0.019 | 0.46 |  |  |  |  | POL1_
13 | 734421160E00 | Tlakoměr deformační 0-6 kPa č. 03322, D 100 | kus | 1 |  | 0 |  | 0 |  | 0 | 21 | 0 | 0.00257 | 0 | 0 | 0 |  | Vlastní | Kalkul | 0.433 | 0.43 |  |  |  |  | POL1_
14 | 734421160E01 | Tlakoměr deformační 0-120 kPa č. 03322, D 100 | kus | 1 |  | 0 |  | 0 |  | 0 | 21 | 0 | 0.00257 | 0 | 0 | 0 |  | Vlastní | Kalkul | 0.433 | 0.43 |  |  |  |  | POL1_
15 | 31630510.AR | Oblouk K3 90° 11353.1 d 33,7 x 2,6 mm | kus | 10 |  | 0 |  | 0 |  | 0 | 21 | 0 | 0.00013 | 0 | 0 | 0 | SPCM | RTS 17/ I | RTS 13/ II | 0 | 0 |  |  |  |  | POL3_
16 | 316331011R | Přechod přímý 33,7/21,3 | kus | 1 |  | 0 |  | 0 |  | 0 | 21 | 0 | 9e-05 | 0 | 0 | 0 | SPCM | RTS 17/ I | RTS 15/ II | 0 | 0 |  |  |  |  | POL3_
17 | 316331012R | Přechod přímý 33,7/26,9 | kus | 1 |  | 0 |  | 0 |  | 0 | 21 | 0 | 9e-05 | 0 | 0 | 0 | SPCM | RTS 17/ I | RTS 15/ II | 0 | 0 |  |  |  |  | POL3_
18 | 55113458.EN | Kohout kulový pro plyn 1/2" plnoprůtočný, páčka | kus | 1 |  | 0 |  | 0 |  | 0 | 21 | 0 | 0.00024 | 0 | 0 | 0 |  | Vlastní | Indiv | 0 | 0 |  |  |  |  | POL3_
19 | 55113460.EN | Kohout kulový pro plyn 1" plnoprůtočný, páčka | kus | 1 |  | 0 |  | 0 |  | 0 | 21 | 0 | 0.00061 | 0 | 0 | 0 |  | Vlastní | RTS 13/ II | 0 | 0 |  |  |  |  | POL3_
20 | 723.1025.02/L | Havarijní ventil závitový s ručním otevíráním, DN 25, 230V, do tlaku 50kPa, bez proudu uzavřeno | ks | 1 |  | 0 |  | 0 |  | 0 | 21 | 0 | 0.009 | 0.01 | 0 | 0 |  | Vlastní | Indiv | 0 | 0 |  |  |  |  | POL3_
21 | 723.426000004 | Membránový plynoměr s roztečí hrdel 100mm. Měření do Qmax=6,0m3/h, hrdla G5/4" | ks | 1 |  | 0 |  | 0 |  | 0 | 21 | 0 | 0.0019 | 0 | 0 | 0 |  | Vlastní | Indiv | 0 | 0 |  |  |  |  | POL3_
22 | 723.44010100 | Regulátor tlaku membránový, 100/2kPa, Qmax=6,0m3/h, rohové provedení, vstup 3/4" sferokonus, výstup 5/4" na plynoměr | ks | 1 |  | 0 |  | 0 |  | 0 | 21 | 0 | 0.001 | 0 | 0 | 0 |  | Vlastní | Indiv | 0 | 0 |  |  |  |  | POL3_
23 | 723.44699450 | H-rám s úchytem plynoměru s roztečí 100mm, pro uchycení plynoměru do plechové skříně | ks | 1 |  | 0 |  | 0 |  | 0 | 21 | 0 | 0.0005 | 0 | 0 | 0 |  | Vlastní | Indiv | 0 | 0 |  |  |  |  | POL3_
24 | 733.0010E10 | Ostatní nespecifikovaný matriál (šroubení, fitinky, těsnění....) | soubor | 1 |  | 0 |  | 0 |  | 0 | 21 | 0 | 0.05 | 0.05 | 0 | 0 |  | Vlastní | Indiv | 0 | 0 |  |  |  |  | POL3_
25 | 998723101R00 | Přesun hmot pro vnitřní plynovod, výšky do 6 m | t | 0.34349 |  | 0 |  | 0 |  | 0 | 21 | 0 | 0 | 0 | 0 | 0 |  | RTS 17/ I | Kalkul | 1.333 | 0.46 |  |  |  |  | POL7_
26 | 998723193R00 | Příplatek zvětš. přesun, vnitřní plynovod do 500 m | t | 0.34349 |  | 0 |  | 0 |  | 0 | 21 | 0 | 0 | 0 | 0 | 0 |  | RTS 17/ I | Kalkul | 0.728 | 0.25 |  |  |  |  | POL7_
Díl: | 767 | Konstrukce zámečnické |  |  |  | 0 |  | 0 |  | 0 |  | 0 |  | 0 |  | 0 |  |  |  |  | 9.13 |  |  |  |  | DIL
27 | 767995102R00 | Výroba a montáž kov. atypických konstr. do 10 kg | kg | 30 |  | 0 |  | 0 |  | 0 | 21 | 0 | 6e-05 | 0 | 0 | 0 |  | RTS 17/ I | Kalkul | 0.304 | 9.12 |  |  |  |  | POL1_
28 | 998767102R00 | Přesun hmot pro zámečnické konstr., výšky do 12 m | t | 0.0018 |  | 0 |  | 0 |  | 0 | 21 | 0 | 0 | 0 | 0 | 0 |  | RTS 17/ I | Kalkul | 3.006 | 0.01 |  |  |  |  | POL7_
Díl: | 783 | Nátěry |  |  |  | 0 |  | 0 |  | 0 |  | 0 |  | 0 |  | 0 |  |  |  |  | 3.15 |  |  |  |  | DIL
29 | 783225100R00 | Nátěr syntetický kovových konstrukcí 2x + 1x email | m2 | 1.5 |  | 0 |  | 0 |  | 0 | 21 | 0 | 0.00031 | 0 | 0 | 0 |  | RTS 17/ I | Kalkul | 0.403 | 0.6 |  |  |  |  | POL1_
|  | včetně pomocného lešení. | [23 empty] | POP
30 | 783424340R00 | Nátěr syntet. potrubí do DN 50 mm Z+2x +1x email | m | 22 |  | 0 |  | 0 |  | 0 | 21 | 0 | 9e-05 | 0 | 0 | 0 |  | RTS 17/ I | Kalkul | 0.116 | 2.55 |  |  |  |  | POL1_
Díl: | HZS | Hodinové zúčtovací sazby |  |  |  | 0 |  | 0 |  | 0 |  | 0 |  | 0 |  | 0 |  |  |  |  | 7 |  |  |  |  | DIL
31 | 900 RT4 | HZS - stavební dělník, Práce v tarifní třídě 7 | h | 3 |  | 0 |  | 0 |  | 0 | 21 | 0 | 0 | 0 | 0 | 0 |  | RTS 17/ I | Indiv | 1 | 3 |  |  |  |  | POL1_
32 | 905 R01 | Hzs - revize provoz. souboru a st. obj., Revize | h | 4 |  | 0 |  | 0 |  | 0 | 21 | 0 | 0 | 0 | 0 | 0 |  | RTS 17/ I | Indiv | 1 | 4 |  |  |  |  | POL1_
Díl: | ON | Ostatní náklady |  |  |  | 0 |  | 0 |  | 0 |  | 0 |  | 0 |  | 0 |  |  |  |  | 0 |  |  |  |  | DIL
33 | 980.002E02 | Projektová dokumentace skutečného stavu | soubor | 1 |  | 0 |  | 0 |  | 0 | 21 | 0 | 0 | 0 | 0 | 0 |  | Vlastní | Indiv | 0 | 0 |  |  |  |  | POL1_
[24 empty] | 15 | 21
| Celkem |  |  |  |  | 0 | [17 empty] | 0 | 0 | SUM
Poznámky uchazeče k zadání
POPUZIV
END

## SO 07 D.1.4.3 Pol
Položkový rozpočet | [25 empty] | #TypZaznamu#
S: | 2015/09.3 | Plynofikace Areálu Dobronín | [23 empty] | STA
O: | SO 07 | Budova č. 10 Dílny a PS 0630 Dobronín | [20 empty] | STA |  |  | OBJ
R: | D.1.4.3 | MaR | [23 empty] | ROZ
P.č. | Číslo položky | Název položky | MJ | množství | cena / MJ | Celkem | Dodávka | Dodávka celk. | Montáž | Montáž celk. | DPH | cena s DPH | hmotnost / MJ | hmotnost celk.(t) | dem. hmotnost / MJ | dem. hmotnost celk.(t) | Ceník | Cen. soustava / platnost | Cenová úroveň | Nhod / MJ | Nhod celk. | Dodavatel
Díl: | 820 | Rozvaděč - RA1 |  |  |  | 0 |  | 0 |  | 0 |  | 0 |  | 0 |  | 0 |  |  |  |  | 0 |  |  |  |  | DIL
1 | 820.8020-32 | Plastová modulová rozvodnice s průhlednými dveřmi 1x14 modulů, montáž na zeď, vč. PE a N můstků | ks | 1 |  | 0 |  | 0 |  | 0 | 21 | 0 | 0 | 0 | 0 | 0 |  | Vlastní | Kalkul | 0 | 0 |  |  |  |  | POL3_
2 | 820.1515-22 | Přepěťová ochrana 3. stupeň (typ D), 1f, bez signalizace | ks | 1 |  | 0 |  | 0 |  | 0 | 21 | 0 | 0 | 0 | 0 | 0 |  | Vlastní | Indiv | 0 | 0 |  |  |  |  | POL3_
3 | 820.1182-9646 | Jistič jednomodulový 1fázový 6 A, char. B, zkratová odolnost 6 kA | ks | 1 |  | 0 |  | 0 |  | 0 | 21 | 0 | 0 | 0 | 0 | 0 |  | Vlastní | Kalkul | 0 | 0 |  |  |  |  | POL3_
4 | 820.1182-9645 | Jistič jednomodulový 1fázový 4 A, char. B, zkratová odolnost 6 kA | ks | 1 |  | 0 |  | 0 |  | 0 | 21 | 0 | 0 | 0 | 0 | 0 |  | Vlastní | Indiv | 0 | 0 |  |  |  |  | POL3_
5 | 820.1182-9644 | Jistič jednomodulový 1fázový 2 A, char. B, zkratová odolnost 6 kA | ks | 1 |  | 0 |  | 0 |  | 0 | 21 | 0 | 0 | 0 | 0 | 0 |  | Vlastní | Indiv | 0 | 0 |  |  |  |  | POL3_0
6 | 820.1184-2563 | Signálka dvojitá 1 modulová, barva bílá a žlutá, 230 Vac | ks | 1 |  | 0 |  | 0 |  | 0 | 21 | 0 | 0 | 0 | 0 | 0 |  | Vlastní | Kalkul | 0 | 0 |  |  |  |  | POL3_
7 | 820.1182-2501 | Svorka řadová – 4 mm2, barevná, vč. popisu | ks | 14 |  | 0 |  | 0 |  | 0 | 21 | 0 | 0 | 0 | 0 | 0 |  | Vlastní | Kalkul | 0 | 0 |  |  |  |  | POL3_
8 | 820.1182-2502 | Svorka řadová PE – 4 mm2, žlutozelená, vč. popisu | ks | 4 |  | 0 |  | 0 |  | 0 | 21 | 0 | 0 | 0 | 0 | 0 |  | Vlastní | Kalkul | 0 | 0 |  |  |  |  | POL3_
9 | 820.1181-1003 | Kabelová průchodka Pg 13,5 – plastová | ks | 4 |  | 0 |  | 0 |  | 0 | 21 | 0 | 0 | 0 | 0 | 0 |  | Vlastní | Kalkul | 0 | 0 |  |  |  |  | POL3_
10 | 820.1181-1004 | Kabelová průchodka Pg 16 – plastová | ks | 1 |  | 0 |  | 0 |  | 0 | 21 | 0 | 0 | 0 | 0 | 0 |  | Vlastní | Indiv | 0 | 0 |  |  |  |  | POL3_0
11 | 820.9999-3210 | Výroba rozvaděče - Osazení komponent, vydrátování, propojení, vyzkoušení, atesty, revize, vč. drobného materiálu a drátů pro vydrátování | soubor | 1 |  | 0 |  | 0 |  | 0 | 21 | 0 | 0 | 0 | 0 | 0 |  | Vlastní | Indiv | 0 | 0 |  |  |  |  | POL1_
Díl: | 821 | ŘS a periferie |  |  |  | 0 |  | 0 |  | 0 |  | 0 |  | 0 |  | 0 |  |  |  |  | 0 |  |  |  |  | DIL
12 | 821.0035-29 | Prostorový termostat s možností regulace TUV, komunikace s kotlem pomocí komunikace OpenTherm, možnost ovládání mobilním telefonem | ks | 1 |  | 0 |  | 0 |  | 0 | 21 | 0 | 0 | 0 | 0 | 0 |  | Vlastní | Kalkul | 0 | 0 |  |  |  |  | POL3_
13 | 821.0035-30 | GSM modul pro prostorový termostat - vlastní napájecí zdroj, anténa, RS232 konektor, datový kabel | ks | 1 |  | 0 |  | 0 |  | 0 | 21 | 0 | 0 | 0 | 0 | 0 |  | Vlastní | Indiv | 0 | 0 |  |  |  |  | POL3_
14 | 821.0047-26 | Detektor úniku topných plynů lehčích než vzduch, Napájení 230Vac/2W, přepínací kontakt 250V/5A, přepínání na jaký stupeň reaguje relé, optická signalizace I. a II. stupeň, akustická signalizace, I | ks | 1 |  | 0 |  | 0 |  | 0 | 21 | 0 | 0 | 0 | 0 | 0 |  | Vlastní | Kalkul | 0 | 0 |  |  |  |  | POL3_
15 | 821.2147-138 | Zásuvka jednonásobná s clonkami v krabici s víčkem, montáž na povrch – 250 V / 16 A, IP54, bílá | ks | 1 |  | 0 |  | 0 |  | 0 | 21 | 0 | 0 | 0 | 0 | 0 |  | Vlastní | Kalkul | 0 | 0 |  |  |  |  | POL3_
16 | 821.0038-01 | Snímač venkovní teploty - dodávka ÚT | ks | 1 |  | 0 |  | 0 |  | 0 | 21 | 0 | 0 | 0 | 0 | 0 |  | Vlastní | Kalkul | 0 | 0 |  |  |  |  | POL3_
17 | 821.0147-01 | HUP - dodávka plynoinstalace | ks | 1 |  | 0 |  | 0 |  | 0 | 21 | 0 | 0 | 0 | 0 | 0 |  | Vlastní | Kalkul | 0 | 0 |  |  |  |  | POL3_
Díl: | 823 | Montážní materiál a práce |  |  |  | 0 |  | 0 |  | 0 |  | 0 |  | 0 |  | 0 |  |  |  |  | 0 |  |  |  |  | DIL
18 | 823.7002-22 | Kabel silový celoplastový 1,0 kV, vodiče Cu pevné kulaté, izolace PVC, srov. s kabelem CYKY-J 3x1,5, dodávka, instalace do kabelové trasy, zakončení a připojení, popisy na obou koncích | m | 16 |  | 0 |  | 0 |  | 0 | 21 | 0 | 0 | 0 | 0 | 0 |  | Vlastní | Indiv | 0 | 0 |  |  |  |  | POL1_
|  | Kabel silový celoplastový 1,0 kV, vodiče Cu pevné kulaté, izolace PVC, zkušební napětí 4 kV, max. provozní teplota při zkratu 160 °C, max. provozní teplota jádra 70 °C, barva izolace vodičů dle ČSN 33 0165, barva pláště černá, kabel odolný proti UV-záření dle ČSN 34 7010 a proti šíření plamene dle ČSN EN 50 265-2-1, srovnatelný s kabelem CYKY-J 3x1,5 | [23 empty] | POP | Kabel silový celoplastový 1,0 kV, vodiče Cu pevné kulaté, izolace PVC, zkušební napětí 4 kV, max. provozní teplota při zkratu 160 °C, max. provozní teplota jádra 70 °C, barva izolace vodičů dle ČSN 33 0165, barva pláště černá, kabel odolný proti UV-záření dle ČSN 34 7010 a proti šíření plamene dle ČSN EN 50 265-2-1, srovnatelný s kabelem CYKY-J 3x1,5
19 | 823.7002-33 | Kabel silový celoplastový 1,0 kV, vodiče Cu pevné kulaté, izolace PVC, srov. s kabelem CYKY-O 4x1,5, dodávka, instalace do kabelové trasy, zakončení a připojení, popisy na obou koncích | m | 5 |  | 0 |  | 0 |  | 0 | 21 | 0 | 0 | 0 | 0 | 0 |  | Vlastní | Indiv | 0 | 0 |  |  |  |  | POL1_
|  | Kabel silový celoplastový 1,0 kV, vodiče Cu pevné kulaté, izolace PVC, zkušební napětí 4 kV, max. provozní teplota při zkratu 160 °C, max. provozní teplota jádra 70 °C, barva izolace vodičů dle ČSN 33 0165, barva pláště černá, kabel odolný proti UV-záření dle ČSN 34 7010 a proti šíření plamene dle ČSN EN 50 265-2-1, srovnatelný s kabelem CYKY-O 4x1,5 | [23 empty] | POP | Kabel silový celoplastový 1,0 kV, vodiče Cu pevné kulaté, izolace PVC, zkušební napětí 4 kV, max. provozní teplota při zkratu 160 °C, max. provozní teplota jádra 70 °C, barva izolace vodičů dle ČSN 33 0165, barva pláště černá, kabel odolný proti UV-záření dle ČSN 34 7010 a proti šíření plamene dle ČSN EN 50 265-2-1, srovnatelný s kabelem CYKY-O 4x1,5
20 | 823.7003-10 | Kabel datový celoplastový 250 V, vodiče Cu pevné kulaté, stínění Al fólií, srov. s kabelem JYTY-O 2x, dodávka, instalace do kabelové trasy, zakončení a připojení, popisy na obou koncích | m | 6 |  | 0 |  | 0 |  | 0 | 21 | 0 | 0 | 0 | 0 | 0 |  | Vlastní | Indiv | 0 | 0 |  |  |  |  | POL1_
|  | Kabel datový celoplastový 250 V, vodiče Cu pevné kulaté, stínění Al fólií, izolace PVC, zkušební napětí 1 kV, max. provozní teplota jádra 70 °C, barva izolace vodičů dle ČSN 33 0166, barva pláště šedá, kabel odolný proti UV-záření dle ČSN 34 7010 a proti šíření plamene dle ČSN EN 50 265-2-1, srovnatelný s kabelem JYTY-O 2x1 | [23 empty] | POP | Kabel datový celoplastový 250 V, vodiče Cu pevné kulaté, stínění Al fólií, izolace PVC, zkušební napětí 1 kV, max. provozní teplota jádra 70 °C, barva izolace vodičů dle ČSN 33 0166, barva pláště šedá, kabel odolný proti UV-záření dle ČSN 34 7010 a proti šíření plamene dle ČSN EN 50 265-2-1, srovnatelný s kabelem JYTY-O 2x1
21 | 823.1123-11 | Elektroinstalační plastové koryto 40x40 mm, bílé, s víkem, Lišty a trubky plastové - dodávka a montáž | m | 8 |  | 0 |  | 0 |  | 0 | 21 | 0 | 0 | 0 | 0 | 0 |  | Vlastní | Indiv | 0 | 0 |  |  |  |  | POL1_
22 | 823.1123-12 | Elektroinstalační plastové koryto 25x20 mm, bílé, s víkem, Lišty a trubky plastové - dodávka a montáž | m | 20 |  | 0 |  | 0 |  | 0 | 21 | 0 | 0 | 0 | 0 | 0 |  | Vlastní | Indiv | 0 | 0 |  |  |  |  | POL1_
23 | 823.1123-13 | PVC trubka tuhá – průměr 25 mm, samozhášivá, světle šedá, mechanické namáhání 750 N, Lišty a trubky plastové - dodávka a montáž | m | 5 |  | 0 |  | 0 |  | 0 | 21 | 0 | 0 | 0 | 0 | 0 |  | Vlastní | Indiv | 0 | 0 |  |  |  |  | POL1_
24 | 823.1125-01 | Držáky, vývodky, kolínka, spojovací materiál,... | soubor | 1 |  | 0 |  | 0 |  | 0 | 21 | 0 | 0 | 0 | 0 | 0 |  | Vlastní | Indiv | 0 | 0 |  |  |  |  | POL1_
Díl: | 824 | Služby |  |  |  | 0 |  | 0 |  | 0 |  | 0 |  | 0 |  | 0 |  |  |  |  | 0 |  |  |  |  | DIL
25 | 824.9999-3111 | Dodavatelská dokumentace – skutečné provedení | soubor | 1 |  | 0 |  | 0 |  | 0 | 21 | 0 | 0 | 0 | 0 | 0 |  | Vlastní | Indiv | 0 | 0 |  |  |  |  | POL1_
26 | 824.9999-3001 | Nastavení prostorového termostatu | soubor | 1 |  | 0 |  | 0 |  | 0 | 21 | 0 | 0 | 0 | 0 | 0 |  | Vlastní | Indiv | 0 | 0 |  |  |  |  | POL1_
27 | 824.9999-3002 | Nastavení GSM pageru | soubor | 1 |  | 0 |  | 0 |  | 0 | 21 | 0 | 0 | 0 | 0 | 0 |  | Vlastní | Indiv | 0 | 0 |  |  |  |  | POL1_
28 | 824.9999-3003 | Montáž a připojení rozvaděče MaR – zapojení a vyzkoušení | ks | 1 |  | 0 |  | 0 |  | 0 | 21 | 0 | 0 | 0 | 0 | 0 |  | Vlastní | Indiv | 0 | 0 |  |  |  |  | POL1_
29 | 824.9999-3004 | Montáž čidel – zapojení, odzkoušení | ks | 1 |  | 0 |  | 0 |  | 0 | 21 | 0 | 0 | 0 | 0 | 0 |  | Vlastní | Indiv | 0 | 0 |  |  |  |  | POL1_
30 | 824.9999-3005 | Montáž detektoru plynu – zapojení, odzkoušení – viz. výše | ks | 1 |  | 0 |  | 0 |  | 0 | 21 | 0 | 0 | 0 | 0 | 0 |  | Vlastní | Indiv | 0 | 0 |  |  |  |  | POL1_
31 | 824.9999-3006 | Montáž solenoidových ventilů nebo HUP – elektrické připojení, odzkoušení – viz. výše | ks | 1 |  | 0 |  | 0 |  | 0 | 21 | 0 | 0 | 0 | 0 | 0 |  | Vlastní | Indiv | 0 | 0 |  |  |  |  | POL1_
32 | 824.9999-3007 | Připojení plynového kotle/elektrokotle – elektrické připojení, odzkoušení | ks | 1 |  | 0 |  | 0 |  | 0 | 21 | 0 | 0 | 0 | 0 | 0 |  | Vlastní | Indiv | 0 | 0 |  |  |  |  | POL1_
33 | 824.9999-3031 | Výchozí revize dle ČSN 331500 | soubor | 1 |  | 0 |  | 0 |  | 0 | 21 | 0 | 0 | 0 | 0 | 0 |  | Vlastní | Indiv | 0 | 0 |  |  |  |  | POL1_
34 | 824.9999-3008 | Zprovoznění, zkoušky | soubor | 1 |  | 0 |  | 0 |  | 0 | 21 | 0 | 0 | 0 | 0 | 0 |  | Vlastní | Indiv | 0 | 0 |  |  |  |  | POL1_
35 | 824.9999-3009 | Spolupráce s ostatními dodavateli na zapojování a zkouškách | soubor | 1 |  | 0 |  | 0 |  | 0 | 21 | 0 | 0 | 0 | 0 | 0 |  | Vlastní | Indiv | 0 | 0 |  |  |  |  | POL1_
36 | 824.9999-3010 | Koordinace postupu prací s ostatními profesemi | soubor | 1 |  | 0 |  | 0 |  | 0 | 21 | 0 | 0 | 0 | 0 | 0 |  | Vlastní | Indiv | 0 | 0 |  |  |  |  | POL1_
37 | 824.9999-3011 | Zaškolení obsluhy | soubor | 1 |  | 0 |  | 0 |  | 0 | 21 | 0 | 0 | 0 | 0 | 0 |  | Vlastní | Indiv | 0 | 0 |  |  |  |  | POL1_
38 | 824.9999-4000 | Doprava a přesuny | soubor | 1 |  | 0 |  | 0 |  | 0 | 21 | 0 | 0 | 0 | 0 | 0 |  | Vlastní | Indiv | 0 | 0 |  |  |  |  | POL1_
39 | 824.9999-5000 | Další neměřitelné činnosti | soubor | 1 |  | 0 |  | 0 |  | 0 | 21 | 0 | 0 | 0 | 0 | 0 |  | Vlastní | Indiv | 0 | 0 |  |  |  |  | POL1_
[24 empty] | 15 | 21
| Celkem |  |  |  |  | 0 | [17 empty] | 0 | 0 | SUM
Poznámky uchazeče k zadání
POPUZIV
END

## SO 08 D.1.4.1 Pol
Položkový rozpočet | [25 empty] | #TypZaznamu#
S: | 2015/09.3 | Plynofikace Areálu Dobronín | [23 empty] | STA
O: | SO 08 | Budova č. 11 Tělocvična | [20 empty] | STA |  |  | OBJ
R: | D.1.4.1 | Vytápění - TRV | [23 empty] | ROZ
P.č. | Číslo položky | Název položky | MJ | množství | cena / MJ | Celkem | Dodávka | Dodávka celk. | Montáž | Montáž celk. | DPH | cena s DPH | hmotnost / MJ | hmotnost celk.(t) | dem. hmotnost / MJ | dem. hmotnost celk.(t) | Ceník | Cen. soustava / platnost | Cenová úroveň | Nhod / MJ | Nhod celk. | Dodavatel
Díl: | 735 | Otopná tělesa |  |  |  | 0 |  | 0 |  | 0 |  | 0 |  | 0 |  | 0.01 |  |  |  |  | 12.49 |  |  |  |  | DIL
1 | 734209113R00 | Montáž armatur závitových,se 2závity, G 1/2 | kus | 16 |  | 0 |  | 0 |  | 0 | 21 | 0 | 0 | 0 | 0 | 0 |  | RTS 17/ I | Kalkul | 0.165 | 2.64 |  |  |  |  | POL1_
2 | 734200821R00 | Demontáž armatur se 2závity do G 1/2 | kus | 16 |  | 0 |  | 0 |  | 0 | 21 | 0 | 9e-05 | 0 | 0.00045 | 0.01 |  | RTS 17/ I | Kalkul | 0.166 | 2.66 |  |  |  |  | POL1_
3 | 735000912R00 | Oprava-vyregulování ventilů s termost.ovládáním | kus | 8 |  | 0 |  | 0 |  | 0 | 21 | 0 | 0 | 0 | 0 | 0 |  | RTS 17/ I | Kalkul | 0.268 | 2.14 |  |  |  |  | POL1_
4 | 735191903R00 | Propláchnutí otopných těles ocel., nebo Al | m2 | 46 |  | 0 |  | 0 |  | 0 | 21 | 0 | 0 | 0 | 0 | 0 |  | RTS 17/ I | Kalkul | 0.026 | 1.2 |  |  |  |  | POL1_
5 | 735191910R00 | Napuštění vody do otopného systému - bez kotle | m2 | 46 |  | 0 |  | 0 |  | 0 | 21 | 0 | 0 | 0 | 0 | 0 |  | RTS 17/ I | Kalkul | 0.031 | 1.43 |  |  |  |  | POL1_
6 | 735494811R00 | Vypuštění vody z otopných těles | m2 | 46 |  | 0 |  | 0 |  | 0 | 21 | 0 | 0 | 0 | 0 | 0 |  | RTS 17/ I | Kalkul | 0.052 | 2.39 |  |  |  |  | POL1_
7 | 734.1011465 | Hlavice termostatická, připojení M30x1,5, kapalinové čidlo, standartní, rozsah 0-28°C | kus | 8 |  | 0 |  | 0 |  | 0 | 21 | 0 | 0.00026 | 0 | 0 | 0 |  | Vlastní | Indiv | 0 | 0 |  |  |  |  | POL3_
8 | 734.1091162 | Šroubení radiátorové, uzavírací, DN15, přímé, vnitřní závit, poniklovaný bronz | kus | 8 |  | 0 |  | 0 |  | 0 | 21 | 0 | 9e-05 | 0 | 0 | 0 |  | Vlastní | Indiv | 0 | 0 |  |  |  |  | POL3_
9 | 734.1185164 | Ventil radiátorový, termostatický, DN15, přímý, s nastavením kv, zkrácená stavební délka dle ČSN, pro hlavice s připojením M30x1,5, poniklovaný bronz | kus | 8 |  | 0 |  | 0 |  | 0 | 21 | 0 | 0.0002 | 0 | 0 | 0 |  | Vlastní | Indiv | 0 | 0 |  |  |  |  | POL3_
10 | 998735101R00 | Přesun hmot pro otopná tělesa, výšky do 6 m | t | 0.00584 |  | 0 |  | 0 |  | 0 | 21 | 0 | 0 | 0 | 0 | 0 |  | RTS 17/ I | Kalkul | 3.075 | 0.02 |  |  |  |  | POL7_
11 | 998735193R00 | Příplatek zvětšený přesun, otopná tělesa do 500 m | t | 0.00584 |  | 0 |  | 0 |  | 0 | 21 | 0 | 0 | 0 | 0 | 0 |  | RTS 17/ I | Indiv | 0.881 | 0.01 |  |  |  |  | POL7_
Díl: | 783 | Nátěry |  |  |  | 0 |  | 0 |  | 0 |  | 0 |  | 0 |  | 0 |  |  |  |  | 0.27 |  |  |  |  | DIL
12 | 783424240R00 | Nátěr syntet. potrubí do DN 50 mm Z+1x +1x email, včetně nátěru upravovaných úseků | m | 3 |  | 0 |  | 0 |  | 0 | 21 | 0 | 7e-05 | 0 | 0 | 0 |  | RTS 17/ I | Indiv | 0.089 | 0.27 |  |  |  |  | POL1_
Díl: | HZS | Hodinové zúčtovací sazby |  |  |  | 0 |  | 0 |  | 0 |  | 0 |  | 0 |  | 0 |  |  |  |  | 72 |  |  |  |  | DIL
13 | 904 R02 | Hzs-zkousky v ramci montaz.praci, Topná zkouška | h | 72 |  | 0 |  | 0 |  | 0 | 21 | 0 | 0 | 0 | 0 | 0 | Prav.M | RTS 17/ I | Kalkul | 1 | 72 |  |  |  |  | POL10_
Díl: | D96 | Přesuny suti a vybouraných hmot |  |  |  | 0 |  | 0 |  | 0 |  | 0 |  | 0 |  | 0 |  |  |  |  | 0 |  |  |  |  | DIL
14 | 979087212R00 | Nakládání suti na dopravní prostředky | t | 0.0072 |  | 0 |  | 0 |  | 0 | 21 | 0 | 0 | 0 | 0 | 0 |  | RTS 17/ I | Indiv | 0.099 | 0 |  |  |  |  | POL8_
15 | 979081111R00 | Odvoz suti a vybour. hmot na skládku do 1 km | t | 0.0072 |  | 0 |  | 0 |  | 0 | 21 | 0 | 0 | 0 | 0 | 0 |  | RTS 17/ I | Kalkul | 0.49 | 0 |  |  |  |  | POL8_
|  | Včetně naložení na dopravní prostředek a složení na skládku, bez poplatku za skládku. | [23 empty] | POP
16 | 979081121R00 | Příplatek k odvozu za každý další 1 km | t | 0.144 |  | 0 |  | 0 |  | 0 | 21 | 0 | 0 | 0 | 0 | 0 |  | RTS 17/ I | Kalkul | 0 | 0 |  |  |  |  | POL8_
[24 empty] | 15 | 21
| Celkem |  |  |  |  | 0 | [17 empty] | 0 | 0 | SUM
Poznámky uchazeče k zadání
POPUZIV
END

## SO 08 D.1.4.1 P1
Položkový rozpočet | [25 empty] | #TypZaznamu#
S: | 2015/09.3 | Plynofikace Areálu Dobronín | [23 empty] | STA
O: | SO 08 | Budova č. 11 Tělocvična | [20 empty] | STA |  |  | OBJ
R: | D.1.4.1 | Vytápění - Technologie | [23 empty] | ROZ
P.č. | Číslo položky | Název položky | MJ | množství | cena / MJ | Celkem | Dodávka | Dodávka celk. | Montáž | Montáž celk. | DPH | cena s DPH | hmotnost / MJ | hmotnost celk.(t) | dem. hmotnost / MJ | dem. hmotnost celk.(t) | Ceník | Cen. soustava / platnost | Cenová úroveň | Nhod / MJ | Nhod celk. | Dodavatel
Díl: | 3 | Svislé a kompletní konstrukce |  |  |  | 0 |  | 0 |  | 0 |  | 0 |  | 0.57 |  | 0 |  |  |  |  | 2.04 |  |  |  |  | DIL
1 | 340238212E00 | Zazdívka otvorů pl. do 0,25m2,cihlami tl.zdi nad 10 cm | ks | 2 |  | 0 |  | 0 |  | 0 | 21 | 0 | 0.2836 | 0.57 | 0 | 0 |  | Vlastní | Indiv | 1.021 | 2.04 |  |  |  |  | POL1_
Díl: | 61 | Upravy povrchů vnitřní |  |  |  | 0 |  | 0 |  | 0 |  | 0 |  | 0.49 |  | 0 |  |  |  |  | 5.45 |  |  |  |  | DIL
2 | 612403399R00 | Hrubá výplň rýh ve stěnách maltou | m2 | 3 |  | 0 |  | 0 |  | 0 | 21 | 0 | 0.10712 | 0.32 | 0 | 0 |  | RTS 17/ I | Indiv | 0.69998 | 2.1 |  |  |  |  | POL1_
3 | 612421331R00 | Oprava vápen.omítek stěn do 30 % pl. - štukových | m2 | 10 |  | 0 |  | 0 |  | 0 | 21 | 0 | 0.01694 | 0.17 | 0 | 0 |  | RTS 17/ I | Indiv | 0.33481 | 3.35 |  |  |  |  | POL1_
|  | Včetně pomocného pracovního lešení o výšce podlahy do 1900 mm a pro zatížení do 1,5 kPa. | [23 empty] | POP
Díl: | 95 | Dokončovací konstrukce na pozemních stavbách |  |  |  | 0 |  | 0 |  | 0 |  | 0 |  | 0 |  | 0 |  |  |  |  | 3.08 |  |  |  |  | DIL
4 | 952901111R00 | Vyčištění budov o výšce podlaží do 4 m | m2 | 10 |  | 0 |  | 0 |  | 0 | 21 | 0 | 4e-05 | 0 | 0 | 0 |  | RTS 17/ I | Indiv | 0.308 | 3.08 |  |  |  |  | POL1_
Díl: | 97 | Prorážení otvorů |  |  |  | 0 |  | 0 |  | 0 |  | 0 |  | 0 |  | 3.7 |  |  |  |  | 10.83 |  |  |  |  | DIL
5 | 978013141R00 | Otlučení omítek vnitřních stěn v rozsahu do 30 % | m2 | 10 |  | 0 |  | 0 |  | 0 | 21 | 0 | 0 | 0 | 0.01 | 0.1 |  | RTS 17/ I | Indiv | 0.08 | 0.8 |  |  |  |  | POL1_
6 | 971033541E00 | Vybourání otv. zeď cihel. pl. do 0,25m2, tl. do 30 cm, MVC | ks | 2 |  | 0 |  | 0 |  | 0 | 21 | 0 | 0.00182 | 0 | 1.8 | 3.6 |  | Vlastní | Indiv | 5.016 | 10.03 |  |  |  |  | POL1_
|  | Včetně pomocného lešení o výšce podlahy do 1900 mm a pro zatížení do 1,5 kPa (150 kg/m2). | [23 empty] | POP
Díl: | 99 | Staveništní přesun hmot |  |  |  | 0 |  | 0 |  | 0 |  | 0 |  | 0 |  | 0 |  |  |  |  | 0.9 |  |  |  |  | DIL
7 | 998011001R00 | Přesun hmot pro budovy zděné výšky do 6 m | t | 1.062 |  | 0 |  | 0 |  | 0 | 21 | 0 | 0 | 0 | 0 | 0 |  | RTS 17/ I | Indiv | 0.852 | 0.9 |  |  |  |  | POL7_
8 | 998011015R00 | Přesun hmot, budovy zděné, příplatek do 1 km | t | 1.062 |  | 0 |  | 0 |  | 0 | 21 | 0 | 0 | 0 | 0 | 0 |  | RTS 17/ I | Indiv | 0 | 0 |  |  |  |  | POL7_
Díl: | 713 | Izolace tepelné |  |  |  | 0 |  | 0 |  | 0 |  | 0 |  | 0 |  | 0 |  |  |  |  | 1.49 |  |  |  |  | DIL
9 | 722182001R00 | Montáž izolačních skruží na potrubí přímé do DN 25 | m | 18 |  | 0 |  | 0 |  | 0 | 21 | 0 | 0 | 0 | 0 | 0 |  | RTS 17/ I | Indiv | 0.082 | 1.48 |  |  |  |  | POL1_
10 | 283233621E | Páska lepicí 5 cm x 50 m AL fólie | kus | 1 |  | 0 |  | 0 |  | 0 | 21 | 0 | 0 | 0 | 0 | 0 |  | Vlastní | RTS 13/ II | 0 | 0 |  |  |  |  | POL3_
11 | 63154531E | Pouzdro potrubní izolační, 28/30 mm, kamenná vlna s Al fólií se skelnou mřížkou na povrchu | m | 6 |  | 0 |  | 0 |  | 0 | 21 | 0 | 0.00029 | 0 | 0 | 0 |  | Vlastní | RTS 13/ II | 0 | 0 |  |  |  |  | POL3_
12 | 63154532E | Pouzdro potrubní izolační 35/30 mm, kamenná vlna s Al fólií se skelnou mřížkou na povrchu | m | 12 |  | 0 |  | 0 |  | 0 | 21 | 0 | 0.00032 | 0 | 0 | 0 |  | Vlastní | RTS 13/ II | 0 | 0 |  |  |  |  | POL3_
13 | 998713101R00 | Přesun hmot pro izolace tepelné, výšky do 6 m | t | 0.00558 |  | 0 |  | 0 |  | 0 | 21 | 0 | 0 | 0 | 0 | 0 |  | RTS 17/ I | Kalkul | 1.74 | 0.01 |  |  |  |  | POL7_
14 | 998713193R00 | Příplatek zvětš. přesun, izolace tepelné do 500 m | t | 0.00558 |  | 0 |  | 0 |  | 0 | 21 | 0 | 0 | 0 | 0 | 0 |  | RTS 17/ I | Kalkul | 0 | 0 |  |  |  |  | POL7_
Díl: | 721 | Vnitřní kanalizace |  |  |  | 0 |  | 0 |  | 0 |  | 0 |  | 0.01 |  | 0 |  |  |  |  | 2.12 |  |  |  |  | DIL
15 | 721176101R00 | Potrubí HT připojovací D 32 x 1,8 mm | m | 6 |  | 0 |  | 0 |  | 0 | 21 | 0 | 0.00034 | 0 | 0 | 0 |  | RTS 17/ I | Kalkul | 0.32 | 1.92 |  |  |  |  | POL1_
|  | Potrubí včetně tvarovek. Bez zednických výpomocí. | [23 empty] | POP
16 | 725334301RT1 | Nálevka se sifonem PP, DN 32, pro úkapy z PV a odvod kondenzátu z kotle, rozměry 78x55 mm,výška 100 mm | kus | 1 |  | 0 |  | 0 |  | 0 | 21 | 0 | 9e-05 | 0 | 0 | 0 |  | RTS 17/ I | Kalkul | 0.18 | 0.18 |  |  |  |  | POL1_
17 | 733.0004E04 | Úprava napojovacího místa na stávající potrubí, vedoucí do objektu č. 4 a úprava v objektu č. 4 | soubor | 1 |  | 0 |  | 0 |  | 0 | 21 | 0 | 0.005 | 0.01 | 0 | 0 |  | Vlastní | Indiv | 0 | 0 |  |  |  |  | POL1_
18 | 998721101R00 | Přesun hmot pro vnitřní kanalizaci, výšky do 6 m | t | 0.00713 |  | 0 |  | 0 |  | 0 | 21 | 0 | 0 | 0 | 0 | 0 |  | RTS 17/ I | Kalkul | 1.47 | 0.01 |  |  |  |  | POL7_
19 | 998721193R00 | Příplatek zvětš. přesun, vnitřní kanaliz. do 500 m | t | 0.00713 |  | 0 |  | 0 |  | 0 | 21 | 0 | 0 | 0 | 0 | 0 |  | RTS 17/ I | Kalkul | 0.811 | 0.01 |  |  |  |  | POL7_
Díl: | 722 | Vnitřní vodovod |  |  |  | 0 |  | 0 |  | 0 |  | 0 |  | 0.02 |  | 0 |  |  |  |  | 3.58 |  |  |  |  | DIL
20 | 722229101R00 | Montáž vodovodních armatur,1závit, G 1/2 | kus | 1 |  | 0 |  | 0 |  | 0 | 21 | 0 | 4e-05 | 0 | 0 | 0 |  | RTS 17/ I | Kalkul | 0.145 | 0.15 |  |  |  |  | POL1_
21 | 722239101R00 | Montáž vodovodních armatur 2závity, G 1/2 | kus | 2 |  | 0 |  | 0 |  | 0 | 21 | 0 | 0 | 0 | 0 | 0 |  | RTS 17/ I | Kalkul | 0.165 | 0.33 |  |  |  |  | POL1_
22 | 722172311E00 | Potrubí z PPR, PN 16, D 20x2,8 mm | m | 4 |  | 0 |  | 0 |  | 0 | 21 | 0 | 0.00399 | 0.02 | 0 | 0 |  | Vlastní | Kalkul | 0.5429 | 2.17 |  |  |  |  | POL1_
|  | Potrubí včetně tvarovek a zednických výpomocí. | [23 empty] | POP
|  | Včetně pomocného lešení o výšce podlahy do 1900 mm a pro zatížení do 1,5 kPa. | [23 empty] | POP
23 | 722181212EN7 | Izolace návleková, polyuretanová, tl. stěny 9 mm, vnitřní průměr 22 mm | m | 4 |  | 0 |  | 0 |  | 0 | 21 | 0 | 3e-05 | 0 | 0 | 0 |  | Vlastní | Kalkul | 0.129 | 0.52 |  |  |  |  | POL1_
|  | V položce je kalkulována dodávka izolační trubice, spon a lepicí pásky. | [23 empty] | POP
24 | 722264312E00 | Vodoměr bytový SV, DN 15x110 mm, Qn 1,5 | kus | 1 |  | 0 |  | 0 |  | 0 | 21 | 0 | 0.00214 | 0 | 0 | 0 |  | Vlastní | Kalkul | 0.372 | 0.37 |  |  |  |  | POL1_
25 | 5511353201EN | Kohout kulový pro SV a TV, 1/2" zelená páčka | kus | 1 |  | 0 |  | 0 |  | 0 | 21 | 0 | 0.0018 | 0 | 0 | 0 |  | Vlastní | RTS 13/ II | 0 | 0 |  |  |  |  | POL3_
26 | 5511356971EN | Kohout kulový vypouštěcí 1/2" | kus | 1 |  | 0 |  | 0 |  | 0 | 21 | 0 | 0.00019 | 0 | 0 | 0 |  | Vlastní | RTS 13/ II | 0 | 0 |  |  |  |  | POL3_
27 | 551135731EN | Klapka zpětná, pro SV, 1/2" | kus | 1 |  | 0 |  | 0 |  | 0 | 21 | 0 | 0.00015 | 0 | 0 | 0 |  | Vlastní | RTS 13/ II | 0 | 0 |  |  |  |  | POL3_
28 | 998722101R00 | Přesun hmot pro vnitřní vodovod, výšky do 6 m | t | 0.0204 |  | 0 |  | 0 |  | 0 | 21 | 0 | 0 | 0 | 0 | 0 |  | RTS 17/ I | Kalkul | 1.327 | 0.03 |  |  |  |  | POL7_
29 | 998722193R00 | Příplatek zvětš. přesun, vnitřní vodovod do 500 m | t | 0.0204 |  | 0 |  | 0 |  | 0 | 21 | 0 | 0 | 0 | 0 | 0 |  | RTS 17/ I | Kalkul | 0.725 | 0.01 |  |  |  |  | POL7_
Díl: | 725 | Zařizovací předměty |  |  |  | 0 |  | 0 |  | 0 |  | 0 |  | 0 |  | 0.69 |  |  |  |  | 8.5 |  |  |  |  | DIL
30 | 725249103R00 | Zpětná montáž sprchových koutů | soubor | 1 |  | 0 |  | 0 |  | 0 | 21 | 0 | 0.00017 | 0 | 0 | 0 |  | RTS 17/ I | Kalkul | 2.9 | 2.9 |  |  |  |  | POL1_
31 | 725530826R00 | Demontáž, zásobník elektrický akumulační do 800 l | soubor | 1 |  | 0 |  | 0 |  | 0 | 21 | 0 | 0 | 0 | 0.69347 | 0.69 |  | RTS 17/ I | Kalkul | 2.699 | 2.7 |  |  |  |  | POL1_
32 | 725249103E01 | Demontáž sprchových koutů | soubor | 1 |  | 0 |  | 0 |  | 0 | 21 | 0 | 0.00017 | 0 | 0 | 0 |  | Vlastní | Kalkul | 2.9 | 2.9 |  |  |  |  | POL1_
Díl: | 731 | Kotelny |  |  |  | 0 |  | 0 |  | 0 |  | 0 |  | 0.06 |  | 0 |  |  |  |  | 9.12 |  |  |  |  | DIL
33 | 731249312R00 | Montáž závěsných kotlů turbo bez TUV, odkouření | soubor | 1 |  | 0 |  | 0 |  | 0 | 21 | 0 | 0.00074 | 0 | 0 | 0 |  | RTS 17/ I | Kalkul | 8.257 | 8.26 |  |  |  |  | POL1_
34 | 731341130R00 | Hadice napouštěcí pryžové D 16/23 | m | 5 |  | 0 |  | 0 |  | 0 | 21 | 0 | 0.00037 | 0 | 0 | 0 |  | RTS 17/ I | Indiv | 0.031 | 0.16 |  |  |  |  | POL1_
35 | 731.0001E01 | Montáž systémového odkouření a přívodu vzduchu | soubor | 1 |  | 0 |  | 0 |  | 0 | 21 | 0 | 0.01 | 0.01 | 0 | 0 |  | Vlastní | Indiv | 0 | 0 |  |  |  |  | POL1_
36 | 731.0002E02 | Uvedení plynového kotle do provozu servisním technikem | soubor | 1 |  | 0 |  | 0 |  | 0 | 21 | 0 | 0 | 0 | 0 | 0 |  | Vlastní | Indiv | 0 | 0 |  |  |  |  | POL1_
37 | 731.27060LA | Hlavice pro připojení odkouření na kotel, koaxiální 60/100, přímá, s měřícím otvorem | ks | 1 |  | 0 |  | 0 |  | 0 | 21 | 0 | 0.0002 | 0 | 0 | 0 |  | Vlastní | Indiv | 0 | 0 |  |  |  |  | POL3_
38 | 731.52106410 | Neutralizační box pro kotle do 50kW | ks | 1 |  | 0 |  | 0 |  | 0 | 21 | 0 | 0.006 | 0.01 | 0 | 0 |  | Vlastní | Kalkul | 0 | 0 |  |  |  |  | POL3_
39 | 731.52109411 | Náhradní náplň pro neutralizaci, 4kg | sada | 1 |  | 0 |  | 0 |  | 0 | 21 | 0 | 0.004 | 0 | 0 | 0 |  | Vlastní | Kalkul | 0 | 0 |  |  |  |  | POL3_
40 | 731.73518LA | Venkovní ekvitermní čidlo teploty | ks | 1 |  | 0 |  | 0 |  | 0 | 21 | 0 | 0.0001 | 0 | 0 | 0 |  | Vlastní | Kalkul | 0 | 0 |  |  |  |  | POL3_
41 | 731.BPT5700654 | Inteligentní bezdrátový prostorový termostat, komunikace Open Therm | ks | 1 |  | 0 |  | 0 |  | 0 | 21 | 0 | 0.0005 | 0 | 0 | 0 |  | Vlastní | Indiv | 0 | 0 |  |  |  |  | POL3_
42 | 731.ECD24H | Plynový kondenzační kotel o regulovatelném výkonu 2,7-24,0kW, možnost řízení Open Therm | ks | 1 |  | 0 |  | 0 |  | 0 | 21 | 0 | 0.035 | 0.04 | 0 | 0 |  | Vlastní | Indiv | 0 | 0 |  |  |  |  | POL3_
43 | 731.LPALK5 | Trubka koaxiální 60/100 - 1000mm, s výfukovým košem | ks | 1 |  | 0 |  | 0 |  | 0 | 21 | 0 | 0.001 | 0 | 0 | 0 |  | Vlastní | Kalkul | 0 | 0 |  |  |  |  | POL3_
44 | 731.LPBK95 | Koaxiální koleno odkouření 60/100 - 90° | ks | 1 |  | 0 |  | 0 |  | 0 | 21 | 0 | 0.0002 | 0 | 0 | 0 |  | Vlastní | Kalkul | 0 | 0 |  |  |  |  | POL3_
45 | 731.UPRKS5 | Krycí manžeta prostupu kouřovodu, DN 100, černá, UV stabilní | ks | 1 |  | 0 |  | 0 |  | 0 | 21 | 0 | 0.0003 | 0 | 0 | 0 |  | Vlastní | Indiv | 0 | 0 |  |  |  |  | POL3_
46 | 998731101R00 | Přesun hmot pro kotelny, výšky do 6 m | t | 0.05989 |  | 0 |  | 0 |  | 0 | 21 | 0 | 0 | 0 | 0 | 0 |  | RTS 17/ I | Kalkul | 10.582 | 0.63 |  |  |  |  | POL7_
47 | 998731193R00 | Příplatek zvětšený přesun, kotelny do 500 m | t | 0.05989 |  | 0 |  | 0 |  | 0 | 21 | 0 | 0 | 0 | 0 | 0 |  | RTS 17/ I | Kalkul | 1.183 | 0.07 |  |  |  |  | POL7_
Díl: | 732 | Strojovny |  |  |  | 0 |  | 0 |  | 0 |  | 0 |  | 0.02 |  | 0 |  |  |  |  | 0.35 |  |  |  |  | DIL
48 | 732339103R00 | Montáž nádoby expanzní tlakové 35 l | soubor | 1 |  | 0 |  | 0 |  | 0 | 21 | 0 | 0.00053 | 0 | 0 | 0 |  | RTS 17/ I | Kalkul | 0.25 | 0.25 |  |  |  |  | POL1_
49 | 732.6830100 | Uzavírací armatura se zajištěním pro údržbu a demontáž expanzní nádoby, G3/4", s integrovaným vypouštěním, PN 10/120°C | kus | 1 |  | 0 |  | 0 |  | 0 | 21 | 0 | 0.00031 | 0 | 0 | 0 |  | Vlastní | Indiv | 0 | 0 |  |  |  |  | POL3_
50 | 732.8270100 | Expanzní nádoba pro systém ÚT, objem 35 litrů, PN 6 | ks | 1 |  | 0 |  | 0 |  | 0 | 21 | 0 | 0.0048 | 0 | 0 | 0 |  | Vlastní | Indiv | 0 | 0 |  |  |  |  | POL3_
51 | 732.9.3.1.1 | Univerzální směsný inhibitor pro ÚT, kanystr 20litrů | ks | 1 |  | 0 |  | 0 |  | 0 | 21 | 0 | 0.02 | 0.02 | 0 | 0 |  | Vlastní | Indiv | 0 | 0 |  |  |  |  | POL3_
52 | 998732101R00 | Přesun hmot pro strojovny, výšky do 6 m | t | 0.02564 |  | 0 |  | 0 |  | 0 | 21 | 0 | 0 | 0 | 0 | 0 |  | RTS 17/ I | Kalkul | 4.043 | 0.1 |  |  |  |  | POL7_
Díl: | 733 | Rozvod potrubí |  |  |  | 0 |  | 0 |  | 0 |  | 0 |  | 0.24 |  | 0.02 |  |  |  |  | 9.31 |  |  |  |  | DIL
53 | 733111104R00 | Potrubí závitové bezešvé běžné nízkotlaké DN 20 | m | 6 |  | 0 |  | 0 |  | 0 | 21 | 0 | 0.00657 | 0.04 | 0 | 0 |  | RTS 17/ I | Indiv | 0.368 | 2.21 |  |  |  |  | POL1_
|  | Potrubí včetně tvarovek a zednických výpomocí. | [23 empty] | POP
54 | 733111105R00 | Potrubí závitové bezešvé běžné nízkotlaké DN 25 | m | 12 |  | 0 |  | 0 |  | 0 | 21 | 0 | 0.00742 | 0.09 | 0 | 0 |  | RTS 17/ I | Kalkul | 0.421 | 5.05 |  |  |  |  | POL1_
|  | Potrubí včetně tvarovek a zednických výpomocí. | [23 empty] | POP
55 | 733110808R00 | Demontáž potrubí ocelového závitového do DN 32-50 | m | 4 |  | 0 |  | 0 |  | 0 | 21 | 0 | 5e-05 | 0 | 0.00532 | 0.02 |  | RTS 17/ I | Kalkul | 0.103 | 0.41 |  |  |  |  | POL1_
56 | 733190106R00 | Tlaková zkouška potrubí DN 32 | m | 18 |  | 0 |  | 0 |  | 0 | 21 | 0 | 0 | 0 | 0 | 0 |  | RTS 17/ I | Indiv | 0.018 | 0.32 |  |  |  |  | POL1_
|  | Včetně dodávky vody, uzavření a zabezpečení konců potrubí. | [23 empty] | POP
57 | 722212440E00 | Štítky orientační na potrubí | soubor | 1 |  | 0 |  | 0 |  | 0 | 21 | 0 | 0.00039 | 0 | 0 | 0 |  | Vlastní | Indiv | 0.242 | 0.24 |  |  |  |  | POL1_
58 | 733.0003E03 | Úprava napojovacího místa na stávající systém ÚT | soubor | 1 |  | 0 |  | 0 |  | 0 | 21 | 0 | 0.01 | 0.01 | 0 | 0 |  | Vlastní | Indiv | 0 | 0 |  |  |  |  | POL1_
59 | 735191904E00 | Propláchnutí systému | soubor | 1 |  | 0 |  | 0 |  | 0 | 21 | 0 | 0 | 0 | 0 | 0 |  | Vlastní | Indiv | 0.031 | 0.03 |  |  |  |  | POL1_
60 | 733.0010E10 | Ostatní nespecifikovaný matriál (šroubení, fitinky, těsnění....) | soubor | 1 |  | 0 |  | 0 |  | 0 | 21 | 0 | 0.1 | 0.1 | 0 | 0 |  | Vlastní | Indiv | 0 | 0 |  |  |  |  | POL3_
61 | 998733101R00 | Přesun hmot pro rozvody potrubí, výšky do 6 m | t | 0.23905 |  | 0 |  | 0 |  | 0 | 21 | 0 | 0 | 0 | 0 | 0 |  | RTS 17/ I | Kalkul | 3.563 | 0.85 |  |  |  |  | POL7_
62 | 998733193R00 | Příplatek zvětš. přesun, rozvody potrubí do 500 m | t | 0.23905 |  | 0 |  | 0 |  | 0 | 21 | 0 | 0 | 0 | 0 | 0 |  | RTS 17/ I | Kalkul | 0.816 | 0.2 |  |  |  |  | POL7_
Díl: | 734 | Armatury |  |  |  | 0 |  | 0 |  | 0 |  | 0 |  | 0 |  | 0 |  |  |  |  | 1.77 |  |  |  |  | DIL
63 | 734209102R00 | Montáž armatur závitových,s 1závitem, G 3/8 | kus | 2 |  | 0 |  | 0 |  | 0 | 21 | 0 | 0 | 0 | 0 | 0 |  | RTS 17/ I | Kalkul | 0.051 | 0.1 |  |  |  |  | POL1_
64 | 734209103R00 | Montáž armatur závitových,s 1závitem, G 1/2 | kus | 2 |  | 0 |  | 0 |  | 0 | 21 | 0 | 0 | 0 | 0 | 0 |  | RTS 17/ I | Kalkul | 0.051 | 0.1 |  |  |  |  | POL1_
65 | 734209114R00 | Montáž armatur závitových,se 2závity, G 3/4 | kus | 1 |  | 0 |  | 0 |  | 0 | 21 | 0 | 0 | 0 | 0 | 0 |  | RTS 17/ I | Kalkul | 0.206 | 0.21 |  |  |  |  | POL1_
66 | 734209115R00 | Montáž armatur závitových,se 2závity, G 1 | kus | 4 |  | 0 |  | 0 |  | 0 | 21 | 0 | 0 | 0 | 0 | 0 |  | RTS 17/ I | Kalkul | 0.227 | 0.91 |  |  |  |  | POL1_
67 | 734421160E00 | Tlakoměr deformační 0-4 MPa č. 03322, D 100, včetně smyčky zahnuté a zkušebního kohoutu | kus | 1 |  | 0 |  | 0 |  | 0 | 21 | 0 | 0.00257 | 0 | 0 | 0 |  | Vlastní | Kalkul | 0.433 | 0.43 |  |  |  |  | POL1_
68 | 42260622EN | Ventil odvzdušňovací automatický, se zpětným ventilem, svislý 3/8" | kus | 2 |  | 0 |  | 0 |  | 0 | 21 | 0 | 7e-05 | 0 | 0 | 0 |  | Vlastní | RTS 13/ II | 0 | 0 |  |  |  |  | POL3_
69 | 55113526.EN | Kohout kulový pro ÚT, PN 35 1" páčka | kus | 2 |  | 0 |  | 0 |  | 0 | 21 | 0 | 0.00048 | 0 | 0 | 0 |  | Vlastní | RTS 13/ II | 0 | 0 |  |  |  |  | POL3_
70 | 5511356971EN | Kohout kulový vypouštěcí 1/2" | kus | 2 |  | 0 |  | 0 |  | 0 | 21 | 0 | 0.00019 | 0 | 0 | 0 |  | Vlastní | RTS 13/ II | 0 | 0 |  |  |  |  | POL3_
71 | 5511361551EN | Filtr s vnitřními závity pro ÚT, 1" | kus | 1 |  | 0 |  | 0 |  | 0 | 21 | 0 | 0.00046 | 0 | 0 | 0 |  | Vlastní | RTS 13/ II | 0 | 0 |  |  |  |  | POL3_
72 | 998734101R00 | Přesun hmot pro armatury, výšky do 6 m | t | 0.00451 |  | 0 |  | 0 |  | 0 | 21 | 0 | 0 | 0 | 0 | 0 |  | RTS 17/ I | Kalkul | 2.575 | 0.01 |  |  |  |  | POL7_
73 | 998734193R00 | Příplatek zvětšený přesun, armatury do 500 m | t | 0.00451 |  | 0 |  | 0 |  | 0 | 21 | 0 | 0 | 0 | 0 | 0 |  | RTS 17/ I | Kalkul | 1.355 | 0.01 |  |  |  |  | POL7_
Díl: | 767 | Konstrukce zámečnické |  |  |  | 0 |  | 0 |  | 0 |  | 0 |  | 0.3 |  | 0 |  |  |  |  | 3.94 |  |  |  |  | DIL
74 | 767995102R00 | Výroba a montáž kov. atypických konstr. do 10 kg | kg | 10 |  | 0 |  | 0 |  | 0 | 21 | 0 | 6e-05 | 0 | 0 | 0 |  | RTS 17/ I | Kalkul | 0.304 | 3.04 |  |  |  |  | POL1_
75 | 731.0005E05 | Dodávka a montáž oplocení plynového kotle | soubor | 1 |  | 0 |  | 0 |  | 0 | 21 | 0 | 0.3 | 0.3 | 0 | 0 |  | Vlastní | Kalkul | 0 | 0 |  |  |  |  | POL1_
76 | 998767102R00 | Přesun hmot pro zámečnické konstr., výšky do 12 m | t | 0.3006 |  | 0 |  | 0 |  | 0 | 21 | 0 | 0 | 0 | 0 | 0 |  | RTS 17/ I | Kalkul | 3.006 | 0.9 |  |  |  |  | POL7_
Díl: | 783 | Nátěry |  |  |  | 0 |  | 0 |  | 0 |  | 0 |  | 0 |  | 0 |  |  |  |  | 3.7 |  |  |  |  | DIL
77 | 783225100R00 | Nátěr syntetický kovových konstrukcí 2x + 1x email | m2 | 4 |  | 0 |  | 0 |  | 0 | 21 | 0 | 0.00031 | 0 | 0 | 0 |  | RTS 17/ I | Kalkul | 0.403 | 1.61 |  |  |  |  | POL1_
|  | včetně pomocného lešení. | [23 empty] | POP
78 | 783424340R00 | Nátěr syntet. potrubí do DN 50 mm Z+2x +1x email | m | 18 |  | 0 |  | 0 |  | 0 | 21 | 0 | 9e-05 | 0 | 0 | 0 |  | RTS 17/ I | Kalkul | 0.116 | 2.09 |  |  |  |  | POL1_
Díl: | HZS | Hodinové zúčtovací sazby |  |  |  | 0 |  | 0 |  | 0 |  | 0 |  | 0 |  | 0 |  |  |  |  | 12 |  |  |  |  | DIL
79 | 005231010R2 | Revize odkouření | Soubor | 1 |  | 0 |  | 0 |  | 0 | 21 | 0 | 0 | 0 | 0 | 0 |  | Vlastní | Indiv | 0 | 0 |  |  |  |  | POL1_
|  | náklady spojené s provedením všech technickými normami předepsaných zkoušek a revizí stavebních konstrukcí nebo stavebních prací. | [23 empty] | POP
80 | 005231010R3 | Výchozí revize a 1. provozní TNS | Soubor | 1 |  | 0 |  | 0 |  | 0 | 21 | 0 | 0 | 0 | 0 | 0 |  | Vlastní | Indiv | 0 | 0 |  |  |  |  | POL1_
|  | náklady spojené s provedením všech technickými normami předepsaných zkoušek a revizí stavebních konstrukcí nebo stavebních prací. | [23 empty] | POP
81 | 904 R02 | Hzs-zkousky v ramci montaz.praci, Topná zkouška | h | 12 |  | 0 |  | 0 |  | 0 | 21 | 0 | 0 | 0 | 0 | 0 | Prav.M | RTS 17/ I | Indiv | 1 | 12 |  |  |  |  | POL10_
Díl: | D96 | Přesuny suti a vybouraných hmot |  |  |  | 0 |  | 0 |  | 0 |  | 0 |  | 0 |  | 0 |  |  |  |  | 2.6 |  |  |  |  | DIL
82 | 979087212R00 | Nakládání suti na dopravní prostředky | t | 4.4147 |  | 0 |  | 0 |  | 0 | 21 | 0 | 0 | 0 | 0 | 0 |  | RTS 17/ I | Indiv | 0.099 | 0.44 |  |  |  |  | POL8_
83 | 979081111R00 | Odvoz suti a vybour. hmot na skládku do 1 km | t | 4.4147 |  | 0 |  | 0 |  | 0 | 21 | 0 | 0 | 0 | 0 | 0 |  | RTS 17/ I | Kalkul | 0.49 | 2.16 |  |  |  |  | POL8_
|  | Včetně naložení na dopravní prostředek a složení na skládku, bez poplatku za skládku. | [23 empty] | POP
84 | 979081121R00 | Příplatek k odvozu za každý další 1 km | t | 88.295 |  | 0 |  | 0 |  | 0 | 21 | 0 | 0 | 0 | 0 | 0 |  | RTS 17/ I | Kalkul | 0 | 0 |  |  |  |  | POL8_
Díl: | ON | Ostatní náklady |  |  |  | 0 |  | 0 |  | 0 |  | 0 |  | 0 |  | 0 |  |  |  |  | 0 |  |  |  |  | DIL
85 | 980.002E02 | Projektová dokumentace skutečného stavu | soubor | 1 |  | 0 |  | 0 |  | 0 | 21 | 0 | 0 | 0 | 0 | 0 |  | Vlastní | Indiv | 0 | 0 |  |  |  |  | POL1_
[24 empty] | 15 | 21
| Celkem |  |  |  |  | 0 | [17 empty] | 0 | 0 | SUM
Poznámky uchazeče k zadání
POPUZIV
END

## SO 08 D.1.4.2 Pol
Položkový rozpočet | [25 empty] | #TypZaznamu#
S: | 2015/09.3 | Plynofikace Areálu Dobronín | [23 empty] | STA
O: | SO 08 | Budova č. 11 Tělocvična | [20 empty] | STA |  |  | OBJ
R: | D.1.4.2 | Vnitřní rozvod plynu | [23 empty] | ROZ
P.č. | Číslo položky | Název položky | MJ | množství | cena / MJ | Celkem | Dodávka | Dodávka celk. | Montáž | Montáž celk. | DPH | cena s DPH | hmotnost / MJ | hmotnost celk.(t) | dem. hmotnost / MJ | dem. hmotnost celk.(t) | Ceník | Cen. soustava / platnost | Cenová úroveň | Nhod / MJ | Nhod celk. | Dodavatel
Díl: | 723 | Vnitřní plynovod |  |  |  | 0 |  | 0 |  | 0 |  | 0 |  | 0.25 |  | 0 |  |  |  |  | 17.37 |  |  |  |  | DIL
1 | 723120202R00 | Potrubí ocelové závitové černé svařované DN 15 | m | 6 |  | 0 |  | 0 |  | 0 | 21 | 0 | 0.00509 | 0.03 | 0 | 0 |  | RTS 17/ I | Kalkul | 0.531 | 3.19 |  |  |  |  | POL1_
|  | Potrubí včetně tvarovek a zednických výpomocí. | [23 empty] | POP
|  | Včetně pomocného lešení o výšce podlahy do 1900 mm a pro zatížení do 1,5 kPa. | [23 empty] | POP
2 | 723120203R00 | Potrubí ocelové závitové černé svařované DN 20 | m | 6 |  | 0 |  | 0 |  | 0 | 21 | 0 | 0.01455 | 0.09 | 0 | 0 |  | RTS 17/ I | Kalkul | 0.784 | 4.7 |  |  |  |  | POL1_
|  | Potrubí včetně tvarovek a zednických výpomocí. | [23 empty] | POP
|  | Včetně pomocného lešení o výšce podlahy do 1900 mm a pro zatížení do 1,5 kPa. | [23 empty] | POP
3 | 723120204R00 | Potrubí ocelové závitové černé svařované DN 25 | m | 6 |  | 0 |  | 0 |  | 0 | 21 | 0 | 0.01249 | 0.07 | 0 | 0 |  | RTS 17/ I | Kalkul | 0.704 | 4.22 |  |  |  |  | POL1_
|  | Potrubí včetně tvarovek a zednických výpomocí. | [23 empty] | POP
|  | Včetně pomocného lešení o výšce podlahy do 1900 mm a pro zatížení do 1,5 kPa. | [23 empty] | POP
4 | 723150366R00 | Potrubí ocel. černé svařované-chráničky D 44,5/2,6 | m | 1 |  | 0 |  | 0 |  | 0 | 21 | 0 | 0.00301 | 0 | 0 | 0 |  | RTS 17/ I | Kalkul | 0.29 | 0.29 |  |  |  |  | POL1_
5 | 723160335R00 | Rozpěrka přípojky plynoměru G 5/4 | soubor | 1 |  | 0 |  | 0 |  | 0 | 21 | 0 | 0.00018 | 0 | 0 | 0 |  | RTS 17/ I | Kalkul | 0.838 | 0.84 |  |  |  |  | POL1_
6 | 723190907R00 | Odvzdušnění a napuštění plynového potrubí | m | 18 |  | 0 |  | 0 |  | 0 | 21 | 0 | 0 | 0 | 0 | 0 |  | RTS 17/ I | Kalkul | 0.062 | 1.12 |  |  |  |  | POL1_
7 | 723239101R00 | Montáž plynovodních armatur, 2 závity, G 1/2 | kus | 1 |  | 0 |  | 0 |  | 0 | 21 | 0 | 3e-05 | 0 | 0 | 0 |  | RTS 17/ I | Kalkul | 0.166 | 0.17 |  |  |  |  | POL1_
8 | 723239103R00 | Montáž plynovodních armatur, 2 závity, G 1 | kus | 2 |  | 0 |  | 0 |  | 0 | 21 | 0 | 3e-05 | 0 | 0 | 0 |  | RTS 17/ I | Kalkul | 0.227 | 0.45 |  |  |  |  | POL1_
9 | 723239211R00 | Montáž regulátoru středotlakého jednod. závitového | soubor | 1 |  | 0 |  | 0 |  | 0 | 21 | 0 | 0.0006 | 0 | 0 | 0 |  | RTS 17/ I | Kalkul | 0.3 | 0.3 |  |  |  |  | POL1_
10 | 723261912R00 | Montáž plynoměrů PS-2, PS-6 | kus | 1 |  | 0 |  | 0 |  | 0 | 21 | 0 | 0.00017 | 0 | 0 | 0 |  | RTS 17/ I | Kalkul | 0.173 | 0.17 |  |  |  |  | POL1_
11 | 731341130R00 | Hadice pryžové D 16/23, pro odvzdušnění plynovodu | m | 5 |  | 0 |  | 0 |  | 0 | 21 | 0 | 0.00037 | 0 | 0 | 0 |  | RTS 17/ I | Kalkul | 0.031 | 0.16 |  |  |  |  | POL1_
12 | 230170011R00 | Zkouška těsnosti potrubí, DN do 40 | m | 18 |  | 0 |  | 0 |  | 0 | 21 | 0 | 0 | 0 | 0 | 0 |  | RTS 17/ I | Kalkul | 0.019 | 0.34 |  |  |  |  | POL1_
13 | 734421160E00 | Tlakoměr deformační 0-6 kPa č. 03322, D 100 | kus | 1 |  | 0 |  | 0 |  | 0 | 21 | 0 | 0.00257 | 0 | 0 | 0 |  | Vlastní | Kalkul | 0.433 | 0.43 |  |  |  |  | POL1_
14 | 734421160E01 | Tlakoměr deformační 0-120 kPa č. 03322, D 100 | kus | 1 |  | 0 |  | 0 |  | 0 | 21 | 0 | 0.00257 | 0 | 0 | 0 |  | Vlastní | Kalkul | 0.433 | 0.43 |  |  |  |  | POL1_
15 | 31630510.AR | Oblouk K3 90° 11353.1 d 33,7 x 2,6 mm | kus | 5 |  | 0 |  | 0 |  | 0 | 21 | 0 | 0.00013 | 0 | 0 | 0 | SPCM | RTS 17/ I | RTS 13/ II | 0 | 0 |  |  |  |  | POL3_
16 | 316331011R | Přechod přímý 33,7/21,3 | kus | 1 |  | 0 |  | 0 |  | 0 | 21 | 0 | 9e-05 | 0 | 0 | 0 | SPCM | RTS 17/ I | RTS 15/ II | 0 | 0 |  |  |  |  | POL3_
17 | 316331012R | Přechod přímý 33,7/26,9 | kus | 1 |  | 0 |  | 0 |  | 0 | 21 | 0 | 9e-05 | 0 | 0 | 0 | SPCM | RTS 17/ I | RTS 15/ II | 0 | 0 |  |  |  |  | POL3_
18 | 55113458.EN | Kohout kulový pro plyn 1/2" plnoprůtočný, páčka | kus | 1 |  | 0 |  | 0 |  | 0 | 21 | 0 | 0.00024 | 0 | 0 | 0 |  | Vlastní | Indiv | 0 | 0 |  |  |  |  | POL3_
19 | 55113460.EN | Kohout kulový pro plyn 1" plnoprůtočný, páčka | kus | 1 |  | 0 |  | 0 |  | 0 | 21 | 0 | 0.00061 | 0 | 0 | 0 |  | Vlastní | RTS 13/ II | 0 | 0 |  |  |  |  | POL3_
20 | 723.1025.02/L | Havarijní ventil závitový s ručním otevíráním, DN 25, 230V, do tlaku 50kPa, bez proudu uzavřeno | ks | 1 |  | 0 |  | 0 |  | 0 | 21 | 0 | 0.009 | 0.01 | 0 | 0 |  | Vlastní | Indiv | 0 | 0 |  |  |  |  | POL3_
21 | 723.426000004 | Membránový plynoměr s roztečí hrdel 100mm. Měření do Qmax=6,0m3/h, hrdla G5/4" | ks | 1 |  | 0 |  | 0 |  | 0 | 21 | 0 | 0.0019 | 0 | 0 | 0 |  | Vlastní | Indiv | 0 | 0 |  |  |  |  | POL3_
22 | 723.44010100 | Regulátor tlaku membránový, 100/2kPa, Qmax=6,0m3/h, rohové provedení, vstup 3/4" sferokonus, výstup 5/4" na plynoměr | ks | 1 |  | 0 |  | 0 |  | 0 | 21 | 0 | 0.001 | 0 | 0 | 0 |  | Vlastní | Indiv | 0 | 0 |  |  |  |  | POL3_
23 | 723.44699450 | H-rám s úchytem plynoměru s roztečí 100mm, pro uchycení plynoměru do plechové skříně | ks | 1 |  | 0 |  | 0 |  | 0 | 21 | 0 | 0.0005 | 0 | 0 | 0 |  | Vlastní | Indiv | 0 | 0 |  |  |  |  | POL3_
24 | 733.0010E10 | Ostatní nespecifikovaný matriál (šroubení, fitinky, těsnění....) | soubor | 1 |  | 0 |  | 0 |  | 0 | 21 | 0 | 0.05 | 0.05 | 0 | 0 |  | Vlastní | Indiv | 0 | 0 |  |  |  |  | POL3_
25 | 998723101R00 | Přesun hmot pro vnitřní plynovod, výšky do 6 m | t | 0.2679 |  | 0 |  | 0 |  | 0 | 21 | 0 | 0 | 0 | 0 | 0 |  | RTS 17/ I | Kalkul | 1.333 | 0.36 |  |  |  |  | POL7_
26 | 998723193R00 | Příplatek zvětš. přesun, vnitřní plynovod do 500 m | t | 0.2679 |  | 0 |  | 0 |  | 0 | 21 | 0 | 0 | 0 | 0 | 0 |  | RTS 17/ I | Kalkul | 0.728 | 0.2 |  |  |  |  | POL7_
Díl: | 767 | Konstrukce zámečnické |  |  |  | 0 |  | 0 |  | 0 |  | 0 |  | 0 |  | 0 |  |  |  |  | 3.04 |  |  |  |  | DIL
27 | 767995102R00 | Výroba a montáž kov. atypických konstr. do 10 kg | kg | 10 |  | 0 |  | 0 |  | 0 | 21 | 0 | 6e-05 | 0 | 0 | 0 |  | RTS 17/ I | Kalkul | 0.304 | 3.04 |  |  |  |  | POL1_
28 | 998767102R00 | Přesun hmot pro zámečnické konstr., výšky do 12 m | t | 0.0006 |  | 0 |  | 0 |  | 0 | 21 | 0 | 0 | 0 | 0 | 0 |  | RTS 17/ I | Kalkul | 3.006 | 0 |  |  |  |  | POL7_
Díl: | 783 | Nátěry |  |  |  | 0 |  | 0 |  | 0 |  | 0 |  | 0 |  | 0 |  |  |  |  | 2.49 |  |  |  |  | DIL
29 | 783225100R00 | Nátěr syntetický kovových konstrukcí 2x + 1x email | m2 | 1 |  | 0 |  | 0 |  | 0 | 21 | 0 | 0.00031 | 0 | 0 | 0 |  | RTS 17/ I | Kalkul | 0.403 | 0.4 |  |  |  |  | POL1_
|  | včetně pomocného lešení. | [23 empty] | POP
30 | 783424340R00 | Nátěr syntet. potrubí do DN 50 mm Z+2x +1x email | m | 18 |  | 0 |  | 0 |  | 0 | 21 | 0 | 9e-05 | 0 | 0 | 0 |  | RTS 17/ I | Kalkul | 0.116 | 2.09 |  |  |  |  | POL1_
Díl: | HZS | Hodinové zúčtovací sazby |  |  |  | 0 |  | 0 |  | 0 |  | 0 |  | 0 |  | 0 |  |  |  |  | 7 |  |  |  |  | DIL
31 | 900 RT4 | HZS - stavební dělník, Práce v tarifní třídě 7 | h | 3 |  | 0 |  | 0 |  | 0 | 21 | 0 | 0 | 0 | 0 | 0 |  | RTS 17/ I | Indiv | 1 | 3 |  |  |  |  | POL1_
32 | 905 R01 | Hzs - revize provoz. souboru a st. obj., Revize | h | 4 |  | 0 |  | 0 |  | 0 | 21 | 0 | 0 | 0 | 0 | 0 |  | RTS 17/ I | Indiv | 1 | 4 |  |  |  |  | POL1_
Díl: | ON | Ostatní náklady |  |  |  | 0 |  | 0 |  | 0 |  | 0 |  | 0 |  | 0 |  |  |  |  | 0 |  |  |  |  | DIL
33 | 980.002E02 | Projektová dokumentace skutečného stavu | soubor | 1 |  | 0 |  | 0 |  | 0 | 21 | 0 | 0 | 0 | 0 | 0 |  | Vlastní | Indiv | 0 | 0 |  |  |  |  | POL1_
[24 empty] | 15 | 21
| Celkem |  |  |  |  | 0 | [17 empty] | 0 | 0 | SUM
Poznámky uchazeče k zadání
POPUZIV
END

## SO 08 D.1.4.3 Pol
Položkový rozpočet | [25 empty] | #TypZaznamu#
S: | 2015/09.3 | Plynofikace Areálu Dobronín | [23 empty] | STA
O: | SO 08 | Budova č. 11 Tělocvična | [20 empty] | STA |  |  | OBJ
R: | D.1.4.3 | MaR | [23 empty] | ROZ
P.č. | Číslo položky | Název položky | MJ | množství | cena / MJ | Celkem | Dodávka | Dodávka celk. | Montáž | Montáž celk. | DPH | cena s DPH | hmotnost / MJ | hmotnost celk.(t) | dem. hmotnost / MJ | dem. hmotnost celk.(t) | Ceník | Cen. soustava / platnost | Cenová úroveň | Nhod / MJ | Nhod celk. | Dodavatel
Díl: | 820 | Rozvaděč - RA1 |  |  |  | 0 |  | 0 |  | 0 |  | 0 |  | 0 |  | 0 |  |  |  |  | 0 |  |  |  |  | DIL
1 | 820.8020-32 | Plastová modulová rozvodnice s průhlednými dveřmi 1x14 modulů, montáž na zeď, vč. PE a N můstků | ks | 1 |  | 0 |  | 0 |  | 0 | 21 | 0 | 0 | 0 | 0 | 0 |  | Vlastní | Kalkul | 0 | 0 |  |  |  |  | POL3_
2 | 820.1515-22 | Přepěťová ochrana 3. stupeň (typ D), 1f, bez signalizace | ks | 1 |  | 0 |  | 0 |  | 0 | 21 | 0 | 0 | 0 | 0 | 0 |  | Vlastní | Indiv | 0 | 0 |  |  |  |  | POL3_
3 | 820.1182-9646 | Jistič jednomodulový 1fázový 6 A, char. B, zkratová odolnost 6 kA | ks | 1 |  | 0 |  | 0 |  | 0 | 21 | 0 | 0 | 0 | 0 | 0 |  | Vlastní | Kalkul | 0 | 0 |  |  |  |  | POL3_
4 | 820.1182-9645 | Jistič jednomodulový 1fázový 4 A, char. B, zkratová odolnost 6 kA | ks | 1 |  | 0 |  | 0 |  | 0 | 21 | 0 | 0 | 0 | 0 | 0 |  | Vlastní | Indiv | 0 | 0 |  |  |  |  | POL3_
5 | 820.1182-9644 | Jistič jednomodulový 1fázový 2 A, char. B, zkratová odolnost 6 kA | ks | 1 |  | 0 |  | 0 |  | 0 | 21 | 0 | 0 | 0 | 0 | 0 |  | Vlastní | Indiv | 0 | 0 |  |  |  |  | POL3_0
6 | 820.1184-2563 | Signálka dvojitá 1 modulová, barva bílá a žlutá, 230 Vac | ks | 1 |  | 0 |  | 0 |  | 0 | 21 | 0 | 0 | 0 | 0 | 0 |  | Vlastní | Kalkul | 0 | 0 |  |  |  |  | POL3_
7 | 820.1182-2501 | Svorka řadová – 4 mm2, barevná, vč. popisu | ks | 12 |  | 0 |  | 0 |  | 0 | 21 | 0 | 0 | 0 | 0 | 0 |  | Vlastní | Kalkul | 0 | 0 |  |  |  |  | POL3_
8 | 820.1182-2502 | Svorka řadová PE – 4 mm2, žlutozelená, vč. popisu | ks | 4 |  | 0 |  | 0 |  | 0 | 21 | 0 | 0 | 0 | 0 | 0 |  | Vlastní | Kalkul | 0 | 0 |  |  |  |  | POL3_
9 | 820.1181-1003 | Kabelová průchodka Pg 13,5 – plastová | ks | 5 |  | 0 |  | 0 |  | 0 | 21 | 0 | 0 | 0 | 0 | 0 |  | Vlastní | Kalkul | 0 | 0 |  |  |  |  | POL3_
10 | 820.9999-3210 | Výroba rozvaděče - Osazení komponent, vydrátování, propojení, vyzkoušení, atesty, revize, vč. drobného materiálu a drátů pro vydrátování | soubor | 1 |  | 0 |  | 0 |  | 0 | 21 | 0 | 0 | 0 | 0 | 0 |  | Vlastní | Indiv | 0 | 0 |  |  |  |  | POL1_
Díl: | 821 | ŘS a periferie |  |  |  | 0 |  | 0 |  | 0 |  | 0 |  | 0 |  | 0 |  |  |  |  | 0 |  |  |  |  | DIL
11 | 821.0035-29 | Prostorový termostat s možností regulace TUV, komunikace s kotlem pomocí komunikace OpenTherm, možnost ovládání mobilním telefonem | ks | 1 |  | 0 |  | 0 |  | 0 | 21 | 0 | 0 | 0 | 0 | 0 |  | Vlastní | Kalkul | 0 | 0 |  |  |  |  | POL3_
12 | 821.0035-30 | GSM modul pro prostorový termostat - vlastní napájecí zdroj, anténa, RS232 konektor, datový kabel | ks | 1 |  | 0 |  | 0 |  | 0 | 21 | 0 | 0 | 0 | 0 | 0 |  | Vlastní | Indiv | 0 | 0 |  |  |  |  | POL3_
13 | 821.0047-26 | Detektor úniku topných plynů lehčích než vzduch, Napájení 230Vac/2W, přepínací kontakt 250V/5A, přepínání na jaký stupeň reaguje relé, optická signalizace I. a II. stupeň, akustická signalizace, I | ks | 1 |  | 0 |  | 0 |  | 0 | 21 | 0 | 0 | 0 | 0 | 0 |  | Vlastní | Kalkul | 0 | 0 |  |  |  |  | POL3_
14 | 821.2147-138 | Zásuvka jednonásobná s clonkami v krabici s víčkem, montáž na povrch – 250 V / 16 A, IP54, bílá | ks | 1 |  | 0 |  | 0 |  | 0 | 21 | 0 | 0 | 0 | 0 | 0 |  | Vlastní | Kalkul | 0 | 0 |  |  |  |  | POL3_
15 | 821.0038-01 | Snímač venkovní teploty - dodávka ÚT | ks | 1 |  | 0 |  | 0 |  | 0 | 21 | 0 | 0 | 0 | 0 | 0 |  | Vlastní | Kalkul | 0 | 0 |  |  |  |  | POL3_
16 | 821.0147-01 | HUP - dodávka plynoinstalace | ks | 1 |  | 0 |  | 0 |  | 0 | 21 | 0 | 0 | 0 | 0 | 0 |  | Vlastní | Kalkul | 0 | 0 |  |  |  |  | POL3_
Díl: | 822 | Rozvaděč - RM1 |  |  |  | 0 |  | 0 |  | 0 |  | 0 |  | 0 |  | 0 |  |  |  |  | 0 |  |  |  |  | DIL
17 | 822.1182-9687 | Jistič jednomodulový 1fázový 10 A, char. B, zkratová odolnost 10 kA | ks | 1 |  | 0 |  | 0 |  | 0 | 21 | 0 | 0 | 0 | 0 | 0 |  | Vlastní | Kalkul | 0 | 0 |  |  |  |  | POL3_
18 | 822.8000-100 | Úprava stávajícího rozvaděče - Pomocný materiál | soubor | 1 |  | 0 |  | 0 |  | 0 | 21 | 0 | 0 | 0 | 0 | 0 |  | Vlastní | Kalkul | 0 | 0 |  |  |  |  | POL3_
19 | 822.9999-3101 | Úprava stávajícího rozvaděče - Úprava zapojení | hod | 2 |  | 0 |  | 0 |  | 0 | 21 | 0 | 0 | 0 | 0 | 0 |  | Vlastní | Indiv | 0 | 0 |  |  |  |  | POL1_
Díl: | 823 | Montážní materiál a práce |  |  |  | 0 |  | 0 |  | 0 |  | 0 |  | 0 |  | 0 |  |  |  |  | 0 |  |  |  |  | DIL
20 | 823.7002-22 | Kabel silový celoplastový 1,0 kV, vodiče Cu pevné kulaté, izolace PVC, srov. s kabelem CYKY-J 3x1,5, dodávka, instalace do kabelové trasy, zakončení a připojení, popisy na obou koncích | m | 10 |  | 0 |  | 0 |  | 0 | 21 | 0 | 0 | 0 | 0 | 0 |  | Vlastní | Indiv | 0 | 0 |  |  |  |  | POL1_
|  | Kabel silový celoplastový 1,0 kV, vodiče Cu pevné kulaté, izolace PVC, zkušební napětí 4 kV, max. provozní teplota při zkratu 160 °C, max. provozní teplota jádra 70 °C, barva izolace vodičů dle ČSN 33 0165, barva pláště černá, kabel odolný proti UV-záření dle ČSN 34 7010 a proti šíření plamene dle ČSN EN 50 265-2-1, srovnatelný s kabelem CYKY-J 3x1,5 | [23 empty] | POP | Kabel silový celoplastový 1,0 kV, vodiče Cu pevné kulaté, izolace PVC, zkušební napětí 4 kV, max. provozní teplota při zkratu 160 °C, max. provozní teplota jádra 70 °C, barva izolace vodičů dle ČSN 33 0165, barva pláště černá, kabel odolný proti UV-záření dle ČSN 34 7010 a proti šíření plamene dle ČSN EN 50 265-2-1, srovnatelný s kabelem CYKY-J 3x1,5
21 | 823.7002-23 | Kabel silový celoplastový 1,0 kV, vodiče Cu pevné kulaté, izolace PVC, srov. s kabelem CYKY-J 3x2,5, dodávka, instalace do kabelové trasy, zakončení a připojení, popisy na obou koncích | m | 5 |  | 0 |  | 0 |  | 0 | 21 | 0 | 0 | 0 | 0 | 0 |  | Vlastní | Indiv | 0 | 0 |  |  |  |  | POL1_
|  | Kabel silový celoplastový 1,0 kV, vodiče Cu pevné kulaté, izolace PVC, zkušební napětí 4 kV, max. provozní teplota při zkratu 160 °C, max. provozní teplota jádra 70 °C, barva izolace vodičů dle ČSN 33 0165, barva pláště černá, kabel odolný proti UV-záření dle ČSN 34 7010 a proti šíření plamene dle ČSN EN 50 265-2-1, srovnatelný s kabelem CYKY-J 3x2,5 | [23 empty] | POP | Kabel silový celoplastový 1,0 kV, vodiče Cu pevné kulaté, izolace PVC, zkušební napětí 4 kV, max. provozní teplota při zkratu 160 °C, max. provozní teplota jádra 70 °C, barva izolace vodičů dle ČSN 33 0165, barva pláště černá, kabel odolný proti UV-záření dle ČSN 34 7010 a proti šíření plamene dle ČSN EN 50 265-2-1, srovnatelný s kabelem CYKY-J 3x2,5
22 | 823.7002-33 | Kabel silový celoplastový 1,0 kV, vodiče Cu pevné kulaté, izolace PVC, srov. s kabelem CYKY-O 4x1,5, dodávka, instalace do kabelové trasy, zakončení a připojení, popisy na obou koncích | m | 4 |  | 0 |  | 0 |  | 0 | 21 | 0 | 0 | 0 | 0 | 0 |  | Vlastní | Indiv | 0 | 0 |  |  |  |  | POL1_
|  | Kabel silový celoplastový 1,0 kV, vodiče Cu pevné kulaté, izolace PVC, zkušební napětí 4 kV, max. provozní teplota při zkratu 160 °C, max. provozní teplota jádra 70 °C, barva izolace vodičů dle ČSN 33 0165, barva pláště černá, kabel odolný proti UV-záření dle ČSN 34 7010 a proti šíření plamene dle ČSN EN 50 265-2-1, srovnatelný s kabelem CYKY-O 4x1,5 | [23 empty] | POP | Kabel silový celoplastový 1,0 kV, vodiče Cu pevné kulaté, izolace PVC, zkušební napětí 4 kV, max. provozní teplota při zkratu 160 °C, max. provozní teplota jádra 70 °C, barva izolace vodičů dle ČSN 33 0165, barva pláště černá, kabel odolný proti UV-záření dle ČSN 34 7010 a proti šíření plamene dle ČSN EN 50 265-2-1, srovnatelný s kabelem CYKY-O 4x1,5
23 | 823.7003-10 | Kabel datový celoplastový 250 V, vodiče Cu pevné kulaté, stínění Al fólií, srov. s kabelem JYTY-O 2x, dodávka, instalace do kabelové trasy, zakončení a připojení, popisy na obou koncích | m | 16 |  | 0 |  | 0 |  | 0 | 21 | 0 | 0 | 0 | 0 | 0 |  | Vlastní | Indiv | 0 | 0 |  |  |  |  | POL1_
|  | Kabel datový celoplastový 250 V, vodiče Cu pevné kulaté, stínění Al fólií, izolace PVC, zkušební napětí 1 kV, max. provozní teplota jádra 70 °C, barva izolace vodičů dle ČSN 33 0166, barva pláště šedá, kabel odolný proti UV-záření dle ČSN 34 7010 a proti šíření plamene dle ČSN EN 50 265-2-1, srovnatelný s kabelem JYTY-O 2x1 | [23 empty] | POP | Kabel datový celoplastový 250 V, vodiče Cu pevné kulaté, stínění Al fólií, izolace PVC, zkušební napětí 1 kV, max. provozní teplota jádra 70 °C, barva izolace vodičů dle ČSN 33 0166, barva pláště šedá, kabel odolný proti UV-záření dle ČSN 34 7010 a proti šíření plamene dle ČSN EN 50 265-2-1, srovnatelný s kabelem JYTY-O 2x1
24 | 823.1123-11 | Elektroinstalační plastové koryto 40x40 mm, bílé, s víkem, Lišty a trubky plastové - dodávka a montáž | m | 10 |  | 0 |  | 0 |  | 0 | 21 | 0 | 0 | 0 | 0 | 0 |  | Vlastní | Indiv | 0 | 0 |  |  |  |  | POL1_
25 | 823.1123-12 | Elektroinstalační plastové koryto 25x20 mm, bílé, s víkem, Lišty a trubky plastové - dodávka a montáž | m | 22 |  | 0 |  | 0 |  | 0 | 21 | 0 | 0 | 0 | 0 | 0 |  | Vlastní | Indiv | 0 | 0 |  |  |  |  | POL1_
26 | 823.1123-13 | PVC trubka tuhá – průměr 25 mm, samozhášivá, světle šedá, mechanické namáhání 750 N, Lišty a trubky plastové - dodávka a montáž | m | 5 |  | 0 |  | 0 |  | 0 | 21 | 0 | 0 | 0 | 0 | 0 |  | Vlastní | Indiv | 0 | 0 |  |  |  |  | POL1_
27 | 823.1125-01 | Držáky, vývodky, kolínka, spojovací materiál,... | soubor | 1 |  | 0 |  | 0 |  | 0 | 21 | 0 | 0 | 0 | 0 | 0 |  | Vlastní | Indiv | 0 | 0 |  |  |  |  | POL1_
Díl: | 824 | Služby |  |  |  | 0 |  | 0 |  | 0 |  | 0 |  | 0 |  | 0 |  |  |  |  | 0 |  |  |  |  | DIL
28 | 824.9999-3111 | Dodavatelská dokumentace – skutečné provedení | soubor | 1 |  | 0 |  | 0 |  | 0 | 21 | 0 | 0 | 0 | 0 | 0 |  | Vlastní | Indiv | 0 | 0 |  |  |  |  | POL1_
29 | 824.9999-3001 | Nastavení prostorového termostatu | soubor | 1 |  | 0 |  | 0 |  | 0 | 21 | 0 | 0 | 0 | 0 | 0 |  | Vlastní | Indiv | 0 | 0 |  |  |  |  | POL1_
30 | 824.9999-3002 | Nastavení GSM pageru | soubor | 1 |  | 0 |  | 0 |  | 0 | 21 | 0 | 0 | 0 | 0 | 0 |  | Vlastní | Indiv | 0 | 0 |  |  |  |  | POL1_
31 | 824.9999-3003 | Montáž a připojení rozvaděče MaR – zapojení a vyzkoušení | ks | 1 |  | 0 |  | 0 |  | 0 | 21 | 0 | 0 | 0 | 0 | 0 |  | Vlastní | Indiv | 0 | 0 |  |  |  |  | POL1_
32 | 824.9999-3004 | Montáž čidel – zapojení, odzkoušení | ks | 1 |  | 0 |  | 0 |  | 0 | 21 | 0 | 0 | 0 | 0 | 0 |  | Vlastní | Indiv | 0 | 0 |  |  |  |  | POL1_
33 | 824.9999-3005 | Montáž detektoru plynu – zapojení, odzkoušení – viz. výše | ks | 1 |  | 0 |  | 0 |  | 0 | 21 | 0 | 0 | 0 | 0 | 0 |  | Vlastní | Indiv | 0 | 0 |  |  |  |  | POL1_
34 | 824.9999-3006 | Montáž solenoidových ventilů nebo HUP – elektrické připojení, odzkoušení – viz. výše | ks | 1 |  | 0 |  | 0 |  | 0 | 21 | 0 | 0 | 0 | 0 | 0 |  | Vlastní | Indiv | 0 | 0 |  |  |  |  | POL1_
35 | 824.9999-3007 | Připojení plynového kotle/elektrokotle – elektrické připojení, odzkoušení | ks | 1 |  | 0 |  | 0 |  | 0 | 21 | 0 | 0 | 0 | 0 | 0 |  | Vlastní | Indiv | 0 | 0 |  |  |  |  | POL1_
36 | 824.9999-3031 | Výchozí revize dle ČSN 331500 | soubor | 1 |  | 0 |  | 0 |  | 0 | 21 | 0 | 0 | 0 | 0 | 0 |  | Vlastní | Indiv | 0 | 0 |  |  |  |  | POL1_
37 | 824.9999-3008 | Zprovoznění, zkoušky | soubor | 1 |  | 0 |  | 0 |  | 0 | 21 | 0 | 0 | 0 | 0 | 0 |  | Vlastní | Indiv | 0 | 0 |  |  |  |  | POL1_
38 | 824.9999-3009 | Spolupráce s ostatními dodavateli na zapojování a zkouškách | soubor | 1 |  | 0 |  | 0 |  | 0 | 21 | 0 | 0 | 0 | 0 | 0 |  | Vlastní | Indiv | 0 | 0 |  |  |  |  | POL1_
39 | 824.9999-3010 | Koordinace postupu prací s ostatními profesemi | soubor | 1 |  | 0 |  | 0 |  | 0 | 21 | 0 | 0 | 0 | 0 | 0 |  | Vlastní | Indiv | 0 | 0 |  |  |  |  | POL1_
40 | 824.9999-3011 | Zaškolení obsluhy | soubor | 1 |  | 0 |  | 0 |  | 0 | 21 | 0 | 0 | 0 | 0 | 0 |  | Vlastní | Indiv | 0 | 0 |  |  |  |  | POL1_
41 | 824.9999-4000 | Doprava a přesuny | soubor | 1 |  | 0 |  | 0 |  | 0 | 21 | 0 | 0 | 0 | 0 | 0 |  | Vlastní | Indiv | 0 | 0 |  |  |  |  | POL1_
42 | 824.9999-5000 | Další neměřitelné činnosti | soubor | 1 |  | 0 |  | 0 |  | 0 | 21 | 0 | 0 | 0 | 0 | 0 |  | Vlastní | Indiv | 0 | 0 |  |  |  |  | POL1_
[24 empty] | 15 | 21
| Celkem |  |  |  |  | 0 | [17 empty] | 0 | 0 | SUM
Poznámky uchazeče k zadání
POPUZIV
END

## SO 09 D.1.4.1 Pol
Položkový rozpočet | [25 empty] | #TypZaznamu#
S: | 2015/09.3 | Plynofikace Areálu Dobronín | [23 empty] | STA
O: | SO 09 | Budova č. 21 Hlavní vstup | [20 empty] | STA |  |  | OBJ
R: | D.1.4.1 | Vytápění - TRV | [23 empty] | ROZ
P.č. | Číslo položky | Název položky | MJ | množství | cena / MJ | Celkem | Dodávka | Dodávka celk. | Montáž | Montáž celk. | DPH | cena s DPH | hmotnost / MJ | hmotnost celk.(t) | dem. hmotnost / MJ | dem. hmotnost celk.(t) | Ceník | Cen. soustava / platnost | Cenová úroveň | Nhod / MJ | Nhod celk. | Dodavatel
Díl: | 3 | Svislé a kompletní konstrukce |  |  |  | 0 |  | 0 |  | 0 |  | 0 |  | 2.84 |  | 0 |  |  |  |  | 10.21 |  |  |  |  | DIL
1 | 340238212E00 | Zazdívka otvorů pl. do 0,25m2,cihlami tl.zdi nad 10 cm | ks | 10 |  | 0 |  | 0 |  | 0 | 21 | 0 | 0.2836 | 2.84 | 0 | 0 |  | Vlastní | Indiv | 1.021 | 10.21 |  |  |  |  | POL1_
Díl: | 61 | Upravy povrchů vnitřní |  |  |  | 0 |  | 0 |  | 0 |  | 0 |  | 0.1 |  | 0 |  |  |  |  | 2.01 |  |  |  |  | DIL
2 | 612421331R00 | Oprava vápen.omítek stěn do 30 % pl. - štukových | m2 | 6 |  | 0 |  | 0 |  | 0 | 21 | 0 | 0.01694 | 0.1 | 0 | 0 |  | RTS 17/ I | Indiv | 0.33481 | 2.01 |  |  |  |  | POL1_
|  | Včetně pomocného pracovního lešení o výšce podlahy do 1900 mm a pro zatížení do 1,5 kPa. | [23 empty] | POP
Díl: | 97 | Prorážení otvorů |  |  |  | 0 |  | 0 |  | 0 |  | 0 |  | 0.02 |  | 18 |  |  |  |  | 50.16 |  |  |  |  | DIL
3 | 971033541E00 | Vybourání otv. zeď cihel. pl. do 0,25m2, tl. do 30 cm, MVC | ks | 10 |  | 0 |  | 0 |  | 0 | 21 | 0 | 0.00182 | 0.02 | 1.8 | 18 |  | Vlastní | Indiv | 5.016 | 50.16 |  |  |  |  | POL1_
|  | Včetně pomocného lešení o výšce podlahy do 1900 mm a pro zatížení do 1,5 kPa (150 kg/m2). | [23 empty] | POP
Díl: | 99 | Staveništní přesun hmot |  |  |  | 0 |  | 0 |  | 0 |  | 0 |  | 0 |  | 0 |  |  |  |  | 2.52 |  |  |  |  | DIL
4 | 998011001R00 | Přesun hmot pro budovy zděné výšky do 6 m | t | 2.9558 |  | 0 |  | 0 |  | 0 | 21 | 0 | 0 | 0 | 0 | 0 |  | RTS 17/ I | Indiv | 0.852 | 2.52 |  |  |  |  | POL7_
5 | 998011015R00 | Přesun hmot, budovy zděné, příplatek do 1 km | t | 2.9558 |  | 0 |  | 0 |  | 0 | 21 | 0 | 0 | 0 | 0 | 0 |  | RTS 17/ I | Indiv | 0 | 0 |  |  |  |  | POL7_
Díl: | 733 | Rozvod potrubí |  |  |  | 0 |  | 0 |  | 0 |  | 0 |  | 0.62 |  | 0 |  |  |  |  | 38.96 |  |  |  |  | DIL
6 | 733111302R00 | Potrubí závit. běžné svařované nízkotlak. DN 10 | m | 30 |  | 0 |  | 0 |  | 0 | 21 | 0 | 0.00689 | 0.21 | 0 | 0 |  | RTS 17/ I | Kalkul | 0.381 | 11.43 |  |  |  |  | POL1_
|  | Potrubí včetně tvarovek a zednických výpomocí. | [23 empty] | POP
7 | 733111303R00 | Potrubí závit. běžné svařované nízkotlak. DN 15 | m | 42 |  | 0 |  | 0 |  | 0 | 21 | 0 | 0.00688 | 0.29 | 0 | 0 |  | RTS 17/ I | Kalkul | 0.392 | 16.46 |  |  |  |  | POL1_
|  | Potrubí včetně tvarovek a zednických výpomocí. | [23 empty] | POP
8 | 733111304R00 | Potrubí závit. běžné svařované nízkotlak. DN 20 | m | 18 |  | 0 |  | 0 |  | 0 | 21 | 0 | 0.00657 | 0.12 | 0 | 0 |  | RTS 17/ I | Kalkul | 0.368 | 6.62 |  |  |  |  | POL1_
|  | Potrubí včetně tvarovek a zednických výpomocí. | [23 empty] | POP
9 | 733190217R00 | Tlaková zkouška ocelového hladkého potrubí do D 51 | m | 84 |  | 0 |  | 0 |  | 0 | 21 | 0 | 0 | 0 | 0 | 0 |  | RTS 17/ I | Kalkul | 0.021 | 1.76 |  |  |  |  | POL1_
|  | Včetně dodávky vody, uzavření a zabezpečení konců potrubí. | [23 empty] | POP
10 | 998733101R00 | Přesun hmot pro rozvody potrubí, výšky do 6 m | t | 0.61392 |  | 0 |  | 0 |  | 0 | 21 | 0 | 0 | 0 | 0 | 0 |  | RTS 17/ I | Kalkul | 3.563 | 2.19 |  |  |  |  | POL7_
11 | 998733193R00 | Příplatek zvětš. přesun, rozvody potrubí do 500 m | t | 0.61392 |  | 0 |  | 0 |  | 0 | 21 | 0 | 0 | 0 | 0 | 0 |  | RTS 17/ I | Kalkul | 0.816 | 0.5 |  |  |  |  | POL7_
Díl: | 735 | Otopná tělesa |  |  |  | 0 |  | 0 |  | 0 |  | 0 |  | 0.21 |  | 0.18 |  |  |  |  | 13.79 |  |  |  |  | DIL
12 | 734209112R00 | Montáž armatur závitových,se 2závity, G 3/8 | kus | 4 |  | 0 |  | 0 |  | 0 | 21 | 0 | 0 | 0 | 0 | 0 |  | RTS 17/ I | Kalkul | 0.165 | 0.66 |  |  |  |  | POL1_
13 | 734209113R00 | Montáž armatur závitových,se 2závity, G 1/2 | kus | 3 |  | 0 |  | 0 |  | 0 | 21 | 0 | 0 | 0 | 0 | 0 |  | RTS 17/ I | Kalkul | 0.165 | 0.5 |  |  |  |  | POL1_
14 | 735000912R00 | Oprava-vyregulování ventilů s termost.ovládáním | kus | 7 |  | 0 |  | 0 |  | 0 | 21 | 0 | 0 | 0 | 0 | 0 |  | RTS 17/ I | Kalkul | 0.268 | 1.88 |  |  |  |  | POL1_
15 | 735191903R00 | Propláchnutí otopných těles ocel., nebo Al | m2 | 13 |  | 0 |  | 0 |  | 0 | 21 | 0 | 0 | 0 | 0 | 0 |  | RTS 17/ I | Kalkul | 0.026 | 0.34 |  |  |  |  | POL1_
16 | 735191910R00 | Napuštění vody do otopného systému - bez kotle | m2 | 13 |  | 0 |  | 0 |  | 0 | 21 | 0 | 0 | 0 | 0 | 0 |  | RTS 17/ I | Kalkul | 0.031 | 0.4 |  |  |  |  | POL1_
17 | 735156661E00 | Otopné těleso panelové, s bočním připojením, typ 22, výška 600mm, délka 500mm | kus | 1 |  | 0 |  | 0 |  | 0 | 21 | 0 | 0.01815 | 0.02 | 0 | 0 |  | Vlastní | Kalkul | 0.913 | 0.91 |  |  |  |  | POL1_
18 | 735156663E00 | Otopné těleso panelové, s bočním připojením, typ 22, výška 600mm, délka 700mm | kus | 2 |  | 0 |  | 0 |  | 0 | 21 | 0 | 0.02541 | 0.05 | 0 | 0 |  | Vlastní | Kalkul | 0.929 | 1.86 |  |  |  |  | POL1_
19 | 735156667E00 | Otopné těleso panelové, s bočním připojením, typ 22, výška 600mm, délka 1200mm | kus | 3 |  | 0 |  | 0 |  | 0 | 21 | 0 | 0.04356 | 0.13 | 0 | 0 |  | Vlastní | Kalkul | 1 | 3 |  |  |  |  | POL1_
20 | 735171313E00 | Těleso trubkové, lineární, výška 1820mm, šířka 450mm, včetně upevňovacích konzol, zátky a odvzduš. ventilu | kus | 1 |  | 0 |  | 0 |  | 0 | 21 | 0 | 0.0119 | 0.01 | 0 | 0 |  | Vlastní | Kalkul | 0.968 | 0.97 |  |  |  |  | POL1_
21 | 735411812E00 | Demontáž elektrických konvektorů, délka do 1600 mm | kus | 5 |  | 0 |  | 0 |  | 0 | 21 | 0 | 0 | 0 | 0.036 | 0.18 |  | Vlastní | Kalkul | 0.484 | 2.42 |  |  |  |  | POL1_
22 | 734.1011465 | Hlavice termostatická, připojení M30x1,5, kapalinové čidlo, standartní, rozsah 0-28°C | kus | 8 |  | 0 |  | 0 |  | 0 | 21 | 0 | 0.00026 | 0 | 0 | 0 |  | Vlastní | Indiv | 0 | 0 |  |  |  |  | POL3_
23 | 734.1091161 | Šroubení radiátorové, uzavírací, DN10, přímé, vnitřní závit, poniklovaný bronz | kus | 4 |  | 0 |  | 0 |  | 0 | 21 | 0 | 9e-05 | 0 | 0 | 0 |  | Vlastní | Indiv | 0 | 0 |  |  |  |  | POL3_
24 | 734.1091162 | Šroubení radiátorové, uzavírací, DN15, přímé, vnitřní závit, poniklovaný bronz | kus | 3 |  | 0 |  | 0 |  | 0 | 21 | 0 | 9e-05 | 0 | 0 | 0 |  | Vlastní | Indiv | 0 | 0 |  |  |  |  | POL3_
25 | 734.1185163 | Ventil radiátorový, termostatický, DN10, přímý, s nastavením kv, zkrácená stavební délka dle ČSN, pro hlavice s připojením M30x1,5, poniklovaný bronz | kus | 4 |  | 0 |  | 0 |  | 0 | 21 | 0 | 0.0002 | 0 | 0 | 0 |  | Vlastní | Indiv | 0 | 0 |  |  |  |  | POL3_
26 | 734.1185164 | Ventil radiátorový, termostatický, DN15, přímý, s nastavením kv, zkrácená stavební délka dle ČSN, pro hlavice s připojením M30x1,5, poniklovaný bronz | kus | 3 |  | 0 |  | 0 |  | 0 | 21 | 0 | 0.0002 | 0 | 0 | 0 |  | Vlastní | Indiv | 0 | 0 |  |  |  |  | POL3_
27 | 998735101R00 | Přesun hmot pro otopná tělesa, výšky do 6 m | t | 0.21566 |  | 0 |  | 0 |  | 0 | 21 | 0 | 0 | 0 | 0 | 0 |  | RTS 17/ I | Kalkul | 3.075 | 0.66 |  |  |  |  | POL7_
28 | 998735193R00 | Příplatek zvětšený přesun, otopná tělesa do 500 m | t | 0.21566 |  | 0 |  | 0 |  | 0 | 21 | 0 | 0 | 0 | 0 | 0 |  | RTS 17/ I | Indiv | 0.881 | 0.19 |  |  |  |  | POL7_
Díl: | 783 | Nátěry |  |  |  | 0 |  | 0 |  | 0 |  | 0 |  | 0.01 |  | 0 |  |  |  |  | 7.48 |  |  |  |  | DIL
29 | 783424240R00 | Nátěr syntet. potrubí do DN 50 mm Z+1x +1x email | m | 84 |  | 0 |  | 0 |  | 0 | 21 | 0 | 7e-05 | 0.01 | 0 | 0 |  | RTS 17/ I | Kalkul | 0.089 | 7.48 |  |  |  |  | POL1_
Díl: | HZS | Hodinové zúčtovací sazby |  |  |  | 0 |  | 0 |  | 0 |  | 0 |  | 0 |  | 0 |  |  |  |  | 72 |  |  |  |  | DIL
30 | 904 R02 | Hzs-zkousky v ramci montaz.praci, Topná zkouška | h | 72 |  | 0 |  | 0 |  | 0 | 21 | 0 | 0 | 0 | 0 | 0 | Prav.M | RTS 17/ I | Kalkul | 1 | 72 |  |  |  |  | POL10_
Díl: | D96 | Přesuny suti a vybouraných hmot |  |  |  | 0 |  | 0 |  | 0 |  | 0 |  | 0 |  | 0 |  |  |  |  | 10.71 |  |  |  |  | DIL
31 | 979087212R00 | Nakládání suti na dopravní prostředky | t | 18.18 |  | 0 |  | 0 |  | 0 | 21 | 0 | 0 | 0 | 0 | 0 |  | RTS 17/ I | Indiv | 0.099 | 1.8 |  |  |  |  | POL8_
32 | 979081111R00 | Odvoz suti a vybour. hmot na skládku do 1 km | t | 18.18 |  | 0 |  | 0 |  | 0 | 21 | 0 | 0 | 0 | 0 | 0 |  | RTS 17/ I | Indiv | 0.49 | 8.91 |  |  |  |  | POL8_
|  | Včetně naložení na dopravní prostředek a složení na skládku, bez poplatku za skládku. | [23 empty] | POP
33 | 979081121R00 | Příplatek k odvozu za každý další 1 km | t | 363.6 |  | 0 |  | 0 |  | 0 | 21 | 0 | 0 | 0 | 0 | 0 |  | RTS 17/ I | Indiv | 0 | 0 |  |  |  |  | POL8_
[24 empty] | 15 | 21
| Celkem |  |  |  |  | 0 | [17 empty] | 0 | 0 | SUM
Poznámky uchazeče k zadání
POPUZIV
END

## SO 09 D.1.4.1 P1
Položkový rozpočet | [25 empty] | #TypZaznamu#
S: | 2015/09.3 | Plynofikace Areálu Dobronín | [23 empty] | STA
O: | SO 09 | Budova č. 21 Hlavní vstup | [20 empty] | STA |  |  | OBJ
R: | D.1.4.1 | Vytápění - Technologie | [23 empty] | ROZ
P.č. | Číslo položky | Název položky | MJ | množství | cena / MJ | Celkem | Dodávka | Dodávka celk. | Montáž | Montáž celk. | DPH | cena s DPH | hmotnost / MJ | hmotnost celk.(t) | dem. hmotnost / MJ | dem. hmotnost celk.(t) | Ceník | Cen. soustava / platnost | Cenová úroveň | Nhod / MJ | Nhod celk. | Dodavatel
Díl: | 3 | Svislé a kompletní konstrukce |  |  |  | 0 |  | 0 |  | 0 |  | 0 |  | 0.57 |  | 0 |  |  |  |  | 2.04 |  |  |  |  | DIL
1 | 340238212E00 | Zazdívka otvorů pl. do 0,25m2,cihlami tl.zdi nad 10 cm | ks | 2 |  | 0 |  | 0 |  | 0 | 21 | 0 | 0.2836 | 0.57 | 0 | 0 |  | Vlastní | Indiv | 1.021 | 2.04 |  |  |  |  | POL1_
Díl: | 61 | Upravy povrchů vnitřní |  |  |  | 0 |  | 0 |  | 0 |  | 0 |  | 0.49 |  | 0 |  |  |  |  | 5.45 |  |  |  |  | DIL
2 | 612403399R00 | Hrubá výplň rýh ve stěnách maltou | m2 | 3 |  | 0 |  | 0 |  | 0 | 21 | 0 | 0.10712 | 0.32 | 0 | 0 |  | RTS 17/ I | Indiv | 0.69998 | 2.1 |  |  |  |  | POL1_
3 | 612421331R00 | Oprava vápen.omítek stěn do 30 % pl. - štukových | m2 | 10 |  | 0 |  | 0 |  | 0 | 21 | 0 | 0.01694 | 0.17 | 0 | 0 |  | RTS 17/ I | Indiv | 0.33481 | 3.35 |  |  |  |  | POL1_
|  | Včetně pomocného pracovního lešení o výšce podlahy do 1900 mm a pro zatížení do 1,5 kPa. | [23 empty] | POP
Díl: | 95 | Dokončovací konstrukce na pozemních stavbách |  |  |  | 0 |  | 0 |  | 0 |  | 0 |  | 0 |  | 0 |  |  |  |  | 3.08 |  |  |  |  | DIL
4 | 952901111R00 | Vyčištění budov o výšce podlaží do 4 m | m2 | 10 |  | 0 |  | 0 |  | 0 | 21 | 0 | 4e-05 | 0 | 0 | 0 |  | RTS 17/ I | Indiv | 0.308 | 3.08 |  |  |  |  | POL1_
Díl: | 97 | Prorážení otvorů |  |  |  | 0 |  | 0 |  | 0 |  | 0 |  | 0 |  | 3.7 |  |  |  |  | 10.83 |  |  |  |  | DIL
5 | 978013141R00 | Otlučení omítek vnitřních stěn v rozsahu do 30 % | m2 | 10 |  | 0 |  | 0 |  | 0 | 21 | 0 | 0 | 0 | 0.01 | 0.1 |  | RTS 17/ I | Indiv | 0.08 | 0.8 |  |  |  |  | POL1_
6 | 971033541E00 | Vybourání otv. zeď cihel. pl. do 0,25m2, tl. do 30 cm, MVC | ks | 2 |  | 0 |  | 0 |  | 0 | 21 | 0 | 0.00182 | 0 | 1.8 | 3.6 |  | Vlastní | Indiv | 5.016 | 10.03 |  |  |  |  | POL1_
|  | Včetně pomocného lešení o výšce podlahy do 1900 mm a pro zatížení do 1,5 kPa (150 kg/m2). | [23 empty] | POP
Díl: | 99 | Staveništní přesun hmot |  |  |  | 0 |  | 0 |  | 0 |  | 0 |  | 0 |  | 0 |  |  |  |  | 0.9 |  |  |  |  | DIL
7 | 998011001R00 | Přesun hmot pro budovy zděné výšky do 6 m | t | 1.062 |  | 0 |  | 0 |  | 0 | 21 | 0 | 0 | 0 | 0 | 0 |  | RTS 17/ I | Indiv | 0.852 | 0.9 |  |  |  |  | POL7_
8 | 998011015R00 | Přesun hmot, budovy zděné, příplatek do 1 km | t | 1.062 |  | 0 |  | 0 |  | 0 | 21 | 0 | 0 | 0 | 0 | 0 |  | RTS 17/ I | Indiv | 0 | 0 |  |  |  |  | POL7_
Díl: | 713 | Izolace tepelné |  |  |  | 0 |  | 0 |  | 0 |  | 0 |  | 0 |  | 0 |  |  |  |  | 0.99 |  |  |  |  | DIL
9 | 722182001R00 | Montáž izolačních skruží na potrubí přímé do DN 25 | m | 12 |  | 0 |  | 0 |  | 0 | 21 | 0 | 0 | 0 | 0 | 0 |  | RTS 17/ I | Indiv | 0.082 | 0.98 |  |  |  |  | POL1_
10 | 283233621E | Páska lepicí 5 cm x 50 m AL fólie | kus | 1 |  | 0 |  | 0 |  | 0 | 21 | 0 | 0 | 0 | 0 | 0 |  | Vlastní | RTS 13/ II | 0 | 0 |  |  |  |  | POL3_
11 | 63154531E | Pouzdro potrubní izolační, 28/30 mm, kamenná vlna s Al fólií se skelnou mřížkou na povrchu | m | 12 |  | 0 |  | 0 |  | 0 | 21 | 0 | 0.00029 | 0 | 0 | 0 |  | Vlastní | RTS 13/ II | 0 | 0 |  |  |  |  | POL3_
12 | 998713101R00 | Přesun hmot pro izolace tepelné, výšky do 6 m | t | 0.00348 |  | 0 |  | 0 |  | 0 | 21 | 0 | 0 | 0 | 0 | 0 |  | RTS 17/ I | Kalkul | 1.74 | 0.01 |  |  |  |  | POL7_
13 | 998713193R00 | Příplatek zvětš. přesun, izolace tepelné do 500 m | t | 0.00348 |  | 0 |  | 0 |  | 0 | 21 | 0 | 0 | 0 | 0 | 0 |  | RTS 17/ I | Kalkul | 0 | 0 |  |  |  |  | POL7_
Díl: | 721 | Vnitřní kanalizace |  |  |  | 0 |  | 0 |  | 0 |  | 0 |  | 0.01 |  | 0 |  |  |  |  | 4.04 |  |  |  |  | DIL
14 | 721176101R00 | Potrubí HT připojovací D 32 x 1,8 mm | m | 12 |  | 0 |  | 0 |  | 0 | 21 | 0 | 0.00034 | 0 | 0 | 0 |  | RTS 17/ I | Kalkul | 0.32 | 3.84 |  |  |  |  | POL1_
|  | Potrubí včetně tvarovek. Bez zednických výpomocí. | [23 empty] | POP
15 | 725334301RT1 | Nálevka se sifonem PP, DN 32, pro úkapy z PV a odvod kondenzátu z kotle, rozměry 78x55 mm,výška 100 mm | kus | 1 |  | 0 |  | 0 |  | 0 | 21 | 0 | 9e-05 | 0 | 0 | 0 |  | RTS 17/ I | Kalkul | 0.18 | 0.18 |  |  |  |  | POL1_
16 | 733.0004E04 | Úprava napojovacího místa na stávající kanalizaci | soubor | 1 |  | 0 |  | 0 |  | 0 | 21 | 0 | 0.005 | 0.01 | 0 | 0 |  | Vlastní | Indiv | 0 | 0 |  |  |  |  | POL1_
17 | 998721101R00 | Přesun hmot pro vnitřní kanalizaci, výšky do 6 m | t | 0.00917 |  | 0 |  | 0 |  | 0 | 21 | 0 | 0 | 0 | 0 | 0 |  | RTS 17/ I | Kalkul | 1.47 | 0.01 |  |  |  |  | POL7_
18 | 998721193R00 | Příplatek zvětš. přesun, vnitřní kanaliz. do 500 m | t | 0.00917 |  | 0 |  | 0 |  | 0 | 21 | 0 | 0 | 0 | 0 | 0 |  | RTS 17/ I | Kalkul | 0.811 | 0.01 |  |  |  |  | POL7_
Díl: | 722 | Vnitřní vodovod |  |  |  | 0 |  | 0 |  | 0 |  | 0 |  | 0.11 |  | 0 |  |  |  |  | 21.11 |  |  |  |  | DIL
19 | 722190401R00 | Vyvedení a upevnění výpustek DN 15 | kus | 2 |  | 0 |  | 0 |  | 0 | 21 | 0 | 0 | 0 | 0 | 0 |  | RTS 17/ I | Kalkul | 0.425 | 0.85 |  |  |  |  | POL1_
20 | 722229101R00 | Montáž vodovodních armatur,1závit, G 1/2 | kus | 1 |  | 0 |  | 0 |  | 0 | 21 | 0 | 4e-05 | 0 | 0 | 0 |  | RTS 17/ I | Kalkul | 0.145 | 0.15 |  |  |  |  | POL1_
21 | 722239101R00 | Montáž vodovodních armatur 2závity, G 1/2 | kus | 5 |  | 0 |  | 0 |  | 0 | 21 | 0 | 0 | 0 | 0 | 0 |  | RTS 17/ I | Kalkul | 0.165 | 0.83 |  |  |  |  | POL1_
22 | 722280106R00 | Tlaková zkouška vodovodního potrubí DN 32 | m | 24 |  | 0 |  | 0 |  | 0 | 21 | 0 | 0 | 0 | 0 | 0 |  | RTS 17/ I | Indiv | 0.029 | 0.7 |  |  |  |  | POL1_
|  | Včetně dodávky vody, uzavření a zabezpečení konců potrubí. | [23 empty] | POP
23 | 722290234R00 | Proplach a dezinfekce vodovod.potrubí DN 80 | m | 24 |  | 0 |  | 0 |  | 0 | 21 | 0 | 1e-05 | 0 | 0 | 0 |  | RTS 17/ I | Indiv | 0.062 | 1.49 |  |  |  |  | POL1_
|  | Včetně dodání desinfekčního prostředku. | [23 empty] | POP
24 | 722172311E00 | Potrubí z PPR, PN 16, D 20x2,8 mm | m | 24 |  | 0 |  | 0 |  | 0 | 21 | 0 | 0.00399 | 0.1 | 0 | 0 |  | Vlastní | Kalkul | 0.5429 | 13.03 |  |  |  |  | POL1_
|  | Potrubí včetně tvarovek a zednických výpomocí. | [23 empty] | POP
|  | Včetně pomocného lešení o výšce podlahy do 1900 mm a pro zatížení do 1,5 kPa. | [23 empty] | POP
25 | 722181212EN7 | Izolace návleková, polyuretanová, tl. stěny 9 mm, vnitřní průměr 22 mm | m | 12 |  | 0 |  | 0 |  | 0 | 21 | 0 | 3e-05 | 0 | 0 | 0 |  | Vlastní | Kalkul | 0.129 | 1.55 |  |  |  |  | POL1_
|  | V položce je kalkulována dodávka izolační trubice, spon a lepicí pásky. | [23 empty] | POP
26 | 722181214EN7 | Izolace návleková, polyuretanová, tl. stěny 20 mm, vnitřní průměr 22 mm | m | 12 |  | 0 |  | 0 |  | 0 | 21 | 0 | 5e-05 | 0 | 0 | 0 |  | Vlastní | Kalkul | 0.129 | 1.55 |  |  |  |  | POL1_
|  | V položce je kalkulována dodávka izolační trubice, spon a lepicí pásky. | [23 empty] | POP
27 | 722264312E00 | Vodoměr bytový SV, DN 15x110 mm, Qn 1,5 | kus | 2 |  | 0 |  | 0 |  | 0 | 21 | 0 | 0.00214 | 0 | 0 | 0 |  | Vlastní | Kalkul | 0.372 | 0.74 |  |  |  |  | POL1_
28 | 5511353201EN | Kohout kulový pro SV a TV, 1/2" zelená páčka | kus | 4 |  | 0 |  | 0 |  | 0 | 21 | 0 | 0.0018 | 0.01 | 0 | 0 |  | Vlastní | RTS 13/ II | 0 | 0 |  |  |  |  | POL3_
29 | 5511356971EN | Kohout kulový vypouštěcí 1/2" | kus | 1 |  | 0 |  | 0 |  | 0 | 21 | 0 | 0.00019 | 0 | 0 | 0 |  | Vlastní | RTS 13/ II | 0 | 0 |  |  |  |  | POL3_
30 | 551135731EN | Klapka zpětná, pro SV, 1/2" | kus | 1 |  | 0 |  | 0 |  | 0 | 21 | 0 | 0.00015 | 0 | 0 | 0 |  | Vlastní | RTS 13/ II | 0 | 0 |  |  |  |  | POL3_
31 | 998722101R00 | Přesun hmot pro vnitřní vodovod, výšky do 6 m | t | 0.10882 |  | 0 |  | 0 |  | 0 | 21 | 0 | 0 | 0 | 0 | 0 |  | RTS 17/ I | Kalkul | 1.327 | 0.14 |  |  |  |  | POL7_
32 | 998722193R00 | Příplatek zvětš. přesun, vnitřní vodovod do 500 m | t | 0.10882 |  | 0 |  | 0 |  | 0 | 21 | 0 | 0 | 0 | 0 | 0 |  | RTS 17/ I | Kalkul | 0.725 | 0.08 |  |  |  |  | POL7_
Díl: | 725 | Zařizovací předměty |  |  |  | 0 |  | 0 |  | 0 |  | 0 |  | 0 |  | 0.69 |  |  |  |  | 3.18 |  |  |  |  | DIL
33 | 725530826R00 | Demontáž, zásobník elektrický akumulační do 800 l | soubor | 1 |  | 0 |  | 0 |  | 0 | 21 | 0 | 0 | 0 | 0.69347 | 0.69 |  | RTS 17/ I | Kalkul | 2.699 | 2.7 |  |  |  |  | POL1_
34 | 725829201RT1 | Montáž baterie umyv.a dřezové nástěnné chromové, včetně dodávky pákové baterie, nástěnné | kus | 1 |  | 0 |  | 0 |  | 0 | 21 | 0 | 0.00172 | 0 | 0 | 0 |  | RTS 17/ I | Kalkul | 0.476 | 0.48 |  |  |  |  | POL1_
Díl: | 731 | Kotelny |  |  |  | 0 |  | 0 |  | 0 |  | 0 |  | 0.05 |  | 0 |  |  |  |  | 9.86 |  |  |  |  | DIL
35 | 731249322R00 | Montáž závěsných kotlů turbo s TUV, odkouření | soubor | 1 |  | 0 |  | 0 |  | 0 | 21 | 0 | 0.00074 | 0 | 0 | 0 |  | RTS 17/ I | Kalkul | 9.111 | 9.11 |  |  |  |  | POL1_
36 | 731341130R00 | Hadice napouštěcí pryžové D 16/23 | m | 5 |  | 0 |  | 0 |  | 0 | 21 | 0 | 0.00037 | 0 | 0 | 0 |  | RTS 17/ I | Indiv | 0.031 | 0.16 |  |  |  |  | POL1_
37 | 731.0001E01 | Montáž systémového odkouření a přívodu vzduchu | soubor | 1 |  | 0 |  | 0 |  | 0 | 21 | 0 | 0.01 | 0.01 | 0 | 0 |  | Vlastní | Indiv | 0 | 0 |  |  |  |  | POL1_
38 | 731.0002E02 | Uvedení plynového kotle do provozu servisním technikem | soubor | 1 |  | 0 |  | 0 |  | 0 | 21 | 0 | 0 | 0 | 0 | 0 |  | Vlastní | Indiv | 0 | 0 |  |  |  |  | POL1_
39 | 731.27060LA | Hlavice pro připojení odkouření na kotel, koaxiální 60/100, přímá, s měřícím otvorem | ks | 1 |  | 0 |  | 0 |  | 0 | 21 | 0 | 0.0002 | 0 | 0 | 0 |  | Vlastní | Indiv | 0 | 0 |  |  |  |  | POL3_
40 | 731.73518LA | Venkovní ekvitermní čidlo teploty | ks | 1 |  | 0 |  | 0 |  | 0 | 21 | 0 | 0.0001 | 0 | 0 | 0 |  | Vlastní | Kalkul | 0 | 0 |  |  |  |  | POL3_
41 | 731.BPT5700654 | Inteligentní bezdrátový prostorový termostat, komunikace Open Therm | ks | 1 |  | 0 |  | 0 |  | 0 | 21 | 0 | 0.0005 | 0 | 0 | 0 |  | Vlastní | Indiv | 0 | 0 |  |  |  |  | POL3_
42 | 731.ECD24 | Plynový kondenzační kotel o regulovatelném výkonu 2,7-24,0kW s integrovaným výměníkem pro ohřev TV, možnost řízení Open Therm | ks | 1 |  | 0 |  | 0 |  | 0 | 21 | 0 | 0.035 | 0.04 | 0 | 0 |  | Vlastní | Indiv | 0 | 0 |  |  |  |  | POL3_
43 | 731.LPALK5 | Trubka koaxiální 60/100 - 1000mm, s výfukovým košem | ks | 1 |  | 0 |  | 0 |  | 0 | 21 | 0 | 0.001 | 0 | 0 | 0 |  | Vlastní | Kalkul | 0 | 0 |  |  |  |  | POL3_
44 | 731.LPBK95 | Koaxiální koleno odkouření 60/100 - 90° | ks | 1 |  | 0 |  | 0 |  | 0 | 21 | 0 | 0.0002 | 0 | 0 | 0 |  | Vlastní | Kalkul | 0 | 0 |  |  |  |  | POL3_
45 | 731.UPRKS5 | Krycí manžeta prostupu kouřovodu, DN 100, černá, UV stabilní | ks | 1 |  | 0 |  | 0 |  | 0 | 21 | 0 | 0.0003 | 0 | 0 | 0 |  | Vlastní | Kalkul | 0 | 0 |  |  |  |  | POL3_
46 | 998731101R00 | Přesun hmot pro kotelny, výšky do 6 m | t | 0.04989 |  | 0 |  | 0 |  | 0 | 21 | 0 | 0 | 0 | 0 | 0 |  | RTS 17/ I | Kalkul | 10.582 | 0.53 |  |  |  |  | POL7_
47 | 998731193R00 | Příplatek zvětšený přesun, kotelny do 500 m | t | 0.04989 |  | 0 |  | 0 |  | 0 | 21 | 0 | 0 | 0 | 0 | 0 |  | RTS 17/ I | Kalkul | 1.183 | 0.06 |  |  |  |  | POL7_
Díl: | 732 | Strojovny |  |  |  | 0 |  | 0 |  | 0 |  | 0 |  | 0.02 |  | 0 |  |  |  |  | 0.36 |  |  |  |  | DIL
48 | 732339102R00 | Montáž nádoby expanzní tlakové 25 l. | soubor | 1 |  | 0 |  | 0 |  | 0 | 21 | 0 | 0.00053 | 0 | 0 | 0 |  | RTS 17/ I | Kalkul | 0.25 | 0.25 |  |  |  |  | POL1_
49 | 732.6830100 | Uzavírací armatura se zajištěním pro údržbu a demontáž expanzní nádoby, G3/4", s integrovaným vypouštěním, PN 10/120°C | kus | 1 |  | 0 |  | 0 |  | 0 | 21 | 0 | 0.00031 | 0 | 0 | 0 |  | Vlastní | Indiv | 0 | 0 |  |  |  |  | POL3_
50 | 732.8250100 | Expanzní nádoba pro systém ÚT, objem 18 litrů, PN 6 | ks | 1 |  | 0 |  | 0 |  | 0 | 21 | 0 | 0.0034 | 0 | 0 | 0 |  | Vlastní | Indiv | 0 | 0 |  |  |  |  | POL3_
51 | 732.9.3.1.1 | Univerzální směsný inhibitor pro ÚT, kanystr 20litrů | ks | 1 |  | 0 |  | 0 |  | 0 | 21 | 0 | 0.02 | 0.02 | 0 | 0 |  | Vlastní | Indiv | 0 | 0 |  |  |  |  | POL3_
52 | 998732101R00 | Přesun hmot pro strojovny, výšky do 6 m | t | 0.02424 |  | 0 |  | 0 |  | 0 | 21 | 0 | 0 | 0 | 0 | 0 |  | RTS 17/ I | Kalkul | 4.043 | 0.1 |  |  |  |  | POL7_
53 | 998732193R00 | Příplatek zvětšený přesun, strojovny do 500 m | t | 0.02424 |  | 0 |  | 0 |  | 0 | 21 | 0 | 0 | 0 | 0 | 0 |  | RTS 17/ I | Kalkul | 0.489 | 0.01 |  |  |  |  | POL7_
Díl: | 733 | Rozvod potrubí |  |  |  | 0 |  | 0 |  | 0 |  | 0 |  | 0.18 |  | 0 |  |  |  |  | 5.7 |  |  |  |  | DIL
54 | 733111104R00 | Potrubí závitové bezešvé běžné nízkotlaké DN 20 | m | 12 |  | 0 |  | 0 |  | 0 | 21 | 0 | 0.00657 | 0.08 | 0 | 0 |  | RTS 17/ I | Kalkul | 0.368 | 4.42 |  |  |  |  | POL1_
|  | Potrubí včetně tvarovek a zednických výpomocí. | [23 empty] | POP
55 | 733190106R00 | Tlaková zkouška potrubí DN 32 | m | 12 |  | 0 |  | 0 |  | 0 | 21 | 0 | 0 | 0 | 0 | 0 |  | RTS 17/ I | Indiv | 0.018 | 0.22 |  |  |  |  | POL1_
|  | Včetně dodávky vody, uzavření a zabezpečení konců potrubí. | [23 empty] | POP
56 | 722212440E00 | Štítky orientační na potrubí | soubor | 1 |  | 0 |  | 0 |  | 0 | 21 | 0 | 0.00039 | 0 | 0 | 0 |  | Vlastní | Indiv | 0.242 | 0.24 |  |  |  |  | POL1_
57 | 735191904E00 | Propláchnutí systému | soubor | 1 |  | 0 |  | 0 |  | 0 | 21 | 0 | 0 | 0 | 0 | 0 |  | Vlastní | Indiv | 0.031 | 0.03 |  |  |  |  | POL1_
58 | 733.0010E10 | Ostatní nespecifikovaný matriál (šroubení, fitinky, těsnění....) | soubor | 1 |  | 0 |  | 0 |  | 0 | 21 | 0 | 0.1 | 0.1 | 0 | 0 |  | Vlastní | Indiv | 0 | 0 |  |  |  |  | POL3_
59 | 998733101R00 | Přesun hmot pro rozvody potrubí, výšky do 6 m | t | 0.17923 |  | 0 |  | 0 |  | 0 | 21 | 0 | 0 | 0 | 0 | 0 |  | RTS 17/ I | Kalkul | 3.563 | 0.64 |  |  |  |  | POL7_
60 | 998733193R00 | Příplatek zvětš. přesun, rozvody potrubí do 500 m | t | 0.17923 |  | 0 |  | 0 |  | 0 | 21 | 0 | 0 | 0 | 0 | 0 |  | RTS 17/ I | Kalkul | 0.816 | 0.15 |  |  |  |  | POL7_
Díl: | 734 | Armatury |  |  |  | 0 |  | 0 |  | 0 |  | 0 |  | 0 |  | 0.02 |  |  |  |  | 4.01 |  |  |  |  | DIL
61 | 734209102R00 | Montáž armatur závitových,s 1závitem, G 3/8 | kus | 2 |  | 0 |  | 0 |  | 0 | 21 | 0 | 0 | 0 | 0 | 0 |  | RTS 17/ I | Kalkul | 0.051 | 0.1 |  |  |  |  | POL1_
62 | 734209103R00 | Montáž armatur závitových,s 1závitem, G 1/2 | kus | 2 |  | 0 |  | 0 |  | 0 | 21 | 0 | 0 | 0 | 0 | 0 |  | RTS 17/ I | Kalkul | 0.051 | 0.1 |  |  |  |  | POL1_
63 | 734209114R00 | Montáž armatur závitových,se 2závity, G 3/4 | kus | 1 |  | 0 |  | 0 |  | 0 | 21 | 0 | 0 | 0 | 0 | 0 |  | RTS 17/ I | Kalkul | 0.206 | 0.21 |  |  |  |  | POL1_
64 | 734209115R00 | Montáž armatur závitových,se 2závity, G 1 | kus | 4 |  | 0 |  | 0 |  | 0 | 21 | 0 | 0 | 0 | 0 | 0 |  | RTS 17/ I | Kalkul | 0.227 | 0.91 |  |  |  |  | POL1_
65 | 734200824R00 | Demontáž armatur se 2závity do G 2 | kus | 6 |  | 0 |  | 0 |  | 0 | 21 | 0 | 0.00021 | 0 | 0.0035 | 0.02 |  | RTS 17/ I | Kalkul | 0.374 | 2.24 |  |  |  |  | POL1_
66 | 734421160E00 | Tlakoměr deformační 0-4 MPa č. 03322, D 100, včetně smyčky a zkušebního kohoutu | kus | 1 |  | 0 |  | 0 |  | 0 | 21 | 0 | 0.00257 | 0 | 0 | 0 |  | Vlastní | Kalkul | 0.433 | 0.43 |  |  |  |  | POL1_
67 | 42260622EN | Ventil odvzdušňovací automatický, se zpětným ventilem, svislý 3/8" | kus | 2 |  | 0 |  | 0 |  | 0 | 21 | 0 | 7e-05 | 0 | 0 | 0 |  | Vlastní | RTS 13/ II | 0 | 0 |  |  |  |  | POL3_
68 | 55113526.EN | Kohout kulový pro ÚT, PN 35 1" páčka | kus | 2 |  | 0 |  | 0 |  | 0 | 21 | 0 | 0.00048 | 0 | 0 | 0 |  | Vlastní | RTS 13/ II | 0 | 0 |  |  |  |  | POL3_
69 | 5511356971EN | Kohout kulový vypouštěcí 1/2" | kus | 2 |  | 0 |  | 0 |  | 0 | 21 | 0 | 0.00019 | 0 | 0 | 0 |  | Vlastní | RTS 13/ II | 0 | 0 |  |  |  |  | POL3_
70 | 5511361551EN | Filtr s vnitřními závity pro ÚT, 1" | kus | 1 |  | 0 |  | 0 |  | 0 | 21 | 0 | 0.00046 | 0 | 0 | 0 |  | Vlastní | RTS 13/ II | 0 | 0 |  |  |  |  | POL3_
71 | 998734101R00 | Přesun hmot pro armatury, výšky do 6 m | t | 0.00577 |  | 0 |  | 0 |  | 0 | 21 | 0 | 0 | 0 | 0 | 0 |  | RTS 17/ I | Kalkul | 2.575 | 0.01 |  |  |  |  | POL7_
72 | 998734193R00 | Příplatek zvětšený přesun, armatury do 500 m | t | 0.00577 |  | 0 |  | 0 |  | 0 | 21 | 0 | 0 | 0 | 0 | 0 |  | RTS 17/ I | Kalkul | 1.355 | 0.01 |  |  |  |  | POL7_
Díl: | 767 | Konstrukce zámečnické |  |  |  | 0 |  | 0 |  | 0 |  | 0 |  | 0 |  | 0 |  |  |  |  | 9.13 |  |  |  |  | DIL
73 | 767995102R00 | Výroba a montáž kov. atypických konstr. do 10 kg | kg | 30 |  | 0 |  | 0 |  | 0 | 21 | 0 | 6e-05 | 0 | 0 | 0 |  | RTS 17/ I | Kalkul | 0.304 | 9.12 |  |  |  |  | POL1_
74 | 998767102R00 | Přesun hmot pro zámečnické konstr., výšky do 12 m | t | 0.0018 |  | 0 |  | 0 |  | 0 | 21 | 0 | 0 | 0 | 0 | 0 |  | RTS 17/ I | Kalkul | 3.006 | 0.01 |  |  |  |  | POL7_
Díl: | 783 | Nátěry |  |  |  | 0 |  | 0 |  | 0 |  | 0 |  | 0 |  | 0 |  |  |  |  | 2.2 |  |  |  |  | DIL
75 | 783225100R00 | Nátěr syntetický kovových konstrukcí 2x + 1x email | m2 | 2 |  | 0 |  | 0 |  | 0 | 21 | 0 | 0.00031 | 0 | 0 | 0 |  | RTS 17/ I | Kalkul | 0.403 | 0.81 |  |  |  |  | POL1_
|  | včetně pomocného lešení. | [23 empty] | POP
76 | 783424340R00 | Nátěr syntet. potrubí do DN 50 mm Z+2x +1x email | m | 12 |  | 0 |  | 0 |  | 0 | 21 | 0 | 9e-05 | 0 | 0 | 0 |  | RTS 17/ I | Kalkul | 0.116 | 1.39 |  |  |  |  | POL1_
Díl: | 784 | Malby |  |  |  | 0 |  | 0 |  | 0 |  | 0 |  | 0.01 |  | 0 |  |  |  |  | 2.65 |  |  |  |  | DIL
77 | 784165512E00 | Malba tekutá, klasik, bílá, bez penetrace, 2 x, vymalování prostoru plynového kotle | m2 | 26 |  | 0 |  | 0 |  | 0 | 21 | 0 | 0.00046 | 0.01 | 0 | 0 |  | Vlastní | Indiv | 0.10191 | 2.65 |  |  |  |  | POL1_
Díl: | HZS | Hodinové zúčtovací sazby |  |  |  | 0 |  | 0 |  | 0 |  | 0 |  | 0 |  | 0 |  |  |  |  | 12 |  |  |  |  | DIL
78 | 005231010R2 | Revize odkouření | Soubor | 1 |  | 0 |  | 0 |  | 0 | 21 | 0 | 0 | 0 | 0 | 0 |  | Vlastní | Indiv | 0 | 0 |  |  |  |  | POL1_
|  | náklady spojené s provedením všech technickými normami předepsaných zkoušek a revizí stavebních konstrukcí nebo stavebních prací. | [23 empty] | POP
79 | 005231010R3 | Výchozí revize a 1. provozní TNS | Soubor | 1 |  | 0 |  | 0 |  | 0 | 21 | 0 | 0 | 0 | 0 | 0 |  | Vlastní | Indiv | 0 | 0 |  |  |  |  | POL1_
|  | náklady spojené s provedením všech technickými normami předepsaných zkoušek a revizí stavebních konstrukcí nebo stavebních prací. | [23 empty] | POP
80 | 904 R02 | Hzs-zkousky v ramci montaz.praci, Topná zkouška | h | 12 |  | 0 |  | 0 |  | 0 | 21 | 0 | 0 | 0 | 0 | 0 | Prav.M | RTS 17/ I | Indiv | 1 | 12 |  |  |  |  | POL10_
Díl: | D96 | Přesuny suti a vybouraných hmot |  |  |  | 0 |  | 0 |  | 0 |  | 0 |  | 0 |  | 0 |  |  |  |  | 2.6 |  |  |  |  | DIL
81 | 979087212R00 | Nakládání suti na dopravní prostředky | t | 4.4145 |  | 0 |  | 0 |  | 0 | 21 | 0 | 0 | 0 | 0 | 0 |  | RTS 17/ I | Indiv | 0.099 | 0.44 |  |  |  |  | POL8_
82 | 979081111R00 | Odvoz suti a vybour. hmot na skládku do 1 km | t | 4.4145 |  | 0 |  | 0 |  | 0 | 21 | 0 | 0 | 0 | 0 | 0 |  | RTS 17/ I | Kalkul | 0.49 | 2.16 |  |  |  |  | POL8_
|  | Včetně naložení na dopravní prostředek a složení na skládku, bez poplatku za skládku. | [23 empty] | POP
83 | 979081121R00 | Příplatek k odvozu za každý další 1 km | t | 88.2894 |  | 0 |  | 0 |  | 0 | 21 | 0 | 0 | 0 | 0 | 0 |  | RTS 17/ I | Kalkul | 0 | 0 |  |  |  |  | POL8_
Díl: | ON | Ostatní náklady |  |  |  | 0 |  | 0 |  | 0 |  | 0 |  | 0 |  | 0 |  |  |  |  | 0 |  |  |  |  | DIL
84 | 980.002E02 | Projektová dokumentace skutečného stavu | soubor | 1 |  | 0 |  | 0 |  | 0 | 21 | 0 | 0 | 0 | 0 | 0 |  | Vlastní | Indiv | 0 | 0 |  |  |  |  | POL1_
[24 empty] | 15 | 21
| Celkem |  |  |  |  | 0 | [17 empty] | 0 | 0 | SUM
Poznámky uchazeče k zadání
POPUZIV
END

## SO 09 D.1.4.2 Pol
Položkový rozpočet | [25 empty] | #TypZaznamu#
S: | 2015/09.3 | Plynofikace Areálu Dobronín | [23 empty] | STA
O: | SO 09 | Budova č. 21 Hlavní vstup | [20 empty] | STA |  |  | OBJ
R: | D.1.4.2 | Vnitřní rozvod plynu | [23 empty] | ROZ
P.č. | Číslo položky | Název položky | MJ | množství | cena / MJ | Celkem | Dodávka | Dodávka celk. | Montáž | Montáž celk. | DPH | cena s DPH | hmotnost / MJ | hmotnost celk.(t) | dem. hmotnost / MJ | dem. hmotnost celk.(t) | Ceník | Cen. soustava / platnost | Cenová úroveň | Nhod / MJ | Nhod celk. | Dodavatel
Díl: | 723 | Vnitřní plynovod |  |  |  | 0 |  | 0 |  | 0 |  | 0 |  | 0.25 |  | 0 |  |  |  |  | 17.13 |  |  |  |  | DIL
1 | 723120202R00 | Potrubí ocelové závitové černé svařované DN 15 | m | 6 |  | 0 |  | 0 |  | 0 | 21 | 0 | 0.00509 | 0.03 | 0 | 0 |  | RTS 17/ I | Kalkul | 0.531 | 3.19 |  |  |  |  | POL1_
|  | Potrubí včetně tvarovek a zednických výpomocí. | [23 empty] | POP
|  | Včetně pomocného lešení o výšce podlahy do 1900 mm a pro zatížení do 1,5 kPa. | [23 empty] | POP
2 | 723120203R00 | Potrubí ocelové závitové černé svařované DN 20 | m | 6 |  | 0 |  | 0 |  | 0 | 21 | 0 | 0.01455 | 0.09 | 0 | 0 |  | RTS 17/ I | Kalkul | 0.784 | 4.7 |  |  |  |  | POL1_
|  | Potrubí včetně tvarovek a zednických výpomocí. | [23 empty] | POP
|  | Včetně pomocného lešení o výšce podlahy do 1900 mm a pro zatížení do 1,5 kPa. | [23 empty] | POP
3 | 723120204R00 | Potrubí ocelové závitové černé svařované DN 25 | m | 6 |  | 0 |  | 0 |  | 0 | 21 | 0 | 0.01249 | 0.07 | 0 | 0 |  | RTS 17/ I | Kalkul | 0.704 | 4.22 |  |  |  |  | POL1_
|  | Potrubí včetně tvarovek a zednických výpomocí. | [23 empty] | POP
|  | Včetně pomocného lešení o výšce podlahy do 1900 mm a pro zatížení do 1,5 kPa. | [23 empty] | POP
4 | 723150366R00 | Potrubí ocel. černé svařované-chráničky D 44,5/2,6 | m | 1 |  | 0 |  | 0 |  | 0 | 21 | 0 | 0.00301 | 0 | 0 | 0 |  | RTS 17/ I | Kalkul | 0.29 | 0.29 |  |  |  |  | POL1_
5 | 723160335R00 | Rozpěrka přípojky plynoměru G 5/4 | soubor | 1 |  | 0 |  | 0 |  | 0 | 21 | 0 | 0.00018 | 0 | 0 | 0 |  | RTS 17/ I | Kalkul | 0.838 | 0.84 |  |  |  |  | POL1_
6 | 723190907R00 | Odvzdušnění a napuštění plynového potrubí | m | 18 |  | 0 |  | 0 |  | 0 | 21 | 0 | 0 | 0 | 0 | 0 |  | RTS 17/ I | Kalkul | 0.062 | 1.12 |  |  |  |  | POL1_
7 | 723239101R00 | Montáž plynovodních armatur, 2 závity, G 1/2 | kus | 1 |  | 0 |  | 0 |  | 0 | 21 | 0 | 3e-05 | 0 | 0 | 0 |  | RTS 17/ I | Kalkul | 0.166 | 0.17 |  |  |  |  | POL1_
8 | 723239103R00 | Montáž plynovodních armatur, 2 závity, G 1 | kus | 2 |  | 0 |  | 0 |  | 0 | 21 | 0 | 3e-05 | 0 | 0 | 0 |  | RTS 17/ I | Kalkul | 0.227 | 0.45 |  |  |  |  | POL1_
9 | 723239211R00 | Montáž regulátoru středotlakého jednod. závitového | soubor | 1 |  | 0 |  | 0 |  | 0 | 21 | 0 | 0.0006 | 0 | 0 | 0 |  | RTS 17/ I | Kalkul | 0.3 | 0.3 |  |  |  |  | POL1_
10 | 723261912R00 | Montáž plynoměrů PS-2, PS-6 | kus | 1 |  | 0 |  | 0 |  | 0 | 21 | 0 | 0.00017 | 0 | 0 | 0 |  | RTS 17/ I | Kalkul | 0.173 | 0.17 |  |  |  |  | POL1_
11 | 731341130R00 | Hadice pryžové D 16/23, pro odvzdušnění plynovodu | m | 5 |  | 0 |  | 0 |  | 0 | 21 | 0 | 0.00037 | 0 | 0 | 0 |  | RTS 17/ I | Kalkul | 0.031 | 0.16 |  |  |  |  | POL1_
12 | 230170011R00 | Zkouška těsnosti potrubí, DN do 40 | m | 6 |  | 0 |  | 0 |  | 0 | 21 | 0 | 0 | 0 | 0 | 0 |  | RTS 17/ I | Kalkul | 0.019 | 0.11 |  |  |  |  | POL1_
13 | 734421160E00 | Tlakoměr deformační 0-6 kPa č. 03322, D 100 | kus | 1 |  | 0 |  | 0 |  | 0 | 21 | 0 | 0.00257 | 0 | 0 | 0 |  | Vlastní | Kalkul | 0.433 | 0.43 |  |  |  |  | POL1_
14 | 734421160E01 | Tlakoměr deformační 0-120 kPa č. 03322, D 100 | kus | 1 |  | 0 |  | 0 |  | 0 | 21 | 0 | 0.00257 | 0 | 0 | 0 |  | Vlastní | Kalkul | 0.433 | 0.43 |  |  |  |  | POL1_
15 | 31630510.AR | Oblouk K3 90° 11353.1 d 33,7 x 2,6 mm | kus | 4 |  | 0 |  | 0 |  | 0 | 21 | 0 | 0.00013 | 0 | 0 | 0 | SPCM | RTS 17/ I | RTS 13/ II | 0 | 0 |  |  |  |  | POL3_
16 | 316331011R | Přechod přímý 33,7/21,3 | kus | 1 |  | 0 |  | 0 |  | 0 | 21 | 0 | 9e-05 | 0 | 0 | 0 | SPCM | RTS 17/ I | RTS 15/ II | 0 | 0 |  |  |  |  | POL3_
17 | 316331012R | Přechod přímý 33,7/26,9 | kus | 1 |  | 0 |  | 0 |  | 0 | 21 | 0 | 9e-05 | 0 | 0 | 0 | SPCM | RTS 17/ I | RTS 15/ II | 0 | 0 |  |  |  |  | POL3_
18 | 55113458.EN | Kohout kulový pro plyn 1/2" plnoprůtočný, páčka | kus | 1 |  | 0 |  | 0 |  | 0 | 21 | 0 | 0.00024 | 0 | 0 | 0 |  | Vlastní | Indiv | 0 | 0 |  |  |  |  | POL3_
19 | 55113460.EN | Kohout kulový pro plyn 1" plnoprůtočný, páčka | kus | 1 |  | 0 |  | 0 |  | 0 | 21 | 0 | 0.00061 | 0 | 0 | 0 |  | Vlastní | RTS 13/ II | 0 | 0 |  |  |  |  | POL3_
20 | 723.1025.02/L | Havarijní ventil závitový s ručním otevíráním, DN 25, 230V, do tlaku 50kPa, bez proudu uzavřeno | ks | 1 |  | 0 |  | 0 |  | 0 | 21 | 0 | 0.009 | 0.01 | 0 | 0 |  | Vlastní | Indiv | 0 | 0 |  |  |  |  | POL3_
21 | 723.426000004 | Membránový plynoměr s roztečí hrdel 100mm. Měření do Qmax=6,0m3/h, hrdla G5/4" | ks | 1 |  | 0 |  | 0 |  | 0 | 21 | 0 | 0.0019 | 0 | 0 | 0 |  | Vlastní | Indiv | 0 | 0 |  |  |  |  | POL3_
22 | 723.44010100 | Regulátor tlaku membránový, 100/2kPa, Qmax=6,0m3/h, rohové provedení, vstup 3/4" sferokonus, výstup 5/4" na plynoměr | ks | 1 |  | 0 |  | 0 |  | 0 | 21 | 0 | 0.001 | 0 | 0 | 0 |  | Vlastní | Indiv | 0 | 0 |  |  |  |  | POL3_
23 | 723.44699450 | H-rám s úchytem plynoměru s roztečí 100mm, pro uchycení plynoměru do plechové skříně | ks | 1 |  | 0 |  | 0 |  | 0 | 21 | 0 | 0.0005 | 0 | 0 | 0 |  | Vlastní | Indiv | 0 | 0 |  |  |  |  | POL3_
24 | 733.0010E10 | Ostatní nespecifikovaný matriál (šroubení, fitinky, těsnění....) | soubor | 1 |  | 0 |  | 0 |  | 0 | 21 | 0 | 0.05 | 0.05 | 0 | 0 |  | Vlastní | Indiv | 0 | 0 |  |  |  |  | POL3_
25 | 998723101R00 | Přesun hmot pro vnitřní plynovod, výšky do 6 m | t | 0.26777 |  | 0 |  | 0 |  | 0 | 21 | 0 | 0 | 0 | 0 | 0 |  | RTS 17/ I | Kalkul | 1.333 | 0.36 |  |  |  |  | POL7_
26 | 998723193R00 | Příplatek zvětš. přesun, vnitřní plynovod do 500 m | t | 0.26777 |  | 0 |  | 0 |  | 0 | 21 | 0 | 0 | 0 | 0 | 0 |  | RTS 17/ I | Kalkul | 0.728 | 0.19 |  |  |  |  | POL7_
Díl: | 767 | Konstrukce zámečnické |  |  |  | 0 |  | 0 |  | 0 |  | 0 |  | 0 |  | 0 |  |  |  |  | 3.04 |  |  |  |  | DIL
27 | 767995102R00 | Výroba a montáž kov. atypických konstr. do 10 kg | kg | 10 |  | 0 |  | 0 |  | 0 | 21 | 0 | 6e-05 | 0 | 0 | 0 |  | RTS 17/ I | Kalkul | 0.304 | 3.04 |  |  |  |  | POL1_
28 | 998767102R00 | Přesun hmot pro zámečnické konstr., výšky do 12 m | t | 0.0006 |  | 0 |  | 0 |  | 0 | 21 | 0 | 0 | 0 | 0 | 0 |  | RTS 17/ I | Kalkul | 3.006 | 0 |  |  |  |  | POL7_
Díl: | 783 | Nátěry |  |  |  | 0 |  | 0 |  | 0 |  | 0 |  | 0 |  | 0 |  |  |  |  | 2.49 |  |  |  |  | DIL
29 | 783225100R00 | Nátěr syntetický kovových konstrukcí 2x + 1x email | m2 | 1 |  | 0 |  | 0 |  | 0 | 21 | 0 | 0.00031 | 0 | 0 | 0 |  | RTS 17/ I | Kalkul | 0.403 | 0.4 |  |  |  |  | POL1_
|  | včetně pomocného lešení. | [23 empty] | POP
30 | 783424340R00 | Nátěr syntet. potrubí do DN 50 mm Z+2x +1x email | m | 18 |  | 0 |  | 0 |  | 0 | 21 | 0 | 9e-05 | 0 | 0 | 0 |  | RTS 17/ I | Kalkul | 0.116 | 2.09 |  |  |  |  | POL1_
Díl: | HZS | Hodinové zúčtovací sazby |  |  |  | 0 |  | 0 |  | 0 |  | 0 |  | 0 |  | 0 |  |  |  |  | 7 |  |  |  |  | DIL
31 | 900 RT4 | HZS - stavební dělník, Práce v tarifní třídě 7 | h | 3 |  | 0 |  | 0 |  | 0 | 21 | 0 | 0 | 0 | 0 | 0 |  | RTS 17/ I | Indiv | 1 | 3 |  |  |  |  | POL1_
32 | 905 R01 | Hzs - revize provoz. souboru a st. obj., Revize | h | 4 |  | 0 |  | 0 |  | 0 | 21 | 0 | 0 | 0 | 0 | 0 |  | RTS 17/ I | Indiv | 1 | 4 |  |  |  |  | POL1_
Díl: | ON | Ostatní náklady |  |  |  | 0 |  | 0 |  | 0 |  | 0 |  | 0 |  | 0 |  |  |  |  | 0 |  |  |  |  | DIL
33 | 980.002E02 | Projektová dokumentace skutečného stavu | soubor | 1 |  | 0 |  | 0 |  | 0 | 21 | 0 | 0 | 0 | 0 | 0 |  | Vlastní | Indiv | 0 | 0 |  |  |  |  | POL1_
[24 empty] | 15 | 21
| Celkem |  |  |  |  | 0 | [17 empty] | 0 | 0 | SUM
Poznámky uchazeče k zadání
POPUZIV
END

## SO 09 D.1.4.3 Pol
Položkový rozpočet | [25 empty] | #TypZaznamu#
S: | 2015/09.3 | Plynofikace Areálu Dobronín | [23 empty] | STA
O: | SO 09 | Budova č. 21 Hlavní vstup | [20 empty] | STA |  |  | OBJ
R: | D.1.4.3 | MaR | [23 empty] | ROZ
P.č. | Číslo položky | Název položky | MJ | množství | cena / MJ | Celkem | Dodávka | Dodávka celk. | Montáž | Montáž celk. | DPH | cena s DPH | hmotnost / MJ | hmotnost celk.(t) | dem. hmotnost / MJ | dem. hmotnost celk.(t) | Ceník | Cen. soustava / platnost | Cenová úroveň | Nhod / MJ | Nhod celk. | Dodavatel
Díl: | 820 | Rozvaděč - RA1 |  |  |  | 0 |  | 0 |  | 0 |  | 0 |  | 0 |  | 0 |  |  |  |  | 0 |  |  |  |  | DIL
1 | 820.8020-32 | Plastová modulová rozvodnice s průhlednými dveřmi 1x14 modulů, montáž na zeď, vč. PE a N můstků | ks | 1 |  | 0 |  | 0 |  | 0 | 21 | 0 | 0 | 0 | 0 | 0 |  | Vlastní | Kalkul | 0 | 0 |  |  |  |  | POL3_
2 | 820.1515-22 | Přepěťová ochrana 3. stupeň (typ D), 1f, bez signalizace | ks | 1 |  | 0 |  | 0 |  | 0 | 21 | 0 | 0 | 0 | 0 | 0 |  | Vlastní | Indiv | 0 | 0 |  |  |  |  | POL3_
3 | 820.1182-9646 | Jistič jednomodulový 1fázový 6 A, char. B, zkratová odolnost 6 kA | ks | 1 |  | 0 |  | 0 |  | 0 | 21 | 0 | 0 | 0 | 0 | 0 |  | Vlastní | Kalkul | 0 | 0 |  |  |  |  | POL3_
4 | 820.1182-9645 | Jistič jednomodulový 1fázový 4 A, char. B, zkratová odolnost 6 kA | ks | 1 |  | 0 |  | 0 |  | 0 | 21 | 0 | 0 | 0 | 0 | 0 |  | Vlastní | Indiv | 0 | 0 |  |  |  |  | POL3_
5 | 820.1182-9644 | Jistič jednomodulový 1fázový 2 A, char. B, zkratová odolnost 6 kA | ks | 1 |  | 0 |  | 0 |  | 0 | 21 | 0 | 0 | 0 | 0 | 0 |  | Vlastní | Indiv | 0 | 0 |  |  |  |  | POL3_0
6 | 820.1184-2563 | Signálka dvojitá 1 modulová, barva bílá a žlutá, 230 Vac | ks | 1 |  | 0 |  | 0 |  | 0 | 21 | 0 | 0 | 0 | 0 | 0 |  | Vlastní | Kalkul | 0 | 0 |  |  |  |  | POL3_
7 | 820.1182-2501 | Svorka řadová – 4 mm2, barevná, vč. popisu | ks | 12 |  | 0 |  | 0 |  | 0 | 21 | 0 | 0 | 0 | 0 | 0 |  | Vlastní | Kalkul | 0 | 0 |  |  |  |  | POL3_
8 | 820.1182-2502 | Svorka řadová PE – 4 mm2, žlutozelená, vč. popisu | ks | 4 |  | 0 |  | 0 |  | 0 | 21 | 0 | 0 | 0 | 0 | 0 |  | Vlastní | Kalkul | 0 | 0 |  |  |  |  | POL3_
9 | 820.1181-1003 | Kabelová průchodka Pg 13,5 – plastová | ks | 5 |  | 0 |  | 0 |  | 0 | 21 | 0 | 0 | 0 | 0 | 0 |  | Vlastní | Kalkul | 0 | 0 |  |  |  |  | POL3_
10 | 820.9999-3210 | Výroba rozvaděče - Osazení komponent, vydrátování, propojení, vyzkoušení, atesty, revize, vč. drobného materiálu a drátů pro vydrátování | soubor | 1 |  | 0 |  | 0 |  | 0 | 21 | 0 | 0 | 0 | 0 | 0 |  | Vlastní | Indiv | 0 | 0 |  |  |  |  | POL1_
Díl: | 821 | ŘS a periferie |  |  |  | 0 |  | 0 |  | 0 |  | 0 |  | 0 |  | 0 |  |  |  |  | 0 |  |  |  |  | DIL
11 | 821.0035-29 | Prostorový termostat s možností regulace TUV, komunikace s kotlem pomocí komunikace OpenTherm, možnost ovládání mobilním telefonem | ks | 1 |  | 0 |  | 0 |  | 0 | 21 | 0 | 0 | 0 | 0 | 0 |  | Vlastní | Kalkul | 0 | 0 |  |  |  |  | POL3_
12 | 821.0035-30 | GSM modul pro prostorový termostat - vlastní napájecí zdroj, anténa, RS232 konektor, datový kabel | ks | 1 |  | 0 |  | 0 |  | 0 | 21 | 0 | 0 | 0 | 0 | 0 |  | Vlastní | Indiv | 0 | 0 |  |  |  |  | POL3_
13 | 821.0047-26 | Detektor úniku topných plynů lehčích než vzduch, Napájení 230Vac/2W, přepínací kontakt 250V/5A, přepínání na jaký stupeň reaguje relé, optická signalizace I. a II. stupeň, akustická signalizace, I | ks | 1 |  | 0 |  | 0 |  | 0 | 21 | 0 | 0 | 0 | 0 | 0 |  | Vlastní | Kalkul | 0 | 0 |  |  |  |  | POL3_
14 | 821.2147-138 | Zásuvka jednonásobná s clonkami v krabici s víčkem, montáž na povrch – 250 V / 16 A, IP54, bílá | ks | 1 |  | 0 |  | 0 |  | 0 | 21 | 0 | 0 | 0 | 0 | 0 |  | Vlastní | Kalkul | 0 | 0 |  |  |  |  | POL3_
15 | 821.0038-01 | Snímač venkovní teploty - dodávka ÚT | ks | 1 |  | 0 |  | 0 |  | 0 | 21 | 0 | 0 | 0 | 0 | 0 |  | Vlastní | Kalkul | 0 | 0 |  |  |  |  | POL3_
16 | 821.0147-01 | HUP - dodávka plynoinstalace | ks | 1 |  | 0 |  | 0 |  | 0 | 21 | 0 | 0 | 0 | 0 | 0 |  | Vlastní | Kalkul | 0 | 0 |  |  |  |  | POL3_
Díl: | 822 | Rozvaděč - RM1 |  |  |  | 0 |  | 0 |  | 0 |  | 0 |  | 0 |  | 0 |  |  |  |  | 0 |  |  |  |  | DIL
17 | 822.1182-9687 | Jistič jednomodulový 1fázový 10 A, char. B, zkratová odolnost 10 kA | ks | 1 |  | 0 |  | 0 |  | 0 | 21 | 0 | 0 | 0 | 0 | 0 |  | Vlastní | Kalkul | 0 | 0 |  |  |  |  | POL3_
18 | 822.8000-100 | Úprava stávajícího rozvaděče - Pomocný materiál | soubor | 1 |  | 0 |  | 0 |  | 0 | 21 | 0 | 0 | 0 | 0 | 0 |  | Vlastní | Kalkul | 0 | 0 |  |  |  |  | POL3_
19 | 822.9999-3101 | Úprava stávajícího rozvaděče - Úprava zapojení | hod | 2 |  | 0 |  | 0 |  | 0 | 21 | 0 | 0 | 0 | 0 | 0 |  | Vlastní | Indiv | 0 | 0 |  |  |  |  | POL1_
Díl: | 823 | Montážní materiál a práce |  |  |  | 0 |  | 0 |  | 0 |  | 0 |  | 0 |  | 0 |  |  |  |  | 0 |  |  |  |  | DIL
20 | 823.7002-22 | Kabel silový celoplastový 1,0 kV, vodiče Cu pevné kulaté, izolace PVC, srov. s kabelem CYKY-J 3x1,5, dodávka, instalace do kabelové trasy, zakončení a připojení, popisy na obou koncích | m | 11 |  | 0 |  | 0 |  | 0 | 21 | 0 | 0 | 0 | 0 | 0 |  | Vlastní | Indiv | 0 | 0 |  |  |  |  | POL1_
|  | Kabel silový celoplastový 1,0 kV, vodiče Cu pevné kulaté, izolace PVC, zkušební napětí 4 kV, max. provozní teplota při zkratu 160 °C, max. provozní teplota jádra 70 °C, barva izolace vodičů dle ČSN 33 0165, barva pláště černá, kabel odolný proti UV-záření dle ČSN 34 7010 a proti šíření plamene dle ČSN EN 50 265-2-1, srovnatelný s kabelem CYKY-J 3x1,5 | [23 empty] | POP | Kabel silový celoplastový 1,0 kV, vodiče Cu pevné kulaté, izolace PVC, zkušební napětí 4 kV, max. provozní teplota při zkratu 160 °C, max. provozní teplota jádra 70 °C, barva izolace vodičů dle ČSN 33 0165, barva pláště černá, kabel odolný proti UV-záření dle ČSN 34 7010 a proti šíření plamene dle ČSN EN 50 265-2-1, srovnatelný s kabelem CYKY-J 3x1,5
21 | 823.7002-23 | Kabel silový celoplastový 1,0 kV, vodiče Cu pevné kulaté, izolace PVC, srov. s kabelem CYKY-J 3x2,5, dodávka, instalace do kabelové trasy, zakončení a připojení, popisy na obou koncích | m | 8 |  | 0 |  | 0 |  | 0 | 21 | 0 | 0 | 0 | 0 | 0 |  | Vlastní | Indiv | 0 | 0 |  |  |  |  | POL1_
|  | Kabel silový celoplastový 1,0 kV, vodiče Cu pevné kulaté, izolace PVC, zkušební napětí 4 kV, max. provozní teplota při zkratu 160 °C, max. provozní teplota jádra 70 °C, barva izolace vodičů dle ČSN 33 0165, barva pláště černá, kabel odolný proti UV-záření dle ČSN 34 7010 a proti šíření plamene dle ČSN EN 50 265-2-1, srovnatelný s kabelem CYKY-J 3x2,5 | [23 empty] | POP | Kabel silový celoplastový 1,0 kV, vodiče Cu pevné kulaté, izolace PVC, zkušební napětí 4 kV, max. provozní teplota při zkratu 160 °C, max. provozní teplota jádra 70 °C, barva izolace vodičů dle ČSN 33 0165, barva pláště černá, kabel odolný proti UV-záření dle ČSN 34 7010 a proti šíření plamene dle ČSN EN 50 265-2-1, srovnatelný s kabelem CYKY-J 3x2,5
22 | 823.7002-33 | Kabel silový celoplastový 1,0 kV, vodiče Cu pevné kulaté, izolace PVC, srov. s kabelem CYKY-O 4x1,5, dodávka, instalace do kabelové trasy, zakončení a připojení, popisy na obou koncích | m | 4 |  | 0 |  | 0 |  | 0 | 21 | 0 | 0 | 0 | 0 | 0 |  | Vlastní | Indiv | 0 | 0 |  |  |  |  | POL1_
|  | Kabel silový celoplastový 1,0 kV, vodiče Cu pevné kulaté, izolace PVC, zkušební napětí 4 kV, max. provozní teplota při zkratu 160 °C, max. provozní teplota jádra 70 °C, barva izolace vodičů dle ČSN 33 0165, barva pláště černá, kabel odolný proti UV-záření dle ČSN 34 7010 a proti šíření plamene dle ČSN EN 50 265-2-1, srovnatelný s kabelem CYKY-O 4x1,5 | [23 empty] | POP | Kabel silový celoplastový 1,0 kV, vodiče Cu pevné kulaté, izolace PVC, zkušební napětí 4 kV, max. provozní teplota při zkratu 160 °C, max. provozní teplota jádra 70 °C, barva izolace vodičů dle ČSN 33 0165, barva pláště černá, kabel odolný proti UV-záření dle ČSN 34 7010 a proti šíření plamene dle ČSN EN 50 265-2-1, srovnatelný s kabelem CYKY-O 4x1,5
23 | 823.7003-10 | Kabel datový celoplastový 250 V, vodiče Cu pevné kulaté, stínění Al fólií, srov. s kabelem JYTY-O 2x, dodávka, instalace do kabelové trasy, zakončení a připojení, popisy na obou koncích | m | 8 |  | 0 |  | 0 |  | 0 | 21 | 0 | 0 | 0 | 0 | 0 |  | Vlastní | Indiv | 0 | 0 |  |  |  |  | POL1_
|  | Kabel datový celoplastový 250 V, vodiče Cu pevné kulaté, stínění Al fólií, izolace PVC, zkušební napětí 1 kV, max. provozní teplota jádra 70 °C, barva izolace vodičů dle ČSN 33 0166, barva pláště šedá, kabel odolný proti UV-záření dle ČSN 34 7010 a proti šíření plamene dle ČSN EN 50 265-2-1, srovnatelný s kabelem JYTY-O 2x1 | [23 empty] | POP | Kabel datový celoplastový 250 V, vodiče Cu pevné kulaté, stínění Al fólií, izolace PVC, zkušební napětí 1 kV, max. provozní teplota jádra 70 °C, barva izolace vodičů dle ČSN 33 0166, barva pláště šedá, kabel odolný proti UV-záření dle ČSN 34 7010 a proti šíření plamene dle ČSN EN 50 265-2-1, srovnatelný s kabelem JYTY-O 2x1
24 | 823.1123-11 | Elektroinstalační plastové koryto 40x40 mm, bílé, s víkem, Lišty a trubky plastové - dodávka a montáž | m | 10 |  | 0 |  | 0 |  | 0 | 21 | 0 | 0 | 0 | 0 | 0 |  | Vlastní | Indiv | 0 | 0 |  |  |  |  | POL1_
25 | 823.1123-12 | Elektroinstalační plastové koryto 25x20 mm, bílé, s víkem, Lišty a trubky plastové - dodávka a montáž | m | 20 |  | 0 |  | 0 |  | 0 | 21 | 0 | 0 | 0 | 0 | 0 |  | Vlastní | Indiv | 0 | 0 |  |  |  |  | POL1_
26 | 823.1123-13 | PVC trubka tuhá – průměr 25 mm, samozhášivá, světle šedá, mechanické namáhání 750 N, Lišty a trubky plastové - dodávka a montáž | m | 5 |  | 0 |  | 0 |  | 0 | 21 | 0 | 0 | 0 | 0 | 0 |  | Vlastní | Indiv | 0 | 0 |  |  |  |  | POL1_
27 | 823.1125-01 | Držáky, vývodky, kolínka, spojovací materiál,... | soubor | 1 |  | 0 |  | 0 |  | 0 | 21 | 0 | 0 | 0 | 0 | 0 |  | Vlastní | Indiv | 0 | 0 |  |  |  |  | POL1_
Díl: | 824 | Služby |  |  |  | 0 |  | 0 |  | 0 |  | 0 |  | 0 |  | 0 |  |  |  |  | 0 |  |  |  |  | DIL
28 | 824.9999-3111 | Dodavatelská dokumentace – skutečné provedení | soubor | 1 |  | 0 |  | 0 |  | 0 | 21 | 0 | 0 | 0 | 0 | 0 |  | Vlastní | Indiv | 0 | 0 |  |  |  |  | POL1_
29 | 824.9999-3001 | Nastavení prostorového termostatu | soubor | 1 |  | 0 |  | 0 |  | 0 | 21 | 0 | 0 | 0 | 0 | 0 |  | Vlastní | Indiv | 0 | 0 |  |  |  |  | POL1_
30 | 824.9999-3002 | Nastavení GSM pageru | soubor | 1 |  | 0 |  | 0 |  | 0 | 21 | 0 | 0 | 0 | 0 | 0 |  | Vlastní | Indiv | 0 | 0 |  |  |  |  | POL1_
31 | 824.9999-3003 | Montáž a připojení rozvaděče MaR – zapojení a vyzkoušení | ks | 1 |  | 0 |  | 0 |  | 0 | 21 | 0 | 0 | 0 | 0 | 0 |  | Vlastní | Indiv | 0 | 0 |  |  |  |  | POL1_
32 | 824.9999-3004 | Montáž čidel – zapojení, odzkoušení | ks | 1 |  | 0 |  | 0 |  | 0 | 21 | 0 | 0 | 0 | 0 | 0 |  | Vlastní | Indiv | 0 | 0 |  |  |  |  | POL1_
33 | 824.9999-3005 | Montáž detektoru plynu – zapojení, odzkoušení – viz. výše | ks | 1 |  | 0 |  | 0 |  | 0 | 21 | 0 | 0 | 0 | 0 | 0 |  | Vlastní | Indiv | 0 | 0 |  |  |  |  | POL1_
34 | 824.9999-3006 | Montáž solenoidových ventilů nebo HUP – elektrické připojení, odzkoušení – viz. výše | ks | 1 |  | 0 |  | 0 |  | 0 | 21 | 0 | 0 | 0 | 0 | 0 |  | Vlastní | Indiv | 0 | 0 |  |  |  |  | POL1_
35 | 824.9999-3007 | Připojení plynového kotle/elektrokotle – elektrické připojení, odzkoušení | ks | 1 |  | 0 |  | 0 |  | 0 | 21 | 0 | 0 | 0 | 0 | 0 |  | Vlastní | Indiv | 0 | 0 |  |  |  |  | POL1_
36 | 824.9999-3031 | Výchozí revize dle ČSN 331500 | soubor | 1 |  | 0 |  | 0 |  | 0 | 21 | 0 | 0 | 0 | 0 | 0 |  | Vlastní | Indiv | 0 | 0 |  |  |  |  | POL1_
37 | 824.9999-3008 | Zprovoznění, zkoušky | soubor | 1 |  | 0 |  | 0 |  | 0 | 21 | 0 | 0 | 0 | 0 | 0 |  | Vlastní | Indiv | 0 | 0 |  |  |  |  | POL1_
38 | 824.9999-3009 | Spolupráce s ostatními dodavateli na zapojování a zkouškách | soubor | 1 |  | 0 |  | 0 |  | 0 | 21 | 0 | 0 | 0 | 0 | 0 |  | Vlastní | Indiv | 0 | 0 |  |  |  |  | POL1_
39 | 824.9999-3010 | Koordinace postupu prací s ostatními profesemi | soubor | 1 |  | 0 |  | 0 |  | 0 | 21 | 0 | 0 | 0 | 0 | 0 |  | Vlastní | Indiv | 0 | 0 |  |  |  |  | POL1_
40 | 824.9999-3011 | Zaškolení obsluhy | soubor | 1 |  | 0 |  | 0 |  | 0 | 21 | 0 | 0 | 0 | 0 | 0 |  | Vlastní | Indiv | 0 | 0 |  |  |  |  | POL1_
41 | 824.9999-4000 | Doprava a přesuny | soubor | 1 |  | 0 |  | 0 |  | 0 | 21 | 0 | 0 | 0 | 0 | 0 |  | Vlastní | Indiv | 0 | 0 |  |  |  |  | POL1_
42 | 824.9999-5000 | Další neměřitelné činnosti | soubor | 1 |  | 0 |  | 0 |  | 0 | 21 | 0 | 0 | 0 | 0 | 0 |  | Vlastní | Indiv | 0 | 0 |  |  |  |  | POL1_
[24 empty] | 15 | 21
| Celkem |  |  |  |  | 0 | [17 empty] | 0 | 0 | SUM
Poznámky uchazeče k zadání
POPUZIV
END

## IO 01 001 Pol
Položkový rozpočet | [25 empty] | #TypZaznamu#
S: | 2015/09.3 | Plynofikace Areálu Dobronín | [23 empty] | STA
O: | IO 01 | Areálový rozvod plynu | [20 empty] | ING |  |  | OBJ
R: | 001 | Areálový rozvod STL plynu | [23 empty] | ROZ
P.č. | Číslo položky | Název položky | MJ | množství | cena / MJ | Celkem | Dodávka | Dodávka celk. | Montáž | Montáž celk. | DPH | cena s DPH | hmotnost / MJ | hmotnost celk.(t) | dem. hmotnost / MJ | dem. hmotnost celk.(t) | Ceník | Cen. soustava / platnost | Cenová úroveň | Nhod / MJ | Nhod celk. | Dodavatel
Díl: | 1 | Zemní práce |  |  |  | 0 |  | 0 |  | 0 |  | 0 |  | 123.94 |  | 3.78 |  |  |  |  | 2432.1 |  |  |  |  | DIL
1 | 113108315R00 | Odstranění podkladu pl.do 50 m2, živice tl. 15 cm | m2 | 8.4 |  | 0 |  | 0 |  | 0 | 21 | 0 | 0 | 0 | 0.33 | 2.77 |  | RTS 17/ I | Kalkul | 0.625 | 5.25 |  |  |  |  | POL1_
|  | 0,4*3,5 |  | 1.4 | [21 empty] | VV | 0
|  | 0,4*4,5 |  | 1.8 | [21 empty] | VV | 0
|  | 0,4*6,5 |  | 2.6 | [21 empty] | VV | 0
|  | 0,4*6,5 |  | 2.6 | [21 empty] | VV | 0
2 | 113109315R00 | Odstranění podkladu pl.50 m2, bet.prostý tl.15 cm | m2 | 2.8 |  | 0 |  | 0 |  | 0 | 21 | 0 | 0 | 0 | 0.36 | 1.01 |  | RTS 17/ I | Kalkul | 1.227 | 3.44 |  |  |  |  | POL1_
|  | 0,4*3 |  | 1.2 | [21 empty] | VV | 0
|  | 0,4*4 |  | 1.6 | [21 empty] | VV | 0
3 | 115101201R00 | Čerpání vody na výšku do 10 m, přítok do 500 l/min | h | 40 |  | 0 |  | 0 |  | 0 | 21 | 0 | 0 | 0 | 0 | 0 |  | RTS 17/ I | Kalkul | 0.203 | 8.12 |  |  |  |  | POL1_
4 | 115101301R00 | Pohotovost čerp. soupravy, výška 10 m, přítok 500 l | den | 20 |  | 0 |  | 0 |  | 0 | 21 | 0 | 0 | 0 | 0 | 0 |  | RTS 17/ I | Kalkul | 0 | 0 |  |  |  |  | POL1_
5 | 119001411R00 | Dočasné zajištění beton.a plast. potrubí do DN 200 | m | 1.6 |  | 0 |  | 0 |  | 0 | 21 | 0 | 0.0107 | 0.02 | 0 | 0 |  | RTS 17/ I | Kalkul | 0.908 | 1.45 |  |  |  |  | POL1_
|  | 0,4 |  | 0.4 | [21 empty] | VV | 0
|  | 0,4 |  | 0.4 | [21 empty] | VV | 0
|  | 0,4 |  | 0.4 | [21 empty] | VV | 0
|  | 0,4 |  | 0.4 | [21 empty] | VV | 0
6 | 119001421R00 | Dočasné zajištění kabelů - do počtu 3 kabelů | m | 19.2 |  | 0 |  | 0 |  | 0 | 21 | 0 | 0.02478 | 0.48 | 0 | 0 |  | RTS 17/ I | Kalkul | 0.547 | 10.5 |  |  |  |  | POL1_
|  | 2*0,6 |  | 1.2 | [21 empty] | VV | 0
|  | 0,6 |  | 0.6 | [21 empty] | VV | 0
|  | 0,6 |  | 0.6 | [21 empty] | VV | 0
|  | 2*0,6 |  | 1.2 | [21 empty] | VV | 0
|  | 3*0,6 |  | 1.8 | [21 empty] | VV | 0
|  | 2*0,6 |  | 1.2 | [21 empty] | VV | 0
|  | 0,6 |  | 0.6 | [21 empty] | VV | 0
|  | 0,6 |  | 0.6 | [21 empty] | VV | 0
|  | 0,6 |  | 0.6 | [21 empty] | VV | 0
|  | 0,6 |  | 0.6 | [21 empty] | VV | 0
|  | 2*0,6 |  | 1.2 | [21 empty] | VV | 0
|  | 2*0,6 |  | 1.2 | [21 empty] | VV | 0
|  | 2*0,6 |  | 1.2 | [21 empty] | VV | 0
|  | 2*0,6 |  | 1.2 | [21 empty] | VV | 0
|  | 2*0,6 |  | 1.2 | [21 empty] | VV | 0
|  | 0,6 |  | 0.6 | [21 empty] | VV | 0
|  | 0,6 |  | 0.6 | [21 empty] | VV | 0
|  | 0,6 |  | 0.6 | [21 empty] | VV | 0
|  | 2*0,6 |  | 1.2 | [21 empty] | VV | 0
|  | 0,6 |  | 0.6 | [21 empty] | VV | 0
|  | 0,6 |  | 0.6 | [21 empty] | VV | 0
7 | 120001101R00 | Příplatek za ztížení vykopávky v blízkosti vedení | m3 | 38.28 |  | 0 |  | 0 |  | 0 | 21 | 0 | 0 | 0 | 0 | 0 |  | RTS 17/ I | Kalkul | 1.548 | 59.26 |  |  |  |  | POL1_
|  | 4*1*1,1*1,5 |  | 6.6 | [21 empty] | VV | 0
|  | 32*0,6*1,1*1,5 |  | 31.68 | [21 empty] | VV | 0
8 | 121101101R00 | Sejmutí ornice s přemístěním do 50 m, šíře pruhu 3,0m | m3 | 562.5 |  | 0 |  | 0 |  | 0 | 21 | 0 | 0 | 0 | 0 | 0 |  | RTS 17/ I | Kalkul | 0.093 | 52.31 |  |  |  |  | POL1_
|  | 0,25*3*750 |  | 562.5 | [21 empty] | VV | 0
9 | 132201212R00 | Hloubení rýh š. 40cm a š. 95cm do hloubky 200 cm hor.3 do 1000m3,STROJNĚ, cca 1/2 trasy | m3 | 327 |  | 0 |  | 0 |  | 0 | 21 | 0 | 0 | 0 | 0 | 0 |  | RTS 17/ I | Kalkul | 0.16 | 52.32 |  |  |  |  | POL1_
|  | 0,4*1,5*355 |  | 213 | [21 empty] | VV | 0
|  | 0,95*1,5*80 |  | 114 | [21 empty] | VV | 0
10 | 132201219R00 | Příplatek za lepivost - hloubení rýh 200cm v hor.3 | m3 | 540 |  | 0 |  | 0 |  | 0 | 21 | 0 | 0 | 0 | 0 | 0 |  | RTS 17/ I | Kalkul | 0.084 | 45.36 |  |  |  |  | POL1_
|  | 0,4*1,5*710 |  | 426 | [21 empty] | VV | 0
|  | 0,95*1,5*80 |  | 114 | [21 empty] | VV | 0
11 | 139601102R00 | Ruční výkop jam, rýh a šachet v hornině tř. 3 | m3 | 213 |  | 0 |  | 0 |  | 0 | 21 | 0 | 0 | 0 | 0 | 0 |  | RTS 17/ I | Indiv | 3.533 | 752.53 |  |  |  |  | POL1_
|  | 0,4*1,5*355 |  | 213 | [21 empty] | VV | 0
12 | 151101101R00 | Pažení a rozepření stěn rýh - příložné - hl. do 2m | m2 | 2370 |  | 0 |  | 0 |  | 0 | 21 | 0 | 0.00099 | 2.35 | 0 | 0 |  | RTS 17/ I | Indiv | 0.236 | 559.32 |  |  |  |  | POL1_
|  | 2*(1,5*80) |  | 240 | [21 empty] | VV | 0
|  | 2*(1,5*710) |  | 2130 | [21 empty] | VV | 0
13 | 151101111R00 | Odstranění pažení stěn rýh - příložné - hl. do 2 m | m2 | 2370 |  | 0 |  | 0 |  | 0 | 21 | 0 | 0 | 0 | 0 | 0 |  | RTS 17/ I | Kalkul | 0.07 | 165.9 |  |  |  |  | POL1_
|  | 2*(1,5*80) |  | 240 | [21 empty] | VV | 0
|  | 2*(1,5*710) |  | 2130 | [21 empty] | VV | 0
14 | 161101101R00 | Svislé přemístění výkopku z hor.1-4 do 2,5 m | m3 | 213 |  | 0 |  | 0 |  | 0 | 21 | 0 | 0 | 0 | 0 | 0 |  | RTS 17/ I | Kalkul | 0.345 | 73.49 |  |  |  |  | POL1_
|  | 0,4*1,5*355 |  | 213 | [21 empty] | VV | 0
15 | 162701105R00 | Vodorovné přemístění výkopku z hor.1-4 do 10000 m | m3 | 108 |  | 0 |  | 0 |  | 0 | 21 | 0 | 0 | 0 | 0 | 0 |  | RTS 17/ I | Kalkul | 0.011 | 1.19 |  |  |  |  | POL1_
|  | 0,4*0,3*710 |  | 85.2 | [21 empty] | VV | 0
|  | 0,95*0,3*80 |  | 22.8 | [21 empty] | VV | 0
16 | 171201201R00 | Uložení sypaniny na skl.-sypanina na výšku přes 2m | m3 | 108 |  | 0 |  | 0 |  | 0 | 21 | 0 | 0 | 0 | 0 | 0 |  | RTS 17/ I | Kalkul | 0.009 | 0.97 |  |  |  |  | POL1_
17 | 174101101R00 | Zásyp jam, rýh, šachet se zhutněním | m3 | 766.8 |  | 0 |  | 0 |  | 0 | 21 | 0 | 0 | 0 | 0 | 0 |  | RTS 17/ I | Kalkul | 0.202 | 154.89 |  |  |  |  | POL1_
|  | včetně strojního přemístění materiálu pro zásyp ze vzdálenosti do 10 m od okraje zásypu | [23 empty] | POP
|  | 0,4*0,8*710 |  | 227.2 | [21 empty] | VV | 0
|  | 0,95*0,8*710 |  | 539.6 | [21 empty] | VV | 0
18 | 175101101RT2 | Obsyp potrubí bez prohození sypaniny, s dodáním štěrkopísku frakce 0 - 22 mm | m3 | 71 |  | 0 |  | 0 |  | 0 | 21 | 0 | 1.7 | 120.7 | 0 | 0 |  | RTS 17/ I | Kalkul | 1.587 | 112.68 |  |  |  |  | POL1_
|  | 0,4*0,25*710 |  | 71 | [21 empty] | VV | 0
19 | 180401211R00 | Založení trávníku lučního výsevem v rovině | m2 | 2370 |  | 0 |  | 0 |  | 0 | 21 | 0 | 0 | 0 | 0 | 0 |  | RTS 17/ I | Kalkul | 0.021 | 49.77 |  |  |  |  | POL1_
|  | 3*710 |  | 2130 | [21 empty] | VV | 0
|  | 3*80 |  | 240 | [21 empty] | VV | 0
20 | 181101101R00 | Úprava pláně v zářezech v hor. 1-4, bez zhutnění | m2 | 360 |  | 0 |  | 0 |  | 0 | 21 | 0 | 0 | 0 | 0 | 0 |  | RTS 17/ I | Kalkul | 0.013 | 4.68 |  |  |  |  | POL1_
|  | 0,4*710 |  | 284 | [21 empty] | VV | 0
|  | 0,95*80 |  | 76 | [21 empty] | VV | 0
21 | 181301115R00 | Rozprostření ornice, rovina, tl.25-30 cm,nad 500m2 | m2 | 2370 |  | 0 |  | 0 |  | 0 | 21 | 0 | 0 | 0 | 0 | 0 |  | RTS 17/ I | Kalkul | 0.05 | 118.5 |  |  |  |  | POL1_
|  | 3*710 |  | 2130 | [21 empty] | VV | 0
|  | 3*80 |  | 240 | [21 empty] | VV | 0
22 | 199000002R00 | Poplatek za skládku horniny 1- 4 | m3 | 108 |  | 0 |  | 0 |  | 0 | 21 | 0 | 0 | 0 | 0 | 0 |  | RTS 17/ I | Kalkul | 0 | 0 |  |  |  |  | POL1_
|  | 0,4*0,3*710 |  | 85.2 | [21 empty] | VV | 0
|  | 0,95*0,3*80 |  | 22.8 | [21 empty] | VV | 0
23 | 119.0001.E01 | Dočasná ochrana stromů bedněním | ks | 4 |  | 0 |  | 0 |  | 0 | 21 | 0 | 0.02 | 0.08 | 0 | 0 |  | Vlastní | Kalkul | 0 | 0 |  |  |  |  | POL1_
24 | 141700103E00 | Protlak neřízený, s osazením ocelové chráničky DN 100 mm v hor.1 - 4 | m | 8 |  | 0 |  | 0 |  | 0 | 21 | 0 | 0.00726 | 0.06 | 0 | 0 |  | Vlastní | Indiv | 1.321 | 10.57 |  |  |  |  | POL1_
25 | 183403153E00 | Obdělání půdy hradáním, v rovině | m2 | 2370 |  | 0 |  | 0 |  | 0 | 21 | 0 | 0 | 0 | 0 | 0 |  | Vlastní | Kalkul | 0.08 | 189.6 |  |  |  |  | POL1_
|  | 3*710 |  | 2130 | [21 empty] | VV | 0
|  | 3*80 |  | 240 | [21 empty] | VV | 0
26 | 00572460R | Směs travní technická balení 25 kg PROFI | kg | 250 |  | 0 |  | 0 |  | 0 | 21 | 0 | 0.001 | 0.25 | 0 | 0 | SPCM | RTS 17/ I | RTS 13/ II | 0 | 0 |  |  |  |  | POL3_
Díl: | 4 | Vodorovné konstrukce |  |  |  | 0 |  | 0 |  | 0 |  | 0 |  | 40.76 |  | 0 |  |  |  |  | 61.02 |  |  |  |  | DIL
27 | 451572211R00 | Lože pod potrubí z kameniva těženého 4 - 8 mm | m3 | 36 |  | 0 |  | 0 |  | 0 | 21 | 0 | 1.1322 | 40.76 | 0 | 0 |  | RTS 17/ I | Kalkul | 1.695 | 61.02 |  |  |  |  | POL1_
|  | 0,4*0,1*710 |  | 28.4 | [21 empty] | VV | 0
|  | 0,95*0,1*80 |  | 7.6 | [21 empty] | VV | 0
Díl: | 5 | Komunikace |  |  |  | 0 |  | 0 |  | 0 |  | 0 |  | 6.98 |  | 0 |  |  |  |  | 1.68 |  |  |  |  | DIL
28 | 566903111R00 | Vyspravení podkladu po překopech kam.hrubě drceným | t | 4 |  | 0 |  | 0 |  | 0 | 21 | 0 | 1.1 | 4.4 | 0 | 0 |  | RTS 17/ I | Kalkul | 0.163 | 0.65 |  |  |  |  | POL1_
29 | 572952112E01 | Vyspravení krytu po překopu asf.betonem tl.do 15 cm | m2 | 8.4 |  | 0 |  | 0 |  | 0 | 21 | 0 | 0.30764 | 2.58 | 0 | 0 |  | Vlastní | Indiv | 0.123 | 1.03 |  |  |  |  | POL1_
|  | 0,4*3,5 |  | 1.4 | [21 empty] | VV | 0
|  | 0,4*4,5 |  | 1.8 | [21 empty] | VV | 0
|  | 0,4*6,5 |  | 2.6 | [21 empty] | VV | 0
|  | 0,4*6,5 |  | 2.6 | [21 empty] | VV | 0
Díl: | 8 | Trubní vedení |  |  |  | 0 |  | 0 |  | 0 |  | 0 |  | 0.58 |  | 0 |  |  |  |  | 113.04 |  |  |  |  | DIL
30 | 871151121R00 | Montáž trubek polyetylenových ve výkopu d 25 mm | m | 338 |  | 0 |  | 0 |  | 0 | 21 | 0 | 0 | 0 | 0 | 0 |  | RTS 17/ I | Kalkul | 0.032 | 10.82 |  |  |  |  | POL1_
31 | 871161121R00 | Montáž trubek polyetylenových ve výkopu d 32 mm | m | 211 |  | 0 |  | 0 |  | 0 | 21 | 0 | 0 | 0 | 0 | 0 |  | RTS 17/ I | Kalkul | 0.034 | 7.17 |  |  |  |  | POL1_
32 | 871171121R00 | Montáž trubek polyetylenových ve výkopu d 40 mm | m | 70 |  | 0 |  | 0 |  | 0 | 21 | 0 | 0 | 0 | 0 | 0 |  | RTS 17/ I | Kalkul | 0.036 | 2.52 |  |  |  |  | POL1_
33 | 871181121R00 | Montáž trubek polyetylenových ve výkopu d 50 mm | m | 90 |  | 0 |  | 0 |  | 0 | 21 | 0 | 0 | 0 | 0 | 0 |  | RTS 17/ I | Kalkul | 0.038 | 3.42 |  |  |  |  | POL1_
34 | 877152121R00 | Přirážka za 1 spoj elektrotvarovky d 25 mm | kus | 40 |  | 0 |  | 0 |  | 0 | 21 | 0 | 0 | 0 | 0 | 0 |  | RTS 17/ I | Kalkul | 0.156 | 6.24 |  |  |  |  | POL1_
35 | 877162121R00 | Přirážka za 1 spoj elektrotvarovky d 32 mm | kus | 15 |  | 0 |  | 0 |  | 0 | 21 | 0 | 0 | 0 | 0 | 0 |  | RTS 17/ I | Kalkul | 0.16632 | 2.49 |  |  |  |  | POL1_
36 | 877172121R00 | Přirážka za 1 spoj elektrotvarovky d 40 mm | kus | 6 |  | 0 |  | 0 |  | 0 | 21 | 0 | 0 | 0 | 0 | 0 |  | RTS 17/ I | Kalkul | 0.17808 | 1.07 |  |  |  |  | POL1_
37 | 877182121R00 | Přirážka za 1 spoj elektrotvarovky d 50 mm | kus | 7 |  | 0 |  | 0 |  | 0 | 21 | 0 | 0 | 0 | 0 | 0 |  | RTS 17/ I | Kalkul | 0.19728 | 1.38 |  |  |  |  | POL1_
38 | 899401112R00 | Osazení poklopů litinových šoupátkových | kus | 1 |  | 0 |  | 0 |  | 0 | 21 | 0 | 0.11178 | 0.11 | 0 | 0 |  | RTS 17/ I | Kalkul | 0.863 | 0.86 |  |  |  |  | POL1_
39 | 723190907R00 | Odvzdušnění a napuštění plynového potrubí | m | 710 |  | 0 |  | 0 |  | 0 | 21 | 0 | 0 | 0 | 0 | 0 |  | RTS 17/ I | Kalkul | 0.062 | 44.02 |  |  |  |  | POL1_
40 | 723239103R00 | Montáž plynovodních armatur, 2 závity, G 1 | kus | 10 |  | 0 |  | 0 |  | 0 | 21 | 0 | 3e-05 | 0 | 0 | 0 |  | RTS 17/ I | Kalkul | 0.227 | 2.27 |  |  |  |  | POL1_
41 | 230170001R00 | Příprava pro zkoušku těsnosti, DN do 40 | sada | 1 |  | 0 |  | 0 |  | 0 | 21 | 0 | 0 | 0 | 0 | 0 |  | RTS 17/ I | Kalkul | 5.99 | 5.99 |  |  |  |  | POL1_
42 | 230170011R00 | Zkouška těsnosti potrubí, DN do 40 | m | 710 |  | 0 |  | 0 |  | 0 | 21 | 0 | 0 | 0 | 0 | 0 |  | RTS 17/ I | Kalkul | 0.019 | 13.49 |  |  |  |  | POL1_
43 | 230220031R00 | Montáž čichačky na chráničku PN 38 6724 | kus | 1 |  | 0 |  | 0 |  | 0 | 21 | 0 | 0 | 0 | 0 | 0 |  | RTS 17/ I | Kalkul | 0.632 | 0.63 |  |  |  |  | POL1_
44 | 388996111E00 | Pokládka chráničky kabelu z HDPE do DN 63 mm, výkop, pro napájecí kabel fakturačního plynoměru - dodávka MaR | m | 110 |  | 0 |  | 0 |  | 0 | 21 | 0 | 0.00033 | 0.04 | 0 | 0 |  | Vlastní | Indiv | 0.097 | 10.67 |  |  |  |  | POL1_
|  | Včetně spojovacího materiálu. | [23 empty] | POP
45 | 28314145.AR | Fólie výstražná VF-220P š.220mm žlutá "POZOR PLYN" | m | 710 |  | 0 |  | 0 |  | 0 | 21 | 0 | 0 | 0 | 0 | 0 | SPCM | RTS 17/ I | RTS 13/ II | 0 | 0 |  |  |  |  | POL3_
46 | 283141491R | Fólie signalizační SF-080 š. 220 mm červeno-bílá | m | 110 |  | 0 |  | 0 |  | 0 | 21 | 0 | 0 | 0 | 0 | 0 | SPCM | RTS 17/ I | RTS 13/ II | 0 | 0 |  |  |  |  | POL3_
47 | 286.CS402422332 | Prostupové těsnění pro utěsnění potrubí a kabelů v chráničkách a vrtaných otvorech, standart, Průměr trubky 32-40mm, průměr chráničky nebo otvoru 100mm | ks | 2 |  | 0 |  | 0 |  | 0 | 21 | 0 | 0.002 | 0 | 0 | 0 |  | Vlastní | Indiv | 0 | 0 |  |  |  |  | POL3_
48 | 28613081.EN | Elektroredukce d 32- 25 mm PE 100 | kus | 6 |  | 0 |  | 0 |  | 0 | 21 | 0 | 0 | 0 | 0 | 0 |  | Vlastní | RTS 13/ II | 0 | 0 |  |  |  |  | POL3_
49 | 28613082.EN | Elektroredukce d 40- 32 mm PE 100 | kus | 2 |  | 0 |  | 0 |  | 0 | 21 | 0 | 0 | 0 | 0 | 0 |  | Vlastní | RTS 13/ II | 0 | 0 |  |  |  |  | POL3_
50 | 28613083.EN | Elektroredukce d 50- 32 mm PE 100 | kus | 1 |  | 0 |  | 0 |  | 0 | 21 | 0 | 0 | 0 | 0 | 0 |  | Vlastní | RTS 13/ II | 0 | 0 |  |  |  |  | POL3_
51 | 28613084.EN | Elektroredukce d 50- 40 mm PE 100 | kus | 1 |  | 0 |  | 0 |  | 0 | 21 | 0 | 0 | 0 | 0 | 0 |  | Vlastní | RTS 13/ II | 0 | 0 |  |  |  |  | POL3_
52 | 28613121.MR | Elektro T-kus KIT d 25mm rovnoramenný PE100 SDR11 | kus | 4 |  | 0 |  | 0 |  | 0 | 21 | 0 | 0 | 0 | 0 | 0 | SPCM | RTS 17/ I | RTS 13/ II | 0 | 0 |  |  |  |  | POL3_
53 | 28613122.MR | Elektro T-kus KIT d 32mm rovnoramenný PE100 SDR11 | kus | 2 |  | 0 |  | 0 |  | 0 | 21 | 0 | 0 | 0 | 0 | 0 | SPCM | RTS 17/ I | RTS 13/ II | 0 | 0 |  |  |  |  | POL3_
54 | 28613123.MR | Elektro T-kus KIT d 40mm rovnoramenný PE100 SDR11 | kus | 1 |  | 0 |  | 0 |  | 0 | 21 | 0 | 0 | 0 | 0 | 0 | SPCM | RTS 17/ I | RTS 13/ II | 0 | 0 |  |  |  |  | POL3_
55 | 28613124.MR | Elektro T-kus KIT d 50mm rovnoramenný PE100 SDR11 | kus | 1 |  | 0 |  | 0 |  | 0 | 21 | 0 | 0 | 0 | 0 | 0 | SPCM | RTS 17/ I | RTS 13/ II | 0 | 0 |  |  |  |  | POL3_
56 | 28613603EN | Trubka s ochranným pláštěm SDR 11 25x3,0 mm plyn - návin, se signalizačním vodičem | m | 338 |  | 0 |  | 0 |  | 0 | 21 | 0 | 0.00048 | 0.16 | 0 | 0 |  | Vlastní | RTS 13/ II | 0 | 0 |  |  |  |  | POL3_
57 | 28613607EN | Trubka s ochranným pláštěm SDR 11 32x3,0 mm plyn - návin, se signalizačním vodičem | m | 211 |  | 0 |  | 0 |  | 0 | 21 | 0 | 0.00048 | 0.1 | 0 | 0 |  | Vlastní | RTS 13/ II | 0 | 0 |  |  |  |  | POL3_
58 | 28613609EN | Trubka s ochranným pláštěm SDR 11 40x3,7 mm plyn - návin, se signalizačním vodičem | m | 70 |  | 0 |  | 0 |  | 0 | 21 | 0 | 0.00069 | 0.05 | 0 | 0 |  | Vlastní | RTS 13/ II | 0 | 0 |  |  |  |  | POL3_
59 | 28613611EN | Trubka s ochranným pláštěm SDR 11 50x4,6 mm plyn - návin, se signalizačním vodičem | m | 90 |  | 0 |  | 0 |  | 0 | 21 | 0 | 0.00098 | 0.09 | 0 | 0 |  | Vlastní | RTS 13/ II | 0 | 0 |  |  |  |  | POL3_
60 | 28614050R | Chránička plynová PEHD d 40 x 3,0 x 6000 mm | m | 32 |  | 0 |  | 0 |  | 0 | 21 | 0 | 0.00035 | 0.01 | 0 | 0 | SPCM | RTS 17/ I | RTS 13/ II | 0 | 0 |  |  |  |  | POL3_
61 | 28621105251.EN | Přechodka PE-měď D 25 x 1" vnější závit | kus | 10 |  | 0 |  | 0 |  | 0 | 21 | 0 | 0.00018 | 0 | 0 | 0 |  | Vlastní | Indiv | 0 | 0 |  |  |  |  | POL3_
62 | 28621105502.EN | Přechodka PE-měď D 50 x 2" vnější závit | kus | 1 |  | 0 |  | 0 |  | 0 | 21 | 0 | 0.00072 | 0 | 0 | 0 |  | Vlastní | Indiv | 0 | 0 |  |  |  |  | POL3_
63 | 28653233.EN | Objímka 32 S (pro spojku) plyn | kus | 10 |  | 0 |  | 0 |  | 0 | 21 | 0 | 0 | 0 | 0 | 0 |  | Vlastní | RTS 13/ II | 0 | 0 |  |  |  |  | POL3_
64 | 28653235.EN | Objímka 50 S (pro spojku) plyn | kus | 10 |  | 0 |  | 0 |  | 0 | 21 | 0 | 0 | 0 | 0 | 0 |  | Vlastní | RTS 13/ II | 0 | 0 |  |  |  |  | POL3_
65 | 28653240.EN | Držák objímky A (pro spojku) zadní | kus | 11 |  | 0 |  | 0 |  | 0 | 21 | 0 | 0 | 0 | 0 | 0 |  | Vlastní | RTS 13/ II | 0 | 0 |  |  |  |  | POL3_
66 | 28653321.EN | Koleno 90° elektrosvařovací d 25 mm | kus | 11 |  | 0 |  | 0 |  | 0 | 21 | 0 | 8e-05 | 0 | 0 | 0 |  | Vlastní | RTS 13/ II | 0 | 0 |  |  |  |  | POL3_
67 | 28653324.EN | Koleno 90° elektrosvařovací d 50 mm | kus | 1 |  | 0 |  | 0 |  | 0 | 21 | 0 | 0.00022 | 0 | 0 | 0 |  | Vlastní | RTS 13/ II | 0 | 0 |  |  |  |  | POL3_
68 | 31944406R | Zátka č. 290 DN 1" vnější závit pozink | kus | 1 |  | 0 |  | 0 |  | 0 | 21 | 0 | 0.00011 | 0 | 0 | 0 | SPCM | RTS 17/ I | RTS 13/ II | 0 | 0 |  |  |  |  | POL3_
69 | 42291357R | Poklop litinový 534 - šoupátkový, plyn | kus | 1 |  | 0 |  | 0 |  | 0 | 21 | 0 | 0.014 | 0.01 | 0 | 0 | SPCM | RTS 17/ I | RTS 15/ I | 0 | 0 |  |  |  |  | POL3_
70 | 55113460.EN | Kohout kulový G1" plnoprůtočný, pro zemní plyn | kus | 10 |  | 0 |  | 0 |  | 0 | 21 | 0 | 0.00061 | 0.01 | 0 | 0 |  | Vlastní | RTS 13/ II | 0 | 0 |  |  |  |  | POL3_
Díl: | 91 | Doplňující práce na komunikaci |  |  |  | 0 |  | 0 |  | 0 |  | 0 |  | 0 |  | 0 |  |  |  |  | 2.31 |  |  |  |  | DIL
71 | 919735113R00 | Řezání stávajícího živičného krytu tl. 10 - 15 cm | m | 42 |  | 0 |  | 0 |  | 0 | 21 | 0 | 0 | 0 | 0 | 0 |  | RTS 17/ I | Kalkul | 0.055 | 2.31 |  |  |  |  | POL1_
|  | 2*3,5 |  | 7 | [21 empty] | VV | 0
|  | 2*4,5 |  | 9 | [21 empty] | VV | 0
|  | 2*6,5 |  | 13 | [21 empty] | VV | 0
|  | 2*6,5 |  | 13 | [21 empty] | VV | 0
Díl: | 99 | Staveništní přesun hmot |  |  |  | 0 |  | 0 |  | 0 |  | 0 |  | 0 |  | 0 |  |  |  |  | 36.43 |  |  |  |  | DIL
72 | 998276101R00 | Přesun hmot, trubní vedení plastová, otevř. výkop | t | 172.2581 |  | 0 |  | 0 |  | 0 | 21 | 0 | 0 | 0 | 0 | 0 |  | RTS 17/ I | Kalkul | 0.2115 | 36.43 |  |  |  |  | POL7_
|  | na vzdálenost 15 m od hrany výkopu nebo od okraje šachty | [23 empty] | POP
Díl: | 767 | Konstrukce zámečnické |  |  |  | 0 |  | 0 |  | 0 |  | 0 |  | 0.63 |  | 0.46 |  |  |  |  | 8.05 |  |  |  |  | DIL
73 | 338171122R00 | Osazení sloupků plot.ocel. do 2,6 m, zabet.C 25/30 | kus | 2 |  | 0 |  | 0 |  | 0 | 21 | 0 | 0.125 | 0.25 | 0 | 0 |  | RTS 17/ I | Indiv | 0.52 | 1.04 |  |  |  |  | POL1_
74 | 767914830R00 | Demontáž oplocení rámového H do 2 m | m | 9 |  | 0 |  | 0 |  | 0 | 21 | 0 | 0 | 0 | 0.00925 | 0.08 |  | RTS 17/ I | Indiv | 0.287 | 2.58 |  |  |  |  | POL1_
|  | 3+3+3 |  | 9 | [21 empty] | VV | 0
75 | 33817112E01 | Demontáž sloupků plot.ocel. do 2,6 m, zabet.C 25/30 | kus | 3 |  | 0 |  | 0 |  | 0 | 21 | 0 | 0.125 | 0.38 | 0.125 | 0.38 |  | Vlastní | Kalkul | 0.52 | 1.56 |  |  |  |  | POL1_
76 | 767914120E00 | Zpětná montáž oplocení rámového H do 2 m | m | 7 |  | 0 |  | 0 |  | 0 | 21 | 0 | 0 | 0 | 0 | 0 |  | Vlastní | Indiv | 0.41 | 2.87 |  |  |  |  | POL1_
|  | 4+3 |  | 7 | [21 empty] | VV | 0
Díl: | 799 | Ostatní |  |  |  | 0 |  | 0 |  | 0 |  | 0 |  | 0.66 |  | 0 |  |  |  |  | 13.41 |  |  |  |  | DIL
77 | 349121101E00 | Montáž skříně plyn - HUP | kus | 10 |  | 0 |  | 0 |  | 0 | 21 | 0 | 0.002 | 0.02 | 0 | 0 |  | Vlastní | Kalkul | 1.027 | 10.27 |  |  |  |  | POL1_
78 | 349121105EN1 | Montáž základu ke skříni plyn - HUP, vč.dodávky základu tvar U 62x35x30 cm pro PM1,PS1 | kus | 10 |  | 0 |  | 0 |  | 0 | 21 | 0 | 0.00045 | 0 | 0 | 0 |  | Vlastní | Kalkul | 0.3 | 3 |  |  |  |  | POL1_
79 | 799.0001.E01 | Dočasné lávky - přechody přes výkop | ks | 3 |  | 0 |  | 0 |  | 0 | 21 | 0 | 0.08 | 0.24 | 0 | 0 |  | Vlastní | Kalkul | 0 | 0 |  |  |  |  | POL1_
80 | 799.0002.E02 | Zabezpečení výkopu | soubor | 1 |  | 0 |  | 0 |  | 0 | 21 | 0 | 0.1 | 0.1 | 0 | 0 |  | Vlastní | Kalkul | 0 | 0 |  |  |  |  | POL1_
81 | 286.44540026 | Plechová skříň bez dna v700 x š700 x h350, úprava komaxit bílá, nebo hnědá | ks | 10 |  | 0 |  | 0 |  | 0 | 21 | 0 | 0.01 | 0.1 | 0 | 0 |  | Vlastní | Indiv | 0 | 0 |  |  |  |  | POL3_
82 | 286.44540027 | Sokl pro plechovou skříň v1000 x š700 x h350, úprava komaxit bílá, nebo hnědá | ks | 10 |  | 0 |  | 0 |  | 0 | 21 | 0 | 0.02 | 0.2 | 0 | 0 |  | Vlastní | Indiv | 0 | 0 |  |  |  |  | POL3_
83 | 998276101E00 | Přesun hmot | t | 0.6645 |  | 0 |  | 0 |  | 0 | 21 | 0 | 0 | 0 | 0 | 0 |  | Vlastní | Kalkul | 0.2115 | 0.14 |  |  |  |  | POL7_
|  | na vzdálenost 15 m od hrany výkopu nebo od okraje šachty | [23 empty] | POP
Díl: | HZS | Hodinové zúčtovací sazby |  |  |  | 0 |  | 0 |  | 0 |  | 0 |  | 0 |  | 0 |  |  |  |  | 26 |  |  |  |  | DIL
84 | 900 RT4 | HZS - stavební dělník, Práce v tarifní třídě 7 | h | 20 |  | 0 |  | 0 |  | 0 | 21 | 0 | 0 | 0 | 0 | 0 | Prav.M | RTS 17/ I | Indiv | 1 | 20 |  |  |  |  | POL10_
85 | 905 R01 | Hzs - revize provoz. souboru a st. obj., Revize | h | 6 |  | 0 |  | 0 |  | 0 | 21 | 0 | 0 | 0 | 0 | 0 | Prav.M | RTS 17/ I | Indiv | 1 | 6 |  |  |  |  | POL10_
Díl: | M46 | Zemní práce při montážích |  |  |  | 0 |  | 0 |  | 0 |  | 0 |  | 0 |  | 0 |  |  |  |  | 0 |  |  |  |  | DIL
86 | 460.E0001 | Vytýčení sítí | soubor | 1 |  | 0 |  | 0 |  | 0 | 21 | 0 | 0 | 0 | 0 | 0 |  | Vlastní | Kalkul | 0 | 0 |  |  |  |  | POL1_
87 | 460.E0002 | Geodetické vytýčení trasy | soubor | 1 |  | 0 |  | 0 |  | 0 | 21 | 0 | 0 | 0 | 0 | 0 |  | Vlastní | Indiv | 0 | 0 |  |  |  |  | POL1_
88 | 460.E0003 | Geodetické zaměření trasy, do 100m | soubor | 1 |  | 0 |  | 0 |  | 0 | 21 | 0 | 0 | 0 | 0 | 0 |  | Vlastní | Indiv | 0 | 0 |  |  |  |  | POL1_
89 | 460.E0004 | Příplatek geodetického zaměření trasy, za každých 50m | soubor | 12 |  | 0 |  | 0 |  | 0 | 21 | 0 | 0 | 0 | 0 | 0 |  | Vlastní | Indiv | 0 | 0 |  |  |  |  | POL1_
90 | 460.E0005 | Geometrický plán pro věcné břemeno, pro každého vlastníka | soubor | 2 |  | 0 |  | 0 |  | 0 | 21 | 0 | 0 | 0 | 0 | 0 |  | Vlastní | Indiv | 0 | 0 |  |  |  |  | POL1_
Díl: | D96 | Přesuny suti a vybouraných hmot |  |  |  | 0 |  | 0 |  | 0 |  | 0 |  | 0 |  | 0 |  |  |  |  | 0.53 |  |  |  |  | DIL
91 | 979087212R00 | Nakládání suti na dopravní prostředky | t | 3.7498 |  | 0 |  | 0 |  | 0 | 21 | 0 | 0 | 0 | 0 | 0 |  | RTS 17/ I | Indiv | 0.099 | 0.37 |  |  |  |  | POL1_
92 | 979083117R00 | Vodorovné přemístění suti na skládku do 6000 m | t | 3.7498 |  | 0 |  | 0 |  | 0 | 21 | 0 | 0 | 0 | 0 | 0 |  | RTS 17/ I | Kalkul | 0.042 | 0.16 |  |  |  |  | POL1_
93 | 979083191R00 | Příplatek za dalších započatých 1000 m nad 6000 m | t | 74.995 |  | 0 |  | 0 |  | 0 | 21 | 0 | 0 | 0 | 0 | 0 |  | RTS 17/ I | Kalkul | 0 | 0 |  |  |  |  | POL1_
94 | 979990001R00 | Poplatek za skládku stavební suti | t | 1.58 |  | 0 |  | 0 |  | 0 | 21 | 0 | 0 | 0 | 0 | 0 |  | Vlastní | Indiv | 0 | 0 |  |  |  |  | POL1_
[24 empty] | 15 | 21
| Celkem |  |  |  |  | 0 | [17 empty] | 0 | 0 | SUM
Poznámky uchazeče k zadání
POPUZIV
END

## IO 02 001 Pol
Položkový rozpočet | [25 empty] | #TypZaznamu#
S: | 2015/09.3 | Plynofikace Areálu Dobronín | [23 empty] | STA
O: | IO 02 | Rozvod chrániček a umístění kabelových komor AKIS | [20 empty] | ING |  |  | OBJ
R: | 001 | Rozvod chrániček a kabelové komory | [23 empty] | ROZ
P.č. | Číslo položky | Název položky | MJ | množství | cena / MJ | Celkem | Dodávka | Dodávka celk. | Montáž | Montáž celk. | DPH | cena s DPH | hmotnost / MJ | hmotnost celk.(t) | dem. hmotnost / MJ | dem. hmotnost celk.(t) | Ceník | Cen. soustava / platnost | Cenová úroveň | Nhod / MJ | Nhod celk. | Dodavatel
Díl: | 1 | Zemní práce |  |  |  | 0 |  | 0 |  | 0 |  | 0 |  | 118.86 |  | 3.78 |  |  |  |  | 843.8 |  |  |  |  | DIL
1 | 113108315R00 | Odstranění podkladu pl.do 50 m2, živice tl. 15 cm | m2 | 8.4 |  | 0 |  | 0 |  | 0 | 21 | 0 | 0 | 0 | 0.33 | 2.77 |  | RTS 17/ I | Kalkul | 0.625 | 5.25 |  |  |  |  | POL1_
|  | 0,4*3,5 |  | 1.4 | [21 empty] | VV | 0
|  | 0,4*4,5 |  | 1.8 | [21 empty] | VV | 0
|  | 0,4*6,5 |  | 2.6 | [21 empty] | VV | 0
|  | 0,4*6,5 |  | 2.6 | [21 empty] | VV | 0
2 | 113109315R00 | Odstranění podkladu pl.50 m2, bet.prostý tl.15 cm | m2 | 2.8 |  | 0 |  | 0 |  | 0 | 21 | 0 | 0 | 0 | 0.36 | 1.01 |  | RTS 17/ I | Kalkul | 1.227 | 3.44 |  |  |  |  | POL1_
|  | 0,4*3 |  | 1.2 | [21 empty] | VV | 0
|  | 0,4*4 |  | 1.6 | [21 empty] | VV | 0
3 | 119001411R00 | Dočasné zajištění beton.a plast. potrubí do DN 200 | m | 1.6 |  | 0 |  | 0 |  | 0 | 21 | 0 | 0.0107 | 0.02 | 0 | 0 |  | RTS 17/ I | Kalkul | 0.908 | 1.45 |  |  |  |  | POL1_
|  | 0,4 |  | 0.4 | [21 empty] | VV | 0
|  | 0,4 |  | 0.4 | [21 empty] | VV | 0
|  | 0,4 |  | 0.4 | [21 empty] | VV | 0
|  | 0,4 |  | 0.4 | [21 empty] | VV | 0
4 | 119001421R00 | Dočasné zajištění kabelů - do počtu 3 kabelů | m | 18.6 |  | 0 |  | 0 |  | 0 | 21 | 0 | 0.02478 | 0.46 | 0 | 0 |  | RTS 17/ I | Kalkul | 0.547 | 10.17 |  |  |  |  | POL1_
|  | 2*0,6 |  | 1.2 | [21 empty] | VV | 0
|  | 0,6 |  | 0.6 | [21 empty] | VV | 0
|  | 2*0,6 |  | 1.2 | [21 empty] | VV | 0
|  | 3*0,6 |  | 1.8 | [21 empty] | VV | 0
|  | 2*0,6 |  | 1.2 | [21 empty] | VV | 0
|  | 0,6 |  | 0.6 | [21 empty] | VV | 0
|  | 0,6 |  | 0.6 | [21 empty] | VV | 0
|  | 0,6 |  | 0.6 | [21 empty] | VV | 0
|  | 0,6 |  | 0.6 | [21 empty] | VV | 0
|  | 2*0,6 |  | 1.2 | [21 empty] | VV | 0
|  | 2*0,6 |  | 1.2 | [21 empty] | VV | 0
|  | 2*0,6 |  | 1.2 | [21 empty] | VV | 0
|  | 2*0,6 |  | 1.2 | [21 empty] | VV | 0
|  | 2*0,6 |  | 1.2 | [21 empty] | VV | 0
|  | 0,6 |  | 0.6 | [21 empty] | VV | 0
|  | 0,6 |  | 0.6 | [21 empty] | VV | 0
|  | 0,6 |  | 0.6 | [21 empty] | VV | 0
|  | 2*0,6 |  | 1.2 | [21 empty] | VV | 0
|  | 0,6 |  | 0.6 | [21 empty] | VV | 0
|  | 0,6 |  | 0.6 | [21 empty] | VV | 0
5 | 120001101R00 | Příplatek za ztížení vykopávky v blízkosti vedení | m3 | 33.9 |  | 0 |  | 0 |  | 0 | 21 | 0 | 0 | 0 | 0 | 0 |  | RTS 17/ I | Kalkul | 1.548 | 52.48 |  |  |  |  | POL1_
|  | 4*1*1*1,5 |  | 6 | [21 empty] | VV | 0
|  | 31*0,6*1*1,5 |  | 27.9 | [21 empty] | VV | 0
6 | 132201212R00 | Hloubení rýh š. 40cm do hloubky 200 cm hor.3 do 1000m3,STROJNĚ, cca 1/2 trasy | m3 | 127.6 |  | 0 |  | 0 |  | 0 | 21 | 0 | 0 | 0 | 0 | 0 |  | RTS 17/ I | Kalkul | 0.16 | 20.42 |  |  |  |  | POL1_
|  | Výkop pro chráničky : 0,4*1,1*290 |  | 127.6 | [21 empty] | VV | 0
7 | 132201219R00 | Příplatek za lepivost - hloubení rýh 200cm v hor.3 | m3 | 255.2 |  | 0 |  | 0 |  | 0 | 21 | 0 | 0 | 0 | 0 | 0 |  | RTS 17/ I | Kalkul | 0.084 | 21.44 |  |  |  |  | POL1_
|  | 0,4*1,1*580 |  | 255.2 | [21 empty] | VV | 0
8 | 139601102R00 | Ruční výkop jam, rýh a šachet v hornině tř. 3 | m3 | 156.72 |  | 0 |  | 0 |  | 0 | 21 | 0 | 0 | 0 | 0 | 0 |  | RTS 17/ I | Indiv | 3.533 | 553.69 |  |  |  |  | POL1_
|  | Výkop pro chráničky : 0,4*1,1*290 |  | 127.6 | [21 empty] | VV | 0
|  | Kabelové komory : 8*1,4*2*1,3 |  | 29.12 | [21 empty] | VV | 0
9 | 161101101R00 | Svislé přemístění výkopku z hor.1-4 do 2,5 m | m3 | 29.12 |  | 0 |  | 0 |  | 0 | 21 | 0 | 0 | 0 | 0 | 0 |  | RTS 17/ I | Kalkul | 0.345 | 10.05 |  |  |  |  | POL1_
|  | Šachty : 8*1,4*2*1,3 |  | 29.12 | [21 empty] | VV | 0
10 | 162701105R00 | Vodorovné přemístění výkopku z hor.1-4 do 10000 m | m3 | 69.6 |  | 0 |  | 0 |  | 0 | 21 | 0 | 0 | 0 | 0 | 0 |  | RTS 17/ I | Kalkul | 0.011 | 0.77 |  |  |  |  | POL1_
|  | 0,4*0,3*580 |  | 69.6 | [21 empty] | VV | 0
11 | 171201201R00 | Uložení sypaniny na skl.-sypanina na výšku přes 2m | m3 | 185.6 |  | 0 |  | 0 |  | 0 | 21 | 0 | 0 | 0 | 0 | 0 |  | RTS 17/ I | Kalkul | 0.009 | 1.67 |  |  |  |  | POL1_
12 | 174101101R00 | Zásyp jam, rýh, šachet se zhutněním | m3 | 192.672 |  | 0 |  | 0 |  | 0 | 21 | 0 | 0 | 0 | 0 | 0 |  | RTS 17/ I | Kalkul | 0.202 | 38.92 |  |  |  |  | POL1_
|  | včetně strojního přemístění materiálu pro zásyp ze vzdálenosti do 10 m od okraje zásypu | [23 empty] | POP
|  | Výkop pro chráničky : 0,4*0,8*580 |  | 185.6 | [21 empty] | VV | 0
|  | Šachty : 8*(2*(0,1*2*1,3))+8*(2*(0,1*1,4*1,3)) |  | 7.072 | [21 empty] | VV | 0
13 | 175101101RT2 | Obsyp chrániček bez prohození sypaniny, s dodáním štěrkopísku frakce 0 - 22 mm | m3 | 69.6 |  | 0 |  | 0 |  | 0 | 21 | 0 | 1.7 | 118.32 | 0 | 0 |  | RTS 17/ I | Kalkul | 1.587 | 110.46 |  |  |  |  | POL1_
|  | 0,4*0,3*580 |  | 69.6 | [21 empty] | VV | 0
14 | 181101101R00 | Úprava pláně v zářezech v hor. 1-4, bez zhutnění | m2 | 232 |  | 0 |  | 0 |  | 0 | 21 | 0 | 0 | 0 | 0 | 0 |  | RTS 17/ I | Kalkul | 0.013 | 3.02 |  |  |  |  | POL1_
|  | 0,4*580 |  | 232 | [21 empty] | VV | 0
15 | 199000002R00 | Poplatek za skládku horniny 1- 4 | m3 | 69.6 |  | 0 |  | 0 |  | 0 | 21 | 0 | 0 | 0 | 0 | 0 |  | RTS 17/ I | Kalkul | 0 | 0 |  |  |  |  | POL1_
|  | 0,4*0,3*580 |  | 69.6 | [21 empty] | VV | 0
16 | 141700103E00 | Protlak neřízený, s osazením ocelové chráničky DN 100 mm v hor.1 - 4 | m | 8 |  | 0 |  | 0 |  | 0 | 21 | 0 | 0.00726 | 0.06 | 0 | 0 |  | Vlastní | Indiv | 1.321 | 10.57 |  |  |  |  | POL1_
Díl: | 2 | Základy a zvláštní zakládání |  |  |  | 0 |  | 0 |  | 0 |  | 0 |  | 29.53 |  | 0 |  |  |  |  | 14.48 |  |  |  |  | DIL
17 | 212752111R00 | Trativody z drenážních trubek, lože, do DN 65 mm | m | 8 |  | 0 |  | 0 |  | 0 | 21 | 0 | 0.22529 | 1.8 | 0 | 0 |  | RTS 17/ I | Kalkul | 0.205 | 1.64 |  |  |  |  | POL1_
|  | 8*2*0,5 |  | 8 | [21 empty] | VV | 0
18 | 273321321R00 | Železobeton základových desek C 20/25, Základové desky pod kabelové komory | m3 | 1.728 |  | 0 |  | 0 |  | 0 | 21 | 0 | 2.525 | 4.36 | 0 | 0 |  | RTS 17/ I | Kalkul | 0.48 | 0.83 |  |  |  |  | POL1_
|  | 8*0,1*1,2*1,8 |  | 1.728 | [21 empty] | VV | 0
19 | 899623181E01 | Obetonování kabelových komor betonem C40/50 | m3 | 9.216 |  | 0 |  | 0 |  | 0 | 21 | 0 | 2.525 | 23.27 | 0 | 0 |  | Vlastní | Indiv | 1.303 | 12.01 |  |  |  |  | POL1_
|  | 8*(2*(0,15*1,8*1,2)+2*(0,15*1,4*1,2)) |  | 9.216 | [21 empty] | VV | 0
20 | 300.412604 | Podkladová hmota pro uložení víka kabelové komory, pytel 25kg, např. IZOLSAN FW | ks | 4 |  | 0 |  | 0 |  | 0 | 21 | 0 | 0.025 | 0.1 | 0 | 0 |  | Vlastní | Kalkul | 0 | 0 |  |  |  |  | POL3_
Díl: | 4 | Vodorovné konstrukce |  |  |  | 0 |  | 0 |  | 0 |  | 0 |  | 39.4 |  | 0 |  |  |  |  | 58.99 |  |  |  |  | DIL
21 | 451572211R00 | Lože pod chráničky z kameniva těženého 4 - 8 mm | m3 | 34.8 |  | 0 |  | 0 |  | 0 | 21 | 0 | 1.1322 | 39.4 | 0 | 0 |  | RTS 17/ I | Kalkul | 1.695 | 58.99 |  |  |  |  | POL1_
|  | 0,4*0,15*580 |  | 34.8 | [21 empty] | VV | 0
Díl: | 5 | Komunikace |  |  |  | 0 |  | 0 |  | 0 |  | 0 |  | 6.98 |  | 0 |  |  |  |  | 1.68 |  |  |  |  | DIL
22 | 566903111R00 | Vyspravení podkladu po překopech kam.hrubě drceným | t | 4 |  | 0 |  | 0 |  | 0 | 21 | 0 | 1.1 | 4.4 | 0 | 0 |  | RTS 17/ I | Kalkul | 0.163 | 0.65 |  |  |  |  | POL1_
23 | 572952112E01 | Vyspravení krytu po překopu asf.betonem tl.do 15 cm | m2 | 8.4 |  | 0 |  | 0 |  | 0 | 21 | 0 | 0.30764 | 2.58 | 0 | 0 |  | Vlastní | Indiv | 0.123 | 1.03 |  |  |  |  | POL1_
|  | 0,4*3,5 |  | 1.4 | [21 empty] | VV | 0
|  | 0,4*4,5 |  | 1.8 | [21 empty] | VV | 0
|  | 0,4*6,5 |  | 2.6 | [21 empty] | VV | 0
|  | 0,4*6,5 |  | 2.6 | [21 empty] | VV | 0
Díl: | 62 | Úpravy povrchů vnější |  |  |  | 0 |  | 0 |  | 0 |  | 0 |  | 0.02 |  | 0.05 |  |  |  |  | 2.05 |  |  |  |  | DIL
24 | 622.2015.75 | Jádrové vrtání otvorů do zdiva cihelného, šikmý otvor d112mm | ks | 9 |  | 0 |  | 0 |  | 0 | 21 | 0 | 0 | 0 | 0.005 | 0.05 |  | Vlastní | Indiv | 0 | 0 |  |  |  |  | POL1_
25 | 622300281E01 | Mont. chráničky kabelu do prostupu do objektu | m | 10.8 |  | 0 |  | 0 |  | 0 | 21 | 0 | 0.00033 | 0 | 0 | 0 |  | Vlastní | Kalkul | 0.19 | 2.05 |  |  |  |  | POL1_
|  | včetně dodávky materiálu. | [23 empty] | POP
|  | 9*1,2 |  | 10.8 | [21 empty] | VV | 0
26 | 23170126E | Studnařská montážní pěna 750 ml | kus | 10 |  | 0 |  | 0 |  | 0 | 21 | 0 | 0.0008 | 0.01 | 0 | 0 |  | Vlastní | RTS 13/ II | 0 | 0 |  |  |  |  | POL3_
27 | 34571147246E | Trubka kabelová chránička, vrapovaná d110mm | m | 11 |  | 0 |  | 0 |  | 0 | 21 | 0 | 0.0007 | 0.01 | 0 | 0 |  | Vlastní | RTS 13/ II | 0 | 0 |  |  |  |  | POL3_
Díl: | 8 | Trubní vedení |  |  |  | 0 |  | 0 |  | 0 |  | 0 |  | 12.39 |  | 0 |  |  |  |  | 147.91 |  |  |  |  | DIL
28 | 349121100E00 | Montáž rozvodné skříně skříně na fasádu objektu | kus | 1 |  | 0 |  | 0 |  | 0 | 21 | 0 | 0.002 | 0 | 0 | 0 |  | Vlastní | Kalkul | 0.62 | 0.62 |  |  |  |  | POL1_
29 | 388996111E00 | Pokládka chráničky kabelu z HDPE do DN 63 mm, výkop | m | 580 |  | 0 |  | 0 |  | 0 | 21 | 0 | 0.00033 | 0.19 | 0 | 0 |  | Vlastní | Kalkul | 0.097 | 56.26 |  |  |  |  | POL1_
|  | Včetně spojovacího materiálu. | [23 empty] | POP
30 | 388996111E01 | Pokládka chráničky s mikrotrubičkami do DN 63 mm, výkop | m | 580 |  | 0 |  | 0 |  | 0 | 21 | 0 | 0.00033 | 0.19 | 0 | 0 |  | Vlastní | Kalkul | 0.097 | 56.26 |  |  |  |  | POL1_
|  | Včetně spojovacího materiálu. | [23 empty] | POP
31 | 388996111E02 | Kalibrace a tlakování chrániček | soubor | 1 |  | 0 |  | 0 |  | 0 | 21 | 0 | 0.00033 | 0 | 0 | 0 |  | Vlastní | Indiv | 0.097 | 0.1 |  |  |  |  | POL1_
|  | Včetně spojovacího materiálu. | [23 empty] | POP
32 | 898012113E01 | Instalace kabelové komory HD-PE, 900x1480 mm, v.1100 mm, třída zatížení D, betonový věnec s výztuží | kus | 8 |  | 0 |  | 0 |  | 0 | 21 | 0 | 1.1828 | 9.46 | 0 | 0 |  | Vlastní | Kalkul | 4.3335 | 34.67 |  |  |  |  | POL1_
|  | včetně dodávky poklopu, betonového věnce z betonu C 20/25 výšky 400 mm s výztuží a bednění. | [23 empty] | POP
33 | 283141491RE01 | Fólie signalizační š. 220 mm oranžová, telekomunikační | m | 580 |  | 0 |  | 0 |  | 0 | 21 | 0 | 0 | 0 | 0 | 0 |  | Vlastní | RTS 13/ II | 0 | 0 |  |  |  |  | POL3_
34 | 34571147E01 | Kabelová chránička HDPE 40/33mm | m | 580 |  | 0 |  | 0 |  | 0 | 21 | 0 | 0.00019 | 0.11 | 0 | 0 |  | Vlastní | Indiv | 0 | 0 |  |  |  |  | POL3_
35 | 34571147E02 | Chránička s mikrotrubičkami 7x10/8mm (např. SIDUCT) | m | 580 |  | 0 |  | 0 |  | 0 | 21 | 0 | 0.00019 | 0.11 | 0 | 0 |  | Vlastní | Indiv | 0 | 0 |  |  |  |  | POL3_
36 | 34571147E03 | Koncovka mikrotrubičky 10mm | ks | 238 |  | 0 |  | 0 |  | 0 | 21 | 0 | 1e-05 | 0 | 0 | 0 |  | Vlastní | Indiv | 0 | 0 |  |  |  |  | POL3_
37 | 34571147E05 | Koncovka chráničky HDPE (typu Plasson) pr. 40 mm | ks | 17 |  | 0 |  | 0 |  | 0 | 21 | 0 | 0.0002 | 0 | 0 | 0 |  | Vlastní | Indiv | 0 | 0 |  |  |  |  | POL3_
38 | 34571147E06 | Koncovka chráničky HDPE s ventilkem (typu Plasson) pr. 40 mm | ks | 17 |  | 0 |  | 0 |  | 0 | 21 | 0 | 0.00025 | 0 | 0 | 0 |  | Vlastní | Indiv | 0 | 0 |  |  |  |  | POL3_
39 | 34571147E08 | Označník pro telekomunikace (Ball Marker typu 3M) | ks | 67 |  | 0 |  | 0 |  | 0 | 21 | 0 | 0.001 | 0.07 | 0 | 0 |  | Vlastní | Indiv | 0 | 0 |  |  |  |  | POL3_
40 | 349.ORM216 | Nástěnná venkovní rozvodná skříň pro optokabely, rozměr min. 900x550x350mm, bez vnitřní výstroje | ks | 1 |  | 0 |  | 0 |  | 0 | 21 | 0 | 0.024 | 0.02 | 0 | 0 |  | Vlastní | Indiv | 0 | 0 |  |  |  |  | POL3_
41 | 5534739764E | Krycí plech chrániček, nerez, 100X250mm | m | 1 |  | 0 |  | 0 |  | 0 | 21 | 0 | 0.00256 | 0 | 0 | 0 |  | Vlastní | RTS 15/ II | 0 | 0 |  |  |  |  | POL3_
42 | 898.0900.1480.1050 | Kabelová komora, silniční provedení, rozměr 900x1480x1050mm | ks | 8 |  | 0 |  | 0 |  | 0 | 21 | 0 | 0.2 | 1.6 | 0 | 0 |  | Vlastní | Kalkul | 0 | 0 |  |  |  |  | POL3_
43 | 898.0900.1480.D400 | Litinové víko kabelové komory, D400 | ks | 8 |  | 0 |  | 0 |  | 0 | 21 | 0 | 0.08 | 0.64 | 0 | 0 |  | Vlastní | Kalkul | 0 | 0 |  |  |  |  | POL3_
Díl: | 99 | Staveništní přesun hmot |  |  |  | 0 |  | 0 |  | 0 |  | 0 |  | 0 |  | 0 |  |  |  |  | 43.82 |  |  |  |  | DIL
44 | 998276101R00 | Přesun hmot, trubní vedení plastová, otevř. výkop | t | 207.2075 |  | 0 |  | 0 |  | 0 | 21 | 0 | 0 | 0 | 0 | 0 |  | RTS 17/ I | Kalkul | 0.2115 | 43.82 |  |  |  |  | POL7_
|  | na vzdálenost 15 m od hrany výkopu nebo od okraje šachty | [23 empty] | POP
Díl: | HZS | Hodinové zúčtovací sazby |  |  |  | 0 |  | 0 |  | 0 |  | 0 |  | 0 |  | 0 |  |  |  |  | 20 |  |  |  |  | DIL
45 | 900 RT4 | HZS - stavební dělník, Práce v tarifní třídě 7 | h | 10 |  | 0 |  | 0 |  | 0 | 21 | 0 | 0 | 0 | 0 | 0 |  | RTS 17/ I | Indiv | 1 | 10 |  |  |  |  | POL1_
46 | 900 RT5 | HZS- práce statika, Práce v tarifní třídě 8 | h | 10 |  | 0 |  | 0 |  | 0 | 21 | 0 | 0 | 0 | 0 | 0 |  | RTS 17/ I | Indiv | 1 | 10 |  |  |  |  | POL1_
Díl: | M46 | Zemní práce při montážích |  |  |  | 0 |  | 0 |  | 0 |  | 0 |  | 0 |  | 0 |  |  |  |  | 0 |  |  |  |  | DIL
47 | 460.E0001 | Vytýčení sítí | soubor | 1 |  | 0 |  | 0 |  | 0 | 21 | 0 | 0 | 0 | 0 | 0 |  | Vlastní | Indiv | 0 | 0 |  |  |  |  | POL1_
48 | 460.E0003 | Geodetické zaměření trasy, do 100m | soubor | 1 |  | 0 |  | 0 |  | 0 | 21 | 0 | 0 | 0 | 0 | 0 |  | Vlastní | Indiv | 0 | 0 |  |  |  |  | POL1_
49 | 460.E0004 | Příplatek geodetického zaměření trasy, za každých 50m | soubor | 10 |  | 0 |  | 0 |  | 0 | 21 | 0 | 0 | 0 | 0 | 0 |  | Vlastní | Indiv | 0 | 0 |  |  |  |  | POL1_
50 | 460.E0005 | Geometrický plán pro věcné břemeno, pro každého vlastníka | soubor | 1 |  | 0 |  | 0 |  | 0 | 21 | 0 | 0 | 0 | 0 | 0 |  | Vlastní | Indiv | 0 | 0 |  |  |  |  | POL1_
Díl: | D96 | Přesuny suti a vybouraných hmot |  |  |  | 0 |  | 0 |  | 0 |  | 0 |  | 0 |  | 0 |  |  |  |  | 0.54 |  |  |  |  | DIL
51 | 979990001R00 | Poplatek za skládku stavební suti | t | 1.58 |  | 0 |  | 0 |  | 0 | 21 | 0 | 0 | 0 | 0 | 0 |  | Vlastní | Indiv | 0 | 0 |  |  |  |  | POL1_
52 | 979087212R00 | Nakládání suti na dopravní prostředky | t | 3.825 |  | 0 |  | 0 |  | 0 | 21 | 0 | 0 | 0 | 0 | 0 |  | RTS 17/ I | Indiv | 0.099 | 0.38 |  |  |  |  | POL8_
53 | 979083117R00 | Vodorovné přemístění suti na skládku do 6000 m | t | 3.825 |  | 0 |  | 0 |  | 0 | 21 | 0 | 0 | 0 | 0 | 0 |  | RTS 17/ I | Kalkul | 0.042 | 0.16 |  |  |  |  | POL8_
54 | 979083191R00 | Příplatek za dalších započatých 1000 m nad 6000 m | t | 76.5 |  | 0 |  | 0 |  | 0 | 21 | 0 | 0 | 0 | 0 | 0 |  | RTS 17/ I | Kalkul | 0 | 0 |  |  |  |  | POL8_
[24 empty] | 15 | 21
| Celkem |  |  |  |  | 0 | [17 empty] | 0 | 0 | SUM
Poznámky uchazeče k zadání
POPUZIV
END