## Rámové filtry
Rámové filtry
Rozměr mm | Průtok m3/hod | Počáteční tlaková ztráta Pa | Provedení rámečku | Třída filtrace | zástavbová hloubka mm | Další specifikace | ks v jedné dávce | ks celkem 2016-19 | cena /kus | Cena celkem bez DPH
762 x 610 x 292 | 2550 | 250 | Spalitelný(např. MDF) těsněný PUR | H13 |  |  | 3 | 18 |  | 0
610 x 610 x 69 | 800 | 250 | Spalitelný(např. MDF) | H13 |  |  | 65 | 390 |  | 0
610 x 610 x 69 | 1000 | 250 | Spalitelný(např. MDF) | H13 |  |  | 41 | 246 |  | 0
610 x 610 x 78 | 800 | 250 | Spalitelný(např. MDF) | H13 |  |  | 53 | 318 |  | 0
610 x 610 x 78 | 1000 | 250 | Spalitelný(např. MDF) | H13 |  |  | 86 | 516 |  | 0
305 x 610 x 292 | 1160 | 250 | Spalitelný(např. MDF) těsněný PUR | H13 |  |  | 42 | 252 |  | 0
305 x 305 x 69 | 170 | 250 | Spalitelný(např. MDF) | H13 |  |  | 9 | 54 |  | 0
305 x 305 x 78 | 170 | 250 | Spalitelný(např. MDF) | H13 |  |  | 3 | 18 |  | 0
305 x 305 x 69 | 210 | 250 | Spalitelný(např. MDF) | H13 |  |  | 5 | 30 |  | 0
305 x 305 x 78 | 210-260 | 250 | Spalitelný(např. MDF) | H13 |  |  | 3 | 18 |  | 0
305 x 610 x 69 | 460 | 250 | Spalitelný(např. MDF) | H13 |  |  | 6 | 36 |  | 0
290 x 290 x 292 | 750 | 250 | Spalitelný(např. MDF) | H13 |  | zpevnění filtru mřížkou AL | 6 | 36 |  | 0
305 x 610 x 69 | 370 | 250 | Spalitelný(např. MDF) | H13 |  |  | 5 | 30 |  | 0
305 x 610 x 78 | 370 | 250 | Spalitelný(např. MDF) | H13 |  |  | 3 | 18 |  | 0
610 x 610 x 292 | 2510 | 250 | Spalitelný(např. MDF) těsněný PUR | H13 |  |  | 17 | 102 |  | 0
610 x 610 x 292 | 2510 | 250 | Spalitelný(např. MDF) těsněný PUR | H13 |  |  | 8 | 48 |  | 0
305 x 305 x 292 | 420 | 250 | Spalitelný(např. AL) | H13 |  | zpevnění filtru mřížkou AL, celokovové provedení | 12 | 72 |  | 0
305 x 305 x 78 | 260 | 250 | Spalitelný(např. AL) | H13 |  | zpevnění filtru mřížkou AL, celokovové provedení | 4 | 24 |  | 0
610 x 610 x 15 | 1200 | 20 | Ocel pozinkovaná | G2 |  | zpevnění filtru mřížkou AL | 99 | 594 |  | 0
305 x 305 x 15 | 300 | 20 | Ocel pozinkovaná | G2 |  | zpevnění filtru mřížkou AL | 14 | 84 |  | 0
305 x 610 x 15 | 600 | 20 | Ocel pozinkovaná | G2 |  | zpevnění filtru mřížkou AL | 11 | 66 |  | 0
610 x 610 x 292 |  | 250 | Dřevěná překližka | - |  | Objem aktivního neimpregnovaného uhlí 50 l, tloušťka vrstvy(kazety) AU max. 20 mm, max. 18 kazetových desek při dodržení zast. hloubky filtru 292 mm | 7 | 42 |  | 0
[6 empty] | celkem: | 502 | 3012 |  | 0
Dávka filtrů na 9 měsíců provozu.
Razítko uchazeče a podpis
Certifikát EUROVENT nebo ASHRAE bude součástí každé dodávky filtrů.

## Kapsové filtry
Kapsové filtry
Objednací číslo | Rozměr mm | Třída filtrace | Provedení rámečku | Zástavbová hloubka | Další specifikace | Počet kapes | ks v jedné dávce | ks celkem 2016-19 | cena /kus | Cena (Kč) celkem bez DPH
| 870 x 390 x 190 | G4 | spalitelný | 190-195 | tolerance rozměrů 870x390 - 872x392 | 6 | 2 | 28 |  | 0
| 592 x 592 x 360 | G4 | spalitelný | 360 |  | 4 | 41 | 574 |  | 0
| 592 x 287 x 360 | G4 | spalitelný | 360 |  | 4 | 34 | 476 |  | 0
| 287 x 287 x 360 | G4 | spalitelný | 360 |  | 2 | 12 | 168 |  | 0
| 287 x 592 x 360 | G4 | spalitelný | 360 |  | 2 | 7 | 98 |  | 0
| 565 x 300 x 360 | G4 | spalitelný | 360 |  | 4 | 12 | 168 |  | 0
| 744 x 744 x 360 | G4 | spalitelný | 360 |  | 8 | 2 | 28 |  | 0
| 872 x 392 x 360 | G4 | spalitelný | 360 | tolerance rozměrů 870x390 - 872x392 | 6 | 2 | 28 |  | 0
| 592 x 592 x 500 | F7 | spalitelný | 500-535 |  | 6 | 42 | 588 |  | 0
| 592 x 287 x 500 | F7 | spalitelný | 500-535 |  | 6 | 35 | 490 |  | 0
| 287 x 592 x 500 | F7 | spalitelný | 500-535 |  | 2 | 6 | 84 |  | 0
| 287 x 287 x 500 | F7 | spalitelný | 500-535 |  | 3 | 4 | 56 |  | 0
| 565 x 300 x 500 | F7 | spalitelný | 500-535 |  | 6 | 16 | 224 |  | 0
| 744 x 744 x 500 | F7 | spalitelný | 500-535 |  | 8 | 2 | 28 |  | 0
| 592 x 592 x 96 | F7 | spalitelný | 96 | vlhku odolný papír z kartonové lepenky s oboustrannou ochranou mřížkou | x | 1 | 14 |  | 0
| 592 x 287 x 96 | F7 | spalitelný | 96 | vlhku odolný papír z kartonové lepenky s oboustrannou ochranou mřížkou | x | 7 | 98 |  | 0
299981 | 222x758x8 | G2 | spalitelný |  |  | 5 | 5 | 70 |  | 0
299982 | 222x1058x8 | G2 | spalitelný |  |  | 5 | 6 | 84 |  | 0
| 500x250x360 | G4 | spalitelný |  |  | 4 | 1 | 14 |  | 0
| 800x500x600 | G4 | spalitelný |  |  | 5 | 1 | 14 |  | 0
| 287x592x360 | G4 | spalitelný |  |  | 4 | 1 | 14 |  | 0
| 995x495x360 | G4 | spalitelný |  |  | 7 | 1 | 14 |  | 0
| 335x335x120 | G4 | spalitelný |  |  | 2 | 1 | 14 |  | 0
| 592x287x360 | G4 | spalitelný |  |  | 4 | 2 | 28 |  | 0
|  | celkem: |  |  |  | x | 243 | 3402 |  | 0
Filtry
| Rozměr mm | Třída filtrace | Provedení rámečku/obalu | Zástavbová hloubka | Další specifikace | x | ks | ks celkem | cena /kus | Cena (Kč) celkem bez DPH
600122 | 2000x20000 | G4 | - | - | materiál BC 250 | x | 1 | 2 |  | 0
| patrony | - | Perforovaný plech | - | Patrony s aktivním uhlím, délka 255 mm, NEREZ, průměr 145 mm, 3 kolíky (bajonet - rozteč 109 mm) | x | 40 | 560 |  | 0
|  | celkem: |  |  |  | x | 41 | 574 |  | 0
[5 empty] | Celkem |  | 284 | 3976 |  | 0
Toto je dávka filtrů na 3 měsíce provozu.
| Pro filtry dle ČSN EN 779 do třídy F7 požadujeme platný certifikát EUROVENT nebo ASHRAE | [5 empty] | Razítko uchazeče a podpis
Certifikát EUROVENT nebo ASHRAE bude součástí každé dodávky filtrů.

## Krycí list
Krycí list
Cena celkem za RÁMOVÉ FILTRY | 0
Cena celkem za KAPSOVÉ FILTRY | 0
Cena celkem za celkové plnění zakázky (bude předmětem hodnocení) | 0