## Tabulka
Technická specifikace |  |  | Brno, Chodská 17 A, B - rekonstrukce VUZ - realizace
Dílo bude realizováno v souladu se všemi platnými českými zákonnými předpisy a harmonizovanými evropskými normami, pokud takové normy existují. Pokud takové normy neexistují, je třeba použít ustanovení českých technických norem, stavebně technických osvědčení a technických specifikací obsažených ve veřejně přístupných dokumentech uplatňovaných běžně v odborné technické praxi. Zhotovením díla se rozumí úplné, funkční a bezvadné provedení všech stavebních a montážních prací a konstrukcí, včetně dodávek potřebných materiálů a zařízení nezbytných pro řádné dokončení díla, dále provedení všech činností souvisejících s dodávkou stavebních prací a konstrukcí jejichž provedení je pro řádné dokončení díla nezbytné (např. zařízení staveniště, bezpečnostní opatření apod.) včetně koordinační a kompletační činnosti celé stavby. Dílo bude realizováno v souladu s platnými zákony ČR a ČSN, a dle obecně závazných a doporučených předpisů a metodik. Uchazeči jsou při stanovení nabídkové ceny povinni nabídnout zadavateli dodávané zboží, které splňuje, nebo převyšuje stanovené minimální technické podmínky na předmět výběrového řízení, které jsou vymezeny v příloze zadávací dokumentace s názvem Technické podmínkyy a v projektové dokumentaci. Uchazeč tyto parametry doloží do nabídky v souladu s přílohou zadávací dokumentace Technicképodmínky. Technické podmínky na předmět veřejné zakázky vycházejí ze zpracované projektové dokumentace. Splnění níže uvedených technických podmínek uchazeč doloží v nabídce pomocí certifikátů výrobců, výpočtů, nákresů, technických listů apod. Nedodržení těchto minimálních technických požadavků, bude mít za následek, že nabídka uchazeče bude pro zadavatele nepřijatelná a bude vyřazena z hodnocení z důvodů nesplnění požadavku na předmět zakázky. Níže jsou uvedené pouze vybrané technické podmínky z projektové dokumentace. Pro uchazeče jsou ovšem při provádění díla závazné veškeré technické podmínky uvedené v projektové dokumentaci.
| Popis | Specifikace | Způsob prokázání
STŘECHA | Střešní plášť - kompletní skladba s tepelnou izolací | Ucelený certifikovaný systém s minerální vatou | certifikát notifikované osoby
| Penetrační nátěr | Vysocepřilnavý speciální penetrační nátěr za studena. Složení na bázi elastomerového bitumenu. Přilnavost při 105oC 50% +-2%. | např. technický list
| Parotěsná zábrana | Maximální tahové síly podélně - 500 N/50 mm, příčně - 350 N/50 mm (deklarované hodnoty). Krycí vrstva SBS bitumen - 3900 g/m2. | např. technický list
| Parotěsná zábrana | Propustnost pro vodní páru dle EN 1931 - 1500 m (nový výrobek) | např. technický list
| Parotěsná zábrana | SBS modifikovaný asfaltový pás, vyztužený kombinovanou spřaženou vložkou hliníkové fólie a skelné rohože. Shora je pás opatřen therm systémem. | např. technický list
| Podkladní pás | Alpa FC modifikovaný asfaltový pás vyztužený skelnou rohoží 50g/m2. Vrchní povrch je opatřen makroperforovanou fólií s jemnozrnným minerálním povrchem. | např. technický list
| Podkladní pás | Maximální tahové síly podélně - 250 N/50 mm, příčně 150 N/50 mm (deklarované hodnoty). Krycí vrstva ALPA FC - 2800 g/m2. | např. technický list
| Podkladní pás | Odolnost proti nárazu - 500 mm | např. technický list
| Podkladní pás | Propustnost pro vodní páru (nový výrobek) - µ=20000 | např. technický list
| Vrchní pás | Modifikovaný asfaltový pás s protipožární úpravou vyztužený stabilizovanou polyesterovou rohoží 180 g/m2. Horní povrch opatřen minerálním posypem. | např. technický list
| Vrchní pás | Pás pro použití v požárně nebezpečném prostoru, musí odpovídat klasifikaci Broof (t3) | např. technický list
| Vrchní pás | Maximální tahové síly podélně - 600 N/50 mm, příčně 600 N/50 mm (deklarované hodnoty). Krycí vrstva SBS bitumen - 4450 g/m2. | např. technický list
| Vrchní pás | Propustnost pro vodní páru (nový výrobek) - µ=20000 | např. technický list
| Tepelná izolace vrchní část | Tuhá těžká dvouvrstvá izolační deska pro ploché střechy, Reakce na oheň A1, Napětí v tlaku pro vrchní vrstvu desky při stlačení 10% - min. 70 kPa | např. technický list
FASÁDA | podkladní nátěr | na bázi akrylátové disperze | např. technický list
| stěrková vrstva | přídržnost k podkladu beton min. 0,25MPa | např. technický list
|  | faktor difuzního odporu µ = 20 | např. technický list
| výztužná vrstva | plošná hmotnost min. 160g/m2 | např. technický list
|  | pevnost v tahu min. 2200N/50 mm dle ČSN EN 13496 | např. technický list
| podkladní nátěr pod tenkovrstvé omítky | na bázi akrylátové disperze | např. technický list
| tenkovrstvá omítka fasády se samočistícím efektem | propustnost pro vodní páru V1 | např. technický list
|  | permeabilita W3 | např. technický list
|  | soubržnost min. 0,3MPa | např. technický list
| obnovovací nátěr | na bázi silikonové disperze | např. technický list
|  | faktor difuzního odporu µ = 70 | např. technický list
| tenkovrstvá dekorativní omítka v oblasti soklu | propustnost pro vodní páru V1 | např. technický list
|  | permeabilita W3 | např. technický list
|  | soubržnost min. 0,3MPa | např. technický list
| Technologický předpis na provádění, údržbu a opravu ETICS | technologický předpis na provádění, údržbu a opravu ETICS | technologický předpis na provádění, údržbu a opravu ETICS
| Osvědčení o zaškolení a profesní způsobilosti | osvědčení o zaškolení a profesní způsobilosti | platné osvědčení uchazeče o zaškolení a profesní způsobilosti provádění ETICS
HLINÍKOVÉ VÝPLNĚ OTVORŮ (dveře) | Dveře - rám | přerušený tepelný most | např. technický list
| Dveře - rám | min. tříkomorový profil | např. technický list
| Dveře - rám | stavební hlouka min. 70 mm | např. technický list
| Dveře - rám | součinitel prostupu tepla rámy Uf≤0,90 W/m2K | certifikát notifikované osoby
| Dveře | voděodolnost dle EN 1027 třída 3A | certifikát notifikované osoby
|  | zatížení větrem dle ČSN EN 12210 třída C1/B2 | certifikát notifikované osoby
| Dveře | součinitel prostupu tepla dveří UD≤1,1 W/m2K | např. technický list a výpočet pro nejčastěji se opakující pozice
| Dveře | součinitel prostupu tepla sklem Ug≤0,64 W/m2K | certifikát notifikované osoby
| Dveře | třístupňové těsnění funkční spáry | např. technický list
| Dveře | třída zvukové izolace TZI=2 (Rw= 30 až 34 dB) | certifikát notifikované osoby
| Dveře | provedení montáže dveří musí odpovídat ČSN 746077 | osvědčení notifikované osoby
| Dveře | osazovací spáry musí být na interiérové straně vzduchutěsně uzavřeny /kryty páskou/ a na vnější straně opatřeny proti zatékání srážkové vody /kryty difúzně propustnou páskou/ - v systémovém provedení. | např. technický list
PLASTOVÉ VÝPLNĚ OTVORŮ (okna) | Okna - rám | min. 5 komor | např. technický list
| Okna - rám | minimální stavební hlouka rámů 82 mm | např. technický list
| Okna - rám | dle ČSN EN 12608 třída profilů A, ČSN EN 12207 čistý materiál | např. technický list
| Okna - rám | dle ČSN EN 13501-1, třída reakce na oheň min. C-s3,d2 | certifikát notifikované osoby
| Okna - rám | součinitel prostupu tepla rámy Uf≤0,90 W/m2K | certifikát notifikované osoby
| Okna | voděodolnost dle EN 1027 třída 9A | certifikát notifikované osoby
| Okna | zatížení větrem dle ČSN EN 12210 třída C5/B5 | certifikát notifikované osoby
| Okna | součinitel prostupu tepla oken Uw≤0,85 W/m2K | např. technický list a výpočet pro nejčastěji se opakující pozice
| Okna - zasklení | součinitel prostupu tepla sklem Ug≤0,64 W/m2K | certifikát notifikované osoby
| Okna | uzavřená ocelová výztuha tl. min. 1,5 mm | např. technický list
| Okna | třístupňové těsnění funkční spáry | např. technický list
| Okna | třída zvukové izolace TZI=2 (Rw= 30 až 34 dB) | certifikát notifikované osoby
| Okna | Provedení oken musí splňovat požadavky ČSN 730540-2 - 2012, z hlediska kritických povrchových teplot na styku rám okna a ostění | výpočet a vyobrazení průběhu izotherm napojení na ostění ve stavu po provedení prací
| Okna | součinitel prostupu podkladním profilem Upp≤1,0 W/m2K | certifikát notifikované osoby
| Okna - kotvení oken, do otvoru | kotvení oken a jejich sestav musí být provedeno ocelo-hliníkovými pozinkovanými rámovými kotvami, případně turbošrouby. Kotvy budou osazeny krytkami. Kotvení bude prováděno do 150mm od každého rohu výrobku a pak každých max. 700 mm | např. technický list a statický výpočet kotvení pro největší prvek
| Okna - kotvení oken | provedení montáže oken musí odpovídat ČSN 746077 | osvědčení notifikované osoby
| Okna - připojovací (osazovací) spára | osazovací spáry musí být na interiérové straně vzduchutěsně uzavřeny /kryty páskou/ a na vnější straně opatřeny proti zatékání srážkové vody /kryty difúzně propustnou páskou/ - v systémovém provedení. | např. technický list
| Okna - výměna vzduchu | v prostorách, kde nebude zajištěno nucené větrání, návrh větrání podle vyhlášky 268/2009 sb. ve znění změny 20/2012 Sb. | např. technický popis