## technické parametry
Ubytovna Praha 6, objekt C - rekonstrukce
Dílo bude realizováno v souladu se všemi platnými českými zákonnými předpisy a harmonizovanými evropskými normami, pokud takové normy existují. Pokud takové normy neexistují, je třeba použít ustanovení českých technických norem, stavebně technických osvědčení a technických specifikací obsažených ve veřejně přístupných dokumentech uplatňovaných běžně v odborné technické praxi. Zhotovením díla se rozumí úplné, funkční a bezvadné provedení všech stavebních a montážních prací a konstrukcí, včetně dodávek potřebných materiálů a zařízení nezbytných pro řádné dokončení díla, dále provedení všech činností souvisejících s dodávkou stavebních prací a konstrukcí jejichž provedení je pro řádné dokončení díla nezbytné (např. zařízení staveniště, bezpečnostní opatření apod.) včetně koordinační a kompletační činnosti celé stavby. Dílo bude realizováno v souladu s platnými zákony ČR a ČSN, a dle obecně závazných a doporučených předpisů a metodik. Uchazeči jsou při stanovení nabídkové ceny povinni nabídnout zadavateli dodávané zboží, které splňuje, nebo převyšuje stanovené minimální technické podmínky na předmět výběrového řízení, které jsou vymezeny v příloze zadávací dokumentace s názvem Technické podmínkyy a v projektové dokumentaci. Uchazeč tyto parametry doloží do nabídky v souladu s přílohou zadávací dokumentace Technicképodmínky. Technické podmínky na předmět veřejné zakázky vycházejí ze zpracované projektové dokumentace. Splnění níže uvedených technických podmínek uchazeč doloží v nabídce pomocí certifikátů výrobců, výpočtů, nákresů, technických listů apod. Nedodržení těchto minimálních technických požadavků, bude mít za následek, že nabídka uchazeče bude pro zadavatele nepřijatelná a bude vyřazena z hodnocení z důvodů nesplnění požadavku na předmět zakázky. Níže jsou uvedené pouze vybrané technické podmínky z projektové dokumentace. Pro uchazeče jsou ovšem při provádění díla závazné veškeré technické podmínky uvedené v projektové dokumentaci.
| Popis | Specifikace | Způsob prokázání
Zdivo - porobetonové příčkovky | Materiál, označení, použití | Zdící tvárnice z pórobetonu, určeno pro zdění svislých konstrukcí stěn a příček | např. technický list
| Pevnost v tlaku | 2,0 N/mm2 | např. technický list
| Rozměr - tloušťka zdiva | 50, 75, 100, 125 a 150 mm | např. technický list
| Propustnost vodních par μ | 5 / 10 | např. technický list
| Reakce na oheň | třída A1 | např. technický list
Zdící malta | Popis | Malta pro zdění na tenké spáry | např. technický list
| Propustnost vodních par μ | 15 | např. technický list
| Pevnost v tlaku | třída M 5 | např. technický list
| Uvolňování nebezpečných látek | Vyhovuje | např. technický list
| Reakce na oheň | třída A1 | např. technický list
Vnitřní dveře a zárubně | Dveře vnitřní - rám | dřevěné, rám obvodový smrkový | např. technický list
| Dveře vnitřní - výplň | výtlačně lisovaná dřevotříska tl. 33 mm | např. technický list
| Dveře vnitřní - povrch | CPL laminát - střednětlaký laminýt tloušťky min. 0,2 mm, barva šedá | např. technický list
| Dveře vnitřní - mřížka | větrací mřížka - eloxovaný hliník, barva stříbrná | např. technický list
| Dveře vnitřní - požární odolnost | pozice D3 - EI DP3 | např. technický list
| Dveře vnitřní - zvuková neprůzvučnost | vstupní dveře do ubytovací buňky ze společné chodby pozice D3 - min. 32 dB | např. technický list
| Dveře vnitřní - požární odolnost | pozice D5 - EI DP3, samozavírač a koordinátor zavírání | např. technický list
| Dveře vnitřní - kování | kování s vratnou pružinou, sada včetně spodních rozet s pouzdry, sešroubování pouzdry proti sobě, kovové podrozety | např. technický list
| Dveře vnitřní - kování | zajišťovací gel proti uvolnění šroubů | např. technický list
| Dveře vnitřní - kování | kategorie použití - třída 3 | např. technický list
| Zárubně | Zárubeň pro přímé zazdívání, vyrobené z žárově pozinkovaného plechu síly min 1,4 mm | např. technický list
| Zárubně | Součástí zárubně bude TPE těsnění | např. technický list
Keramické dlaždice do WC a koupelny | Protiskluznost | úhel kluzu > 18° nebo označení B (dle DIN 51 097) | např. technický list
| Reakce an oheň | A1fl / A1 | např. technický list
| Trvanlivost pro vnitřní prostředí | vyhovující | např. technický list
| Lomové zatížení | ≥ 1500 N | např. technický list
| Lepidlo | Lepidlo se sníženým skluzem, skluz - max. 0,5 mm | např. technický list
| Lepidlo | druh / třída C 1 T E | např. technický list
PVC podlahy | Popis | PVC zátěžové, povrch PUR | např. technický list
| Nášlapná vrstva | min. 0,7 mm | např. technický list
| Tloušťka | min. 2,5 mm | např. technický list
| Zátěžová třída dle EN 685 (komerční prostory) | třída 34 | např. technický list
| Rozměrová stálost | ≤ 0,4% | např. technický list
| Reakce výrobku na oheň | Bfl S1 | např. technický list
| Požadavek na bezpečnost - protiskluznost | DS | např. technický list
Keramické obkládačky do vlhkých prostor | Určení | Konečné úpravy vnitřních stěn obytných prostor | např. technický list
| Reakce na ohěň | A1 | např. technický list
| Lomové zatížení | ≥ 200 N | např. technický list
| Lepidlo | Lepidlo se sníženým skluzem, skluz - max. 0,5 mm | např. technický list
| Lepidlo | druh / třída C 1 T E | např. technický list
Tekutá hydroizolace do vlhkých prostor (WC, umývárna - koupelna) | Tekutá hydroizolace vlhkých prostor | Elastická rychleschnoucí, odolná při kontaktu s chlorovanou vodou, určení pro WC, koupelny, sprchové kouty | např. technický list
| Tekutá hydroizolace vlhkých prostor | Určené na cementové a vápenocementové omítky, beton, sádrokarton | např. technický list
| Tekutá hydroizolace vlhkých prostor | Vodotěsnost - průsak tlakovou vodou (150 kPa) - 0 mm | např. technický list
| Tekutá hydroizolace vlhkých prostor | Tahová přídržnost po kontaktu s chlorovanou vodou - min. 0,5 MPa | např. technický list
Penetrace pod tekutou hydroizolaci do vlhkých prostor (WC, umývárna - koupelna) | Penetrace pod hydroizolaci | Hloubková zpevňují penetrace | např. technický list
| Penetrace pod hydroizolaci | Rozpustnost ve vodě - neomezeně mísitelná | např. technický list
| Pružná těsnící páska | Určená pro přemostění a napojení mezi podlahou a stěnou | např. technický list
| Pružná těsnící páska | Tažnost - 190 % | např. technický list
Těsnící páska stěna/podlaha | Určení | Určená pro přemostění a napojení mezi podlahou a stěnou | např. technický list
| Tažnost | 190% | např. technický list
Samonivelační stěrka pod dlažbu | pevnost v tlaku (třída C20) | min. 20,0 MPa | např. technický list
| Pevnost v tahu za ohybu (třída F5) | min. 5,0 MPa | např. technický list
| Přídržnost | min. 0,5 MPa | např. technický list
Osvětlovací tělesa | Materiál osvětlovací trubice | sklo | např. technický list
| Životnost osvětlovací trubice | 70 000 hodin | např. technický list
| Fotobiologická bezpečnost | RG = 0 | např. technický list
| Směrodatná odchylka sladění barev | SDCM < 3,5 | např. technický list
| Index podání barev | Ra > 83 | např. technický list
| Efektivita | 130+ lm/W | např. technický list
| Nízké napětí | SELV provedení | např. technický list
Akustická předstěna pokoj / schodiště (výtah) | Popis | akustická předsazená stěna spřažená | např. technický list
| Zlepšení vzduchové neprůzvučnosti | až ΔRw = 25 dB | např. technický list
| Požární odolnost | EI 30 | např. technický list
| Sádrokartonové desky - popis | Deska stavební s kontrolovanou hmotností a se zvýšenou pevností jádra | např. technický list
| Sádrokartonové desky - třída reakce na oheň | A2-s1, d0 | např. technický list
| Sádrokartonové desky - určení | pro akustiku | např. technický list
| Sádrokartonové desky - pevnost v tlaku kolmo k vláknům a rovnoběžně s vlákny | 5,0 - 10,0 MPa | např. technický list
| Sádrokartonové desky - tvrdost (Brinell) | 10 - 18 | např. technický list
| Izolace - objemová hmotnost | 30 kg/m3 | např. technický list
| Izolace - tloušťka | 40 mm | např. technický list
| Izolace - reakce na oheň | A1 | např. technický list
Předsazená stěna šachet WC / instalační jádro | Popis | Stěny šachet dvojitě opláštěné | např. technický list
| Vzduchová neprůzvučnost | Rw = 32 dB | např. technický list
| Požární odolnost | EI 30 | např. technický list
| Sádrokartonové desky - třída reakce na oheň | A2-s1, d0 | např. technický list
| Sádrokartonové desky - popis | vysoká ohybová pevnost a zvýšená povrchová pevnost | např. technický list
| Sádrokartonové desky - plošná hmotnost | min. 11,5 kg/m2 | např. technický list
| Sádrokartonové desky - tvrdost dle ČSN EN 13279-2 | 6,65 Mpa | např. technický list
| Sádrokartonové desky - absorpce vody povrchová | < 180 g/m2 | např. technický list
| Sádrokartonové desky - absorpce vody objemová | < 10 % | např. technický list
| Sádrokartonové desky - Tlak fc,k | 4,4 MPa | např. technický list
Sádrokartonový podhled WC a koupelna | Popis | Podhled zavěšený na dvouúrovňový křížový rošt | např. technický list
| Hmotnost konstrukce | min 14 kg/m2 | např. technický list
| Sádrokartonové desky - popis | sádrová deska vyztužená rohoží | např. technický list
| Sádrokartonové desky - reakce na oheň | A1 | např. technický list
| Sádrokartonové desky - faktor difúzního odporu | μ = 18,2 | např. technický list
| Sádrokartonové desky - absorpce vody objemová | < 5% | např. technický list
Malby na WC a do koupelny | Popis | Interiérová barva ošetřená přípravkem proti plísním, ředitelná vodou | např. technický list
| Bělost (% MgO) | ≥ 95 | např. technický list
| Propustnost pro vodní páru (ČSN EN 1062-1) | třída V 1 (vysoká) | např. technický list