## Specifikace
| Technické specifikace včetně ocenění | Příloha č. 2 ZD
provedení | Kombi | Hatchback/Liftback/
počet dveří | 5 | 5
počet míst k sezení | 5 | 5
Motor | vznětový | vznětový
palivo | motorová nafta | motorová nafta
min. výkon [kW] | 65 | 65
min. točivý moment [Nm] | 200 | 200
max. spotřeba - komb. provoz [l/100 km] | Maximální spotřeba pohonných hmot pro kombinovaný provoz musí být u všech vozidel v souladu se zněním vyhlášky č. 162/2011 Sb., Vyhláška o způsobu stanovení zvláštních technických podmínek pro účely zákona o veřejných zakázkách. | Maximální spotřeba pohonných hmot pro kombinovaný provoz musí být u všech vozidel v souladu se zněním vyhlášky č. 162/2011 Sb., Vyhláška o způsobu stanovení zvláštních technických podmínek pro účely zákona o veřejných zakázkách.
max. emise CO2 [g/km] | 110 | 110
exhalační (emisní) norma | dle aktuálně platné legislativy /EURO 6 | dle aktuálně platné legislativy /EURO 6
převodovka; do min. počtu požadovaných převodových stupňů se nezapočítává zpětný chod | min. 5 st., manuální | min. 5 st., manuální
Objemy a hmotnost
min. základní objem zavazadlového prostoru měřený metodou VDA v dm3 (po odečtení prostoru pro umístění rezervy) | 400 | 300
min. objem palivové nádrže [dm3] | 40 | 40
min. užitečné zatížení [kg] | 450 | 450
Karoserie
barva | bílá | bílá
barva interiéru | tmavě šedá nebo černá; případně kombinace obou barev | tmavě šedá nebo černá; případně kombinace obou barev
nárazníky, vnější zpětná zrcátka a vnější klliky lakované v barvě vozu | ANO | ANO
Bezpečnost
airbagy | minimálně 6 airbagů | minimálně 6 airbagů
kontrola zapnutí bezpečnostních pásů alespoň vpředu | ANO | ANO
elektronický stabilizační systém (ESP/ESC nebo jiný systém se shodnou funkcí) | ANO | ANO
imobilizér | ANO | ANO
posilovač řízení | ANO | ANO
výškově nastavitelné hlavové opěrky pro všechna místa k sezení | ANO | ANO
zámek řadící páky | ANO | ANO
přední mlhové světlomety | ANO | ANO
denní svícení | ANO | ANO
| automatické | automatické
Výbava, funkčnost
klimatizace | min. s elektronickou regulací a senzorem vlhkosti | min. s elektronickou regulací a senzorem vlhkosti
tempomat | ANO | ANO
| s omezovačem rychlosti | s omezovačem rychlosti
palubní počítač | ANO | ANO
centrální zamykání | ANO | ANO
| s dálkovým ovládáním | s dálkovým ovládáním
| požadovány alespoň dva dálkové ovladače (klíče) | požadovány alespoň dva dálkové ovladače (klíče)
okna | elektrické stahování oken předních+zadních dveří | elektrické stahování oken předních+zadních dveří
| základní tónovaná (dle platné legislativy) | základní tónovaná (dle platné legislativy)
| vyhřívané zadní sklo | vyhřívané zadní sklo
| zadní stěrač s ostřikovačem | zadní stěrač s ostřikovačem
rádio | ANO | ANO
| originální z výroby a integrované v palubní desce | originální z výroby a integrované v palubní desce
HF sada | HF - bluetooth, handsfree jako jedna z funkcí integrovaného autorádia (vestavěné společně s rádiem) | HF - bluetooth, handsfree jako jedna z funkcí integrovaného autorádia (vestavěné společně s rádiem)
USB vstup | ANO | ANO
rezervní kolo (minimálně dojezdové) | ANO | ANO
volant | výškově a podélně nastavitelný | výškově a podélně nastavitelný
sedadla | dělená a sklopná zadní opěradla | dělená a sklopná zadní opěradla
| výškově nastavitelné sedadlo řidiče+spolujezdce | výškově nastavitelné sedadlo řidiče+spolujezdce
| loketní opěrka vpředu | loketní opěrka vpředu
zpětná zrcátka | elektricky ovládaná | elektricky ovládaná
koberce | gumové koberce vpředu i vzadu a v zavazadlovém prostoru; požadovány koberce pocházející z originálního příslušenství výrobce | gumové koberce vpředu i vzadu a v zavazadlovém prostoru; požadovány koberce pocházející z originálního příslušenství výrobce
pneumatiky, kola- dodávané pneumatiky nesmějí být starší než 18 měsíců v momentu převzetí vozidla | na vozidle namontována kola dle ročního období v okamžiku dodání, tj. zimní v období mezi 15. 10. a 31. 3., ve zbývajícím období letní; součástí dodávky i kola pro opačné období | na vozidle namontována kola dle ročního období v okamžiku dodání, tj. zimní v období mezi 15. 10. a 31. 3., ve zbývajícím období letní; součástí dodávky i kola pro opačné období
| zimní pneu na discích ocel. pro daný typ vozu | zimní pneu na discích ocel. pro daný typ vozu
| letní pneu na litých discích- "15" | letní pneu na litých discích - "15"
| sada disků zvlášť pro letní i zimní pneu, tj. celkem dvě sady disků | sada disků zvlášť pro letní i zimní pneu, tj. celkem dvě sady disků
| klíč na matice kol a příruční zvedák | klíč na matice kol a příruční zvedák
parkovací senzory minimálně vzadu | ANO | ANO
povinná výbava | ANO | ANO
další požadavky | zadní + přední lapače nečistot | zadní + přední lapače nečistot
služby | přihlášení do registru vozidel | přihlášení do registru vozidel
POČET POŽADOVANÝCH KS | 11 | 2
CENA bez DPH ZA KUS
CENA bez DPH CELKEM (jedno z hodnotících kritérií) | 0
Pozn.: Kupující požaduje dodání totožných 11ks vozů typu "Kombi" a totožných 2ks vozů typu "Hatchback/Liftback".