## technické parametry
Příloha zadávací dokumentace: Technické podmínky
Zhotovením díla se rozumí úplné, funkční a bezvadné provedení všech stavebních a montážních prací a konstrukcí, včetně dodávek potřebných materiálů a zařízení nezbytných pro řádné dokončení díla, dále provedení všech činností souvisejících s dodávkou stavebních prací a konstrukcí jejichž provedení je pro řádné dokončení díla nezbytné (např. zařízení staveniště, bezpečnostní opatření apod.) včetně koordinační a kompletační činnosti celé stavby. Dílo bude realizováno v souladu s platnými zákony ČR a ČSN, a dle obecně závazných a doporučených předpisů a metodik. Účastníci jsou při stanovení nabídkové ceny povinni nabídnout zadavateli dodávané zboží, které splňuje, nebo převyšuje stanovené minimální technické požadavky na předmět výběrového řízení, které jsou vymezeny v této příloze a v projektové dokumentaci. Uchazeč tyto parametry doloží do nabídky v souladu s touto přílohou zadávací dokumentace. Technické podmínky zadavatele na předmět veřejné zakázky vycházejí ze zpracované projektové dokumentace. Splnění níže uvedených technických podmínek uchazeč doloží v nabídce pomocí certifikátů výrobců, výpočtů, nákresů, technických listů apod. v souladu s projektovou dokumentací. Nedodržení těchto minimálních technických podmínek, bude mít za následek, že nabídka uchazeče bude pro zadavatele nepřijatelná a bude vyřazena z hodnocení z důvodů nesplnění požadavku na předmět zakázky. Níže jsou uvedené pouze vybrané technické podmínky z projektové dokumentace. Pro dodavatele jsou ovšem při provádění díla závazné veškeré technické podmínky uvedené v projektové dokumentaci.
| Popis | Specifikace | Způsob prokázání
Hydroizolace spodní stavby | Penetrační nátěr | Vícepřilnavý penetrační nátěr za studena. | např. technický list
| Penetrační nátěr | Viskozita CF Nr.4 při 25 oC max. 30 s | např. technický list
| Hydroizolační pás | SBS modifikovaný asfaltový pás vyztužený stabilizovanou polyesterovou rohoží 250 g/m2. | např. technický list
| Hydroizolační pás | Určený pro jednovrstvé nebo vícevrstvé vodotěsné systémy spodních staveb. | např. technický list
| Hydroizolační pás | Odolnost proti protrhávání podélně 240 N, příčně 280 N (deklarované hodnoty) | např. technický list
| Hydroizolační pás | Maximální protažení podélně 45%, příčně 50% (deklarované hodnoty) | např. technický list
| Hydroizolační pás | Protlačení (CBR-test) Pevnost - 2,2 kN, posun 50 mm | např. technický list
| Hydroizolační pás | Odolnost proti prorůstání kořenů - vyhovuje | např. technický list
| Hydroizolační pás | Nepropustnost pro vodu (EN 14150) <0,1 | např. technický list
Hydroizolace střechy objektu 5.3 | Hydroizolační pás | ALPA modifikovaný asfaltový pás vyztužený stabilizovanou polyesterovou rohoží gramáže 180 g/m2 | např. technický list
| Hydroizolační pás | Jednovrstevný vodotěsný systém pro ploché střešní pláště. Vhodný při rekonstrukci na přímé natavení na posyp poškozených původních pásů. | např. technický list
| Hydroizolační pás | Nebezpečné látky podle databáze nebezpečných látek - nejsou | např. technický list
| Hydroizolační pás | Odolnost proti nárazu dle EN 12 691 - 20 mm | např. technický list
| Hydroizolační pás | Maximální tahové síly podélně 600 N/50 mm, příčně 600 N/50 mm (deklarované hodnoty) | např. technický list
Hydroizolace střechy objektu 5.1 a 5.2 | Hydroizolační fólie | Hydroizolační fólie na bázi měkčeného PVC s nosnou vrstvou z polyesterové rohože. Použití pro mechanické popř. vakuové kotvvení. Protismyková úprava. | např. technický list
| Hydroizolační fólie | Tloušťka 1,6 mm. Pevnost v tahu 1050 N/50 mm a více. Odolnost proti statickému zatížení rovno nebo více než 200 N. Odolnost proti nárazu více nebo rovno 600 mm. Difuzní odpor μ 15000. | např. technický list
| Hydroizolační fólie | Chování střech při působní požáru - klasifikace do třídy Broof(t3) | např. technický list
| Separační textílie | Geotextile min. 200 g/m2 | např. technický list
| Tepelná izolace | Stabilizované desky z pěnového polystyrenu. | např. technický list
| Tepelná izolace | Deklarovaný součinitel tepelné vodivosti λD max. 0,035 W.m-1K-1 | např. technický list
| Tepelná izolace | Napětí v tlaku při 10% deformaci - 150 kPa | např. technický list
HLINÍKOVÉ VÝPLNĚ OTVORŮ DVEŘNÍ (výplně otvorů) | Profilový systém | 3 komorový, s přerušeným tepelným mostem, vyplněným tepelnou izolací nenesákovou s uzavřenou buňkou | např. technický list
| Profilový systém | Slitina AIMgSi 0,5 F22 | např. technický list
| Profilový systém | Stavební hloubka profilu min.75 mm | např. technický list
| Profilový systém | Profil dveřního křídla, rámu : - křídlo musí být zasklíváno z vnitřní strany - musí umožnit zasklení v síle požadovaných výplní - musí umožnit zasklení výplně do 150 kg - těsnění křídla z epdm materiálu - těsnění rámu z epdm materiálu - centrální těsnění ve dveřním křídle i rámu - bisolární termický most – pro snížení vlivu rozdílných povrchových teplot a zvýšení vzájemné dilatace - hlinikový práh z přerušeným termickým mostem s max. výškou 15mm | např. technický list
| Profilový systém_povrchová úprava | povrchová úprava : - prášková s předúpravou - ochrana PTM folií při lakování proti znečištění PTM barvou | např. technický list
| Profilový systém | Těsnící profily si musí zachovat svoji elasticitu (především tvarovou stabilitu) v celém pásmu teploty (- 25°C až + 90°C). V úvahu přicházejí profily s tvrdostí 45-60°,Shore-A. | např. technický list
| Profilový systém | U rámu = Uf ≤ 1,4 W/m2K | např. technický list
| Profilový systém | U dveří = Ud ≤ 1,7 W/m2K | např. technický list a výpočet pro nejčastěji se opakující pozice
| Výrobek_Zasklení | - izolační dvojsklo bezpečnostní VSG/VSG - nařízení vlády č. 101/2005 Sb., 3.4.2 - výrazné označení prosklených dveří | např. technický list, prohlášení
| Výrobek | vodotěsnost bez průniku dle ČSN EN 1027, E 1200 | např. technický list
| Výrobek | pruvzdušnost dle CSN EN 12207, trída 4 | např. technický list
| Výrobek | zatížení vetrem dle CSN EN 12210 trída C3 | např. technický list
| Výrobek_akustika | Rw 34dB | např. technický list
| Výrobek | nepřerušené těsnění spár po obvodě těsnící spáry na styku rámu a křídla | např. technický list
| Profilový systém_kování dveří | - pant stavitelný 4 ks - kování dveřního křídla a vybavení dle TZ | např. technický list
| Výrobek_ kotvení dveří | kotvení oken, montáž | např. technologický postup, návod na montáž dveří
| Výrobek | statika výrobku | např. technický list, statický výpočet dveří
VNĚJŠÍ FASÁDNÍ VÝPLNĚ OTVORŮ LOP + OKNA (výplně otvorů) | Profilový systém - popis | fasádní - lištovaný,s přerušeným tepelným mostem vícekomorovým, elastomerem s uzavřenou buňkou | např. technický list
| Profilový systém - popis | Materiál profillu - slitina AIMgSi 0,5 F22 | např. technický list
| Profilový systém- popis | Stavební šířka nosného profilu max.52mm | např. technický list
| Profilový systém- popis | 3 stupňové odvodnění,celoobvodové těsnění epdm | např. technický list
| Profilový systém- popis | Profil okenního křídla,rámu : - křídlo musí být zasklíváno z vnitřní strany - musí umožnit zasklení v síle požadovaných výplní - musí umožnit zasklení výplně do 180 kg - těsnění křídla z epdm materiálu - těsnění rámu z epdm materiálu - centrální těsnění vícekomorové v rámu - bisolární termický most – pro snížení vlivu rozdílných povrchových teplot a zvýšení vzájemné dilatace | např. technický list
| Profilový systém - povrchová úprava | povrchová úprava : - prášková s předúpravou - ochrana PTM folií při lakování proti znečištění PTM barvou | např. technický list
| Profilový systém- parametry | Těsnící profily si musí zachovat svoji elasticitu (především tvarovou stabilitu) v celém pásmu teploty (- 25°C - + 90°C). V úvahu přicházejí profily s tvrdostí 45-60°,Shore-A. | např. technický list
| Profilový systém - parametry | U rámu a křídla = Uf ≤ 1,4 W/m2K | např. technický list
| Výrobek - parametry | Ucw = ≤ 1,0 W/m2K | např. technický list a výpočet pro nejčastěji se opakující pozice
| Výrobek - Zasklení | - izolační trojsklo (bezpečnostní VSG v místech kde není normový parapet) | např. technický list
| Výrobek - parametry | vodotesnost bez průniku dle CSN EN 1027, E 1200 | např. technický list
| Výrobek- parametry | pruvzdušnost dle CSN EN 12207, trída 4 | např. technický list
| Výrobek - parametry | infiltrace třída 4 | např. technický list
| Výrobek - parametry | zatížení vetrem dle CSN EN 12210 trída C3 | např. technický list
| Výrobek - parametry | Rw 30dB | např. technický list
| Výrobek - parametry | provedení výrobku musí splnovat požadavky CSN 730540-2 - 2012, z hlediska kritických povrchových teplot na styku profilu rámu a ostění. | např. technický list a vyobrazení průběhu izotherm pro detail parapetu a napojení okna na nosný prvek meziokenní vložky
| Výrobek - parametry | nepřerušené těsnění spár po obvodě těsnící spáry na styku rámu a křídla | např. technický list
| Výrobek - kování okna | - pant stavitelné,viditelné - kování křídla nerezové,specifikace v TZ | např. technický list
| Výrobek - připojovací spára | spára provedena systémem I3,dle platné normy | např. technický list
| Výrobek - kotvení okna | kotvení výhradně pomocí systémových kotev,zákaz kotvení přes profil | např. technický list nebo technologický postup, nebo návod na montáž oken
| Výrobek - zpracovatel | potvrzení a kvalifikaci zpracovatele na systém a výrobek | např. technický list
PLASTOVÉ VÝPLNĚ OTVORŮ OKENNÍ | Rám | Min. 6 komor, minimální stavební hloubka rámů 80 mm. | např. technický list
| Rám | Součinitel prostupu tepla rámu Uf ≤ 0,9 W/m2K | např. technický list
| Rám | Dle ČSN EN 12608 třída profilů A, uzavřená ocelová výztuha tl. min. 2 mm | např. technický list, okótovaný řez navrhovaného profilového systému, kombinace rámu a křídla včetně použité výztuhy
| Okenní zasklení | Hloubka srážky pro uložení skla 30 mm | např. technický list
| Okno | Voděodolnost dle EN 1027 třída E 900 (voděodolné do 900 Pa) | např. technický list
| Okno | Zatížení větrem dle ČSN EN 12210 třída C4 | např. technický list
| Okno | Klasifikace na reakci na oheň dle EN 13501-1+A1:2010 minimálně do třídy C | např. technický list
| Okno | Součinitel prostupu tepla okna Uw ≤ 1,0 W/m2K | např. technický list, výpočet Uw pro pozici O10
| Okno | Provedení oken musí splňovat požadavky ČSN 730540-2 - 2012, z hlediska kritických povrchových teplot na styku rám okna a ostění | např. technický list a vyobrazení průběhu izotherm ve stavu po provedení prací
| Zasklení | Izolační dvojsklo | např. technický list
Požadované vlastnosti kontaktního zateplovacího systému (KZS, ETICS) - plocha s minerální vatou | Ucelený certifikovaný systém | odolnost proti proražení min. 3J, kategorie II | např. technický list
| Kompletní zateplovací systém | ETICS dle normy ČSN 732901 | např. technický list
| Kompletní zateplovací systém | třída reakce na oheň minimálně A2-s1, d0 podle ČSN EN 13 501-1 a index šíření plamene is=0,00 mm/min dle 73 0863 | např. technický list
| Lepící tmel | Minerální lepící tmel. Pevnost v tahu za ohybu (28dní) 3,3 N/mm2. Pevnost v tlaku (28dní) 8,8 N/mm2. Nasákavost W2. Difuzní odpor vodních par ≤ 25. | např. technický list
| Tepelná izolace | Minerální vata, součinitel tepelné vodivosti λ = max. 0,038 W/mK. TR 10. | např. technický list
| Kotvení tepelné izolace | Hmoždinky pro zápustnou montáž. Šroubovací hmoždinka s ocelovým trnem. Bodový činitel prostupu tepla 0,001 W/K | např. technický list
| Armovací stěrka | Organická, bezcementová armovací stěrka k přímému zpracování (pastózní směs). Plasticita při protažení armovací stěrky se síťovinou o více jak 2% bez vzniku trhlin. Odolnost proti rázu vyšší než 10 Joule (za splnění předepsaných zkušebních požadavků). | např. technický list
| Výztužná tkanina | Gramáž 155 g/m2, velikost ok 4x4mm. Pevnost při dodávce 1750 N/5cm. Odolná alkáliím. | např. technický list
| Podnátěr | Plněný, pigmentovaný, organický mezinátěr. | např. technický list
| Povrchová úprava (omítka) | S kapslemi s pozvolným uvolňováním, obsahujícími konzervační film pro zabránění a zpomalení růstu řas a hub | např. technický list
| Povrchová úprava (omítka) | Silikonová omítka, součinitel vodopropustnosti W3 nízký, faktor difúzního odporu vodních par V1 vysoký (µ max 55), | např. technický list
Požadované vlastnosti kontaktního zateplovacího systému (KZS, ETICS) - plocha s EPS - sokl | Mezinátěr | Hydroizolační mezinátěr, faktor difuzního odporu vodních par µ min 5500 | např. technický list
| Lepící tmel | Pevnost v tahu za ohybu(28dní) 3,3 N/mm2. pevnost v tlaku za ohybu(28dní) 7,3 N/mm2. Nasákavost W2. Difuzní odpor vodních par ≤ 25 | např. technický list
| Izolant | Soklová izolační deska , součinitel tepelné vodivosti λ max. 0,035 W/mK. | např. technický list
| Kotvení | Bodový činitel prostupu tepla 0,001 W/K | např. technický list
| Armovací stěrka | Pevnost v tahu za ohybu(28dní) 3,3 N/mm2. pevnost v tlaku za ohybu(28dní) 7,3 N/mm2. Nasákavost W2. Difuzní odpor vodních par ≤ 25 | např. technický list
| Armovací stěrka | Při protažení armovací stěrky se síťovinou o 0,5% bez vzniku trhlin | např. technický list
| Výztužná tkanina | 155 g/m2, velikost ok 4x4mm. Pevnost při dodávce 1750 N/5cm. Odolná alkáliím | např. technický list
| Mezinátěr | Hydroizolační mezinátěr, faktor difuzního odporu vodních par µ min 5500 | např. technický list
| Mezinátěr | Hustota 1,4-1,6 g/cm3 | např. technický list
| Povrchová úprava | Organická omítka z přírodního kameniva. Faktor difuzního odporu vodních par µ max 90. | např. technický list
Plastické profilace fasády | Kompletní systém profilace drážek fasády | Prvky replikace spar panelů budou zhotoveny z homogenního materiálu určeného pro použití na kontaktním zateplovacím systému. Maximální objemová hmotnost je omezena na 620 kg/m3. Technologie výroby prvků musí umožnit přesnou výrobu dle požadavků architekta. Pevnost v tlaku minimálně 8MPa, teplotní roztažnost maximálně 0,00002 (1/K). Systém upevnění do KZS bude specifikován výrobcem systému a konzultován s architektem/projektantem, pro zohlednění případných návazností. | např. technický list
| Kompletní systém profilace drážek fasády | Požární odolnost replikace spar bude splňovat minimálně třídu A2-s1, d0. | např. technický list
| Kompletní systém profilace drážek fasády | Materiál prvků profilace fasády bude schválen pro použití s uvažovaným zateplovacím systémem. | např. technický list
| Kompletní systém profilace drážek fasády | Nabídka bude obsahovat řešení ukončení drážek v ploše fasády, nebo jiný detail ukončení, použitelný v daném projektu. | např. technický list
Fotovoltaika | Měnič | Maximální účinnost - 98,8 % | např. technický list
| Měnič | Maximální počet vstupů - 8 | např. technický list
| Měnič | Ochrana - Odpojení zařízení na DC straně. Ochrana proti ostrovnímu provozu. Ochrana proti přepalování DC vstupů. Detekce poruchy stringu. Kontrola izolačního stavu. Detekce svodového proudu. | např. technický list
| Měnič | Komunikace - USB, Bluetooth + APP. RS485. PLC. | např. technický list
| Měnič | Váha - max. 60 kg. | např. technický list
| Měnič | Krytí - IP65. | např. technický list
| Panel | STC výkon Pmax (Wp) - 300 | např. technický list
| Panel | STC jmenovité napětí Umpp (V) - 32,1 | např. technický list
| Panel | STC jmenovitý proud Impp (A) - 9,35 | např. technický list
| Panel | STC otevřený okruh napětí Uoc (V) - 39,6 | např. technický list
| Panel | STC zkratový proud Isc (A) - 9,74 | např. technický list
| Panel | Účinnost modulu (%) - 18,3 | např. technický list
| Panel | Tolerance výkonu - -0/+5 | např. technický list